## MURO DE 4.5
MUROS DE CONTENCION Y/O ESTRIBOS DE PUENTES
| Tema: | MUROS DE CONCRETO ARMADO H=4.5
| m = | 32 | ° | Angulo de friccion interna
| f = | 0 | ° | Friccion entre muro y suelo
| b = | 0 | ° | Inclinacion del relleno en la horizontal
| j = | 0 | ° | Inclinacion del Muro en la vertical
|  | DATOS |  |  | G | H | D | A | B |  | C |  | E |  | F | Ka
| m | f | b | j | cos(m-b)2 | Cosb(Cosb) | cos(b+f) | sen(m+f) | sen(m-b) | A(B) | cos(b-j) | C(D) | raiz(AB/CD) | 1+ E | (1+E)(1+E) | G/(HDF)
| 32 | 0 | 0 | 0 | 0.71919 | 1 | 1 | 0.52992 | 0.52992 | 0.28081 | 1 | 1 | 0.52992 | 1.5299 | 2.3407 | 0.30726
[5 empty] | Gp | Hp | Dp | Ap | Bp |  | Cp |  | Ep |  | Fp | Ka
[5 empty] | cos(m+b)2 | Cosb(Cosb) | cos(f-b) | sen(m-f) | sen(m+b) | Ap(Bp) | cos(j-b) | Cp(Dp) | raiz(ApBp/CpDp) | 1- Ep | (1-Ep)(1-Ep) | Gp/(HDF)p
[5 empty] | 0.71919 | 1 | 1 | 0.52992 | 0.52992 | 0.28081 | 1 | 1 | 0.52992 | 0.47008 | 0.22098 | 3.2546
Formula de MONONOBE-OKABE
Segun ASSTHO
|  |  | A = | 0.4
|  |  | kh = 0,5 A = | 0.2 | AASTHO horizontal |  |  |  | s = arc tg(kh/1-kv) = | arc tg | 0.21739 |  |  |  | 0.57488
|  |  | kv = 0.4kh = | 0.08 | AASTHO vertical |  |  |  | s = | 12.2648 | ° | Angulo sismico interno
|  | m = | 32 | ° | Angulo friccion interna
|  | f = | 0 | ° | Angulo de friccion entre el suelo y el estribo
|  | j = | 0 | ° | Angulo del Paramento
|  | b = | 0 | ° | Relleno
|  | DATOS |  |  | Gs | Hs | Ds | As | Bs |  | Cs |  | Es |  | Fs | Kae
| m | f | b | j | cos(m-b-s)2 | Cos(s)(Cosb)2 | cos(f+b+s) | sen(m+f) | sen(m-s-b) | A(B) | cos(b-j) | C(D) | raiz(AB/CD) | 1+ Es | (1+Es)(1+Es) | G/(HDF)
| 32 | 0 | 0 | 0 | 0.88598 | 0.97718 | 0.97718 | 0.52992 | 0.33767 | 0.17894 | 1 | 0.97718 | 0.42792 | 1.4279 | 2.039 | 0.45506
[5 empty] | Gp | Hp | Dp | Ap | Bp |  | Cp |  | Ep |  | Fp | Kpe
[5 empty] | cos(m-s+b)2 | Cos(s)(Cosb)2 | cos(f-b+s) | sen(m-f) | sen(m+b-s) | Ap(Bp) | cos(j-b) | Cp(Dp) | raiz(ApBp/CpDp) | 1- Ep | (1-Ep)(1-Ep) | Gp/(HDF)p
[5 empty] | 0.88598 | 0.97718 | 0.97718 | 0.52992 | 0.33767 | 0.17894 | 1 | 0.97718 | 0.42792 | 0.57208 | 0.32727 | 2.8351
Empuje Activo
[5 empty] | he = | 0.98 |  | Ec =.Ka(w)he(H) = | 2.439 |  |  |  | y =(H/3)(H+3he)/(H+2he)= | 1.7276
| Ea = 0.5wh(h)Ka |  |  | w | H | Ka | Ea+ Ec | y = h/3 | (Ea+Ec)y
|  |  |  | 1.8 | 4.5 | 0.30726 | 8.0388 | 1.7276 | 13.8875 |  |  |  | Reaccion Vertical del Suelo
| Empuje Sismico Total | [11 empty] | m/2 = | 16 | °
| Es =0.5wh(h)(1-kv)Kae |  |  | w | H | Kae | Es | y = .6h | (Es-Ea)y |  |  |  | V =Ea((sen(m/2)) = | 2.2158 | Tns
|  |  |  | 1.8 | 4.5 | 0.45506 | 7.6299 | 2.7 | 5.4814
| Empuje Pasivo | [11 empty] | Vs=Es(sen(m/2))= | 2.1031 | Tns
| Ep =0.5w(hp)(hp)Kp |  |  | w | hp | Kpe | Ea | h/3 | Ma
|  |  |  | 1.8 | 1 | 3.2546 | 2.9291 | 0.33333 | 0.97638
| Estabilidad del Muro | [12 empty] | 0.3
[11 empty] | H = | 4.5
|  | secc | b | t | A | peso esp. | W | x | Me = Wx |  | z = | 1
|  | 1 | 0.3 | 4 | 1.2 | 2.4 | 2.88 | 0.8 | 2.304 |  | h = (H-z )= | 3.5 |  |  | h
1.5 |  | 2 | 0.15 | 4 | 0.3 | 2.3 | 0.69 | 0.6 | 0.414 |  | a = | 0.5 |  |  |  | H
|  | 3 | 1.6 | 1 | 1.6 | 2.3 | 3.68 | 1.75 | 6.44 |  | b = | 0.45
|  | 4 | 0.95 | 0.6 | 0.57 | 2.3 | 1.311 | 0.475 | 0.62272 |  | c = | 1.6 |  |  | c
|  | 5 | 0 | 0 | 0 | 2.3 | 0 | 0 | 0 |  |  |  | a | b | z1
|  | 6 | 0 | 0 | 0 | 2.3 | 0 | 0 | 0 |  |  |  | 0.6
|  | 7 | 0 | 0 | 0 | 2.3 | 0 | 0 | 0 |  |  |  |  | B
|  | 8 | 0 | 0 | 0 | 2.3 | 0 | 0 | 0
|  | 9 | 0 | 0 | 0 | 2.3 | 0 | 0 | 0 |  |  | PRESIONES
[5 empty] | 3.67 |  | 8.561 |  | 9.7807 |  |  |  | Con Empuje Sin Sismo
|  | 10 | 1.6 | 3.5 | 5.6 | 1.8 | 10.08 | 1.75 | 17.64 |  |  |  |  | Wt = Wp+Wt+V = | 27.0308
|  | s/c | 0.98 | 3.5 | 3.43 | 1.8 | 6.174 | 1.75 | 10.8045 |  |  |  |  | x1 = Me/Wt = | 1.6232
|  | 12 | 0 | 0 | 0 | 1.8 | 0 | 0 | 0 |  |  |  |  | c = Mv/Wt = | 0.51376
|  | 13 | 0 | 0 | 0 | 1.8 | 0 | 0 | 0 |  |  |  |  | xa = x1-c = | 1.1094
|  | 14 | 0 | 0 | 0 | 1.8 | 0 | 0 | 0 |  |  |  |  | e = (0.5B-xa) = | 0.1656
[5 empty] | 9.03 |  | 16.254 |  | 28.4445 |  |  |  |  | p1 = Wt/B(1+6e/B) = | 14.7306 | Tn/m2
[14 empty] | p2 = Wt/B(1-6e/B) = | 6.47 | Tn/m2
| Con Empuje Sin Sismo | [5 empty] | Con Empuje y Sismo
|  |  | B = | 2.55 |  |  |  | B = | 2.55 |  |  |  | Con Empuje y Sismo
|  |  | Me = Wx+VB = | 43.8755 |  |  |  | Me = Wx+VB = | 43.5881 |  |  |  |  | Wt = Wp+Wt+V = | 26.9181
|  |  | Mv = Eay = | 13.8875 |  |  |  | Mv = Eay + (Es-Ea)y1 = | 19.3689 |  |  |  |  | x1 = Me/Wt = | 1.6193
|  |  | Cv = Me/Mv = | 3.1594 | ok !!!!!! |  |  | Cv = Me/Mv = | 2.2504 | ok !!!!!! |  |  |  | c = Mv/Wt = | 0.71955
|  |  | r = | 0.55 |  |  |  | r = | 0.55 |  |  |  |  | xa = x1-c = | 0.89974
|  |  | He = (Wp +Wt +V)r = | 14.8669 |  |  |  | He = (Wp +Wt +V)r = | 14.805 |  |  |  |  | e = (0.5B-xa) = | 0.37526
|  |  | Hd = Ea = | 8.0388 |  |  |  | Hd = Es = | 7.6299 |  |  |  |  | p1 = Wt/B(1+6e/B) = | 19.8768 | Tn/m2
|  |  | Cd = He/Hd = | 1.8494 | ok !!!!!! |  |  | Cd = He/Hd = | 1.9404 | ok !!!!!! |  |  |  | p2 = Wt/B(1-6e/B) = | 1.2354 | Tn/m2
[13 empty] | f'c = | 175
| Secc. | h | Ka | Kae | Ea | Ma = Ea(h/3) | Es | y = 0.6h | (Es-Ea)y | Mt | Mu |  | p = | 19.8768
|  | 3.5 | 0.30726 | 0.45506 | 3.3875 | 3.9521 | 4.6156 | 2.1 | 2.579 | 6.5312 | 6.0975 |  | M = | 2.4846
| 1 | f'c | b | t | d | Mmax | As | f'c | ftmax | ft |  |  | f = | 4.141
|  | 210 | 100 | 43.2 | 35.7 | 6.5312 | 6.5865 | 210 | 5.7511 | 15.7484 |  |  | ft mx = | 5.25 |  |  |  | 44.6857 | 62.6284 | 21.987 | 70.3585 | 3.7411 | 3.5885 | 10.2261 | 2.2973 | 4.25 | 0.00035062 | 0.4914 | 4.9399 | 7.854 | 6.5865
|  | 3.5 | 0.30726 | 0.45506 | 3.3875 | 3.9521 | 4.6156 | 2.1 | 2.579 | 6.5312 | 6.0975 |  | ARMADURA
| 1 | f'c | b | t | d | Mmax | As | f'c | ftmax | ft |  |  |  | n | L | Lt | w
|  | 100 | 100 | 100 | 92.5 | 6.5312 | 2.5133 | 100 | 3.9686 | 2.939 |  | 1 | 5/8" | 4 | 4.5 | 18 | 28.08 | 142.8554 | 200.2163 | 39.3125 | 125.8 | 5.4214 | 11.4722 | 68.6524 | 4.9469 | 2.0238 | 0.00016696 | 0.234 | 1.885 | 20.35 | 2.5133
[12 empty] | 2 | 1/2" | 17 | 1 | 17 | 16.8402
|  |  | Volumen Cimiento | 2.17 | [7 empty] | 3 | 3/8" | 5 | 5.4 | 27 | 14.9526
|  |  | Volumen cuerpo | 1.5 | [7 empty] | 4 | 3/8" | 19 | 1 | 19 | 10.5222 | #REF! | #REF! | #REF! | #REF! | #REF! | #REF! | #REF! | #REF! | #REF! | #REF! | #REF! | #REF! | #REF! | #REF!
|  |  | Alc = | 1.5 | [7 empty] | 5 | 5/8" | 4 | 3 | 12 | 18.72
|  |  | Ale = | 7.5 | [12 empty] | 89.115
[18 empty] | #REF! | #REF! | #REF! | #REF! | #REF! | #REF! | #REF! | #REF! | #REF! | #REF! | #REF! | #REF! | #REF! | #REF!
[18 empty] | #REF! | #REF! | #REF! | #REF! | #REF! | #REF! | #REF! | #REF! | #REF! | #REF! | #REF! | #REF! | #REF! | #REF!

## MURO de 5
MUROS DE CONTENCION Y/O ESTRIBOS DE PUENTES
| Tema: | MUROS DE CONCRETO ARMADO H = 5
| m = | 32 | ° | Angulo de friccion interna
| f = | 0 | ° | Friccion entre muro y suelo
| b = | 0 | ° | Inclinacion del relleno en la horizontal
| j = | 0 | ° | Inclinacion del Muro en la vertical
|  | DATOS |  |  | G | H | D | A | B |  | C |  | E |  | F | Ka
| m | f | b | j | cos(m-b)2 | Cosb(Cosb) | cos(b+f) | sen(m+f) | sen(m-b) | A(B) | cos(b-j) | C(D) | raiz(AB/CD) | 1+ E | (1+E)(1+E) | G/(HDF)
| 32 | 0 | 0 | 0 | 0.71919 | 1 | 1 | 0.52992 | 0.52992 | 0.28081 | 1 | 1 | 0.52992 | 1.5299 | 2.3407 | 0.30726
[5 empty] | Gp | Hp | Dp | Ap | Bp |  | Cp |  | Ep |  | Fp | Ka
[5 empty] | cos(m+b)2 | Cosb(Cosb) | cos(f-b) | sen(m-f) | sen(m+b) | Ap(Bp) | cos(j-b) | Cp(Dp) | raiz(ApBp/CpDp) | 1- Ep | (1-Ep)(1-Ep) | Gp/(HDF)p
[5 empty] | 0.71919 | 1 | 1 | 0.52992 | 0.52992 | 0.28081 | 1 | 1 | 0.52992 | 0.47008 | 0.22098 | 3.2546
Formula de MONONOBE-OKABE
Segun ASSTHO
|  |  | A = | 0.34
|  |  | kh = 0,5 A = | 0.17 | AASTHO horizontal |  |  |  | s = arc tg(kh/1-kv) = | arc tg | 0.1824 |  |  |  | 0.58238
|  |  | kv = 0.4kh = | 0.068 | AASTHO vertical |  |  |  | s = | 10.3373 | ° | Angulo sismico interno
|  | m = | 32 | ° | Angulo friccion interna
|  | f = | 0 | ° | Angulo de friccion entre el suelo y el estribo
|  | j = | 0 | ° | Angulo del Paramento
|  | b = | 0 | ° | Relleno
|  | DATOS |  |  | Gs | Hs | Ds | As | Bs |  | Cs |  | Es |  | Fs | Kae
| m | f | b | j | cos(m-b-s)2 | Cos(s)(Cosb)2 | cos(f+b+s) | sen(m+f) | sen(m-s-b) | A(B) | cos(b-j) | C(D) | raiz(AB/CD) | 1+ Es | (1+Es)(1+Es) | G/(HDF)
| 32 | 0 | 0 | 0 | 0.86373 | 0.98377 | 0.98377 | 0.52992 | 0.36914 | 0.19562 | 1 | 0.98377 | 0.44592 | 1.4459 | 2.0907 | 0.42688
[5 empty] | Gp | Hp | Dp | Ap | Bp |  | Cp |  | Ep |  | Fp | Kpe
[5 empty] | cos(m-s+b)2 | Cos(s)(Cosb)2 | cos(f-b+s) | sen(m-f) | sen(m+b-s) | Ap(Bp) | cos(j-b) | Cp(Dp) | raiz(ApBp/CpDp) | 1- Ep | (1-Ep)(1-Ep) | Gp/(HDF)p
[5 empty] | 0.86373 | 0.98377 | 0.98377 | 0.52992 | 0.36914 | 0.19562 | 1 | 0.98377 | 0.44592 | 0.55408 | 0.30701 | 2.907
| Empuje Activo | [16 empty] | 0.9
[5 empty] | he = | 0.9 |  | Ec =.Ka(w)he(H) = | 2.4888 |  |  |  | y =(H/3)(H+3he)/(H+2he)= | 1.8873
| Ea = 0.5wh(h)Ka |  |  | w | H | Ka | Ea+ Ec | y = h/3 | (Ea+Ec)y
|  |  |  | 1.8 | 5 | 0.30726 | 9.4021 | 1.8873 | 17.7442 |  |  |  | Reaccion Vertical del Suelo
| Empuje Sismico Total | [11 empty] | m/2 = | 16 | °
| Es =0.5wh(h)(1-kv)Kae |  |  | w | H | Kae | Es | y = .6h | (Es-Ea)y |  |  |  | V =Ea((sen(m/2)) = | 2.5916 | Tns
|  |  |  | 1.8 | 5 | 0.42688 | 8.9517 | 3 | 6.1152
| Empuje Pasivo | [11 empty] | Vs=Es(sen(m/2))= | 2.4674 | Tns
| Ep =0.5w(hp)(hp)Kp |  |  | w | hp | Kpe | Ea | h/3 | Ma
|  |  |  | 1.8 | 1 | 3.2546 | 2.9291 | 0.33333 | 0.97638
Estabilidad del Muro
[11 empty] | H = | 5 |  | 0.3
|  | secc | b | t | A | peso esp. | W | x | Me = Wx |  | z = | 1
|  | 1 | 0.3 | 4.5 | 1.35 | 2.4 | 3.24 | 0.81875 | 2.6528 |  | h = (H-z )= | 4
1.7297 |  | 2 | 0.16875 | 4.5 | 0.37969 | 2.3 | 0.87328 | 0.6125 | 0.53488 |  | a = | 0.5 |  |  | h
|  | 3 | 1.75 | 1 | 1.75 | 2.3 | 4.025 | 1.8438 | 7.4211 |  | b = | 0.46875 |  |  |  | H
|  | 4 | 0.96875 | 0.6 | 0.58125 | 2.3 | 1.3369 | 0.48438 | 0.64755 |  | c = | 1.75
|  | 5 | 0 | 0 | 0 | 2.3 | 0 | 0 | 0 | [5 empty] | c
|  | 6 | 0 | 0 | 0 | 2.3 | 0 | 0 | 0 |  |  |  | a | b | z1
|  | 7 | 0 | 0 | 0 | 2.3 | 0 | 0 | 0 |  |  |  | 0.6
|  | 8 | 0 | 0 | 0 | 2.3 | 0 | 0 | 0 |  |  |  |  | B
|  | 9 | 0 | 0 | 0 | 2.3 | 0 | 0 | 0 |  |  |  | PRESIONES
[5 empty] | 4.0609 |  | 9.4752 |  | 11.2563 |  |  |  |  | Con Empuje Sin Sismo
|  | 10 | 1.75 | 4 | 7 | 1.8 | 12.6 | 1.8438 | 23.2312 | [5 empty] | Wt = Wp+Wt+V = | 31.1467
|  | s/c | 0.9 | 4 | 3.6 | 1.8 | 6.48 | 1.8438 | 11.9475 | [5 empty] | x1 = Me/Wt = | 1.7171
|  | 12 | 0 | 0 | 0 | 1.8 | 0 | 0 | 0 | [5 empty] | c = Mv/Wt = | 0.5697
|  | 13 | 0 | 0 | 0 | 1.8 | 0 | 0 | 0 | [5 empty] | xa = x1-c = | 1.1474
|  | 14 | 0 | 0 | 0 | 1.8 | 0 | 0 | 0 | [5 empty] | e = (0.5B-xa) = | 0.21201
[5 empty] | 10.6 |  | 19.08 |  | 35.1788 | [5 empty] | p1 = Wt/B(1+6e/B) = | 16.8165 | Tn/m2
[15 empty] | p2 = Wt/B(1-6e/B) = | 6.0961 | Tn/m2
| Con Empuje Sin Sismo | [5 empty] | Con Empuje y Sismo
|  |  | B = | 2.7188 |  |  |  | B = | 2.7188 |  |  |  |  | Con Empuje y Sismo
|  |  | Me = Wx+VB = | 53.4809 |  |  |  | Me = Wx+VB = | 53.1433 | [5 empty] | Wt = Wp+Wt+V = | 31.0226
|  |  | Mv = Eay = | 17.7442 |  |  |  | Mv = Eay + (Es-Ea)y1 = | 23.8593 | [5 empty] | x1 = Me/Wt = | 1.7131
|  |  | Cv = Me/Mv = | 3.014 | ok !!!!!! |  |  | Cv = Me/Mv = | 2.2274 | ok !!!!!! |  |  |  |  | c = Mv/Wt = | 0.7691
|  |  | r = | 0.55 |  |  |  | r = | 0.55 | [5 empty] | xa = x1-c = | 0.94396
|  |  | He = (Wp +Wt +V)r = | 17.1307 |  |  |  | He = (Wp +Wt +V)r = | 17.0624 | [5 empty] | e = (0.5B-xa) = | 0.41542
|  |  | Hd = Ea = | 9.4021 |  |  |  | Hd = Es = | 8.9517 | [5 empty] | p1 = Wt/B(1+6e/B) = | 21.8717 | Tn/m2
|  |  | Cd = He/Hd = | 1.822 | ok !!!!!! |  |  | Cd = He/Hd = | 1.9061 | ok !!!!!! |  |  |  |  | p2 = Wt/B(1-6e/B) = | 0.94956 | Tn/m2
[14 empty] | f'c = | 175
| Secc. | h | Ka | Kae | Ea | Ma = Ea(h/3) | Es | y = 0.6h | (Es-Ea)y | Mt | Mu |  |  | p = | 21.8717
|  | 4 | 0.30726 | 0.42688 | 4.4245 | 5.8994 | 5.7291 | 2.4 | 3.131 | 9.0303 | 7.9641 |  |  | M = | 2.734
| 1 | f'c | b | t | d | Mmax | As | f'c | ftmax | ft |  |  |  | f = | 4.5566
|  | 210 | 100 | 45 | 37.5 | 9.0303 | 8.25 | 210 | 5.7511 | 20.0674 |  |  |  | ft mx = | 5.25 |  |  |  | 49.3054 | 69.1031 | 23.0956 | 73.906 | 3.7411 | 3.9595 | 11.2833 | 2.5348 | 4.25 | 0.00035062 | 0.4914 | 6.5303 | 8.25 | 8.707
|  | 4 | 0.30726 | 0.42688 | 4.4245 | 5.8994 | 5.7291 | 2.4 | 3.131 | 9.0303 | 7.9641
| 1 | f'c | b | t | d | Mmax | As | f'c | ftmax | ft |  |  |  | ARMADURA
|  | 175 | 100 | 100 | 92.5 | 9.0303 | 3.4713 | 175 | 5.25 | 4.0636 |  |  |  |  | n | L | Lt | w | 249.9969 | 350.3784 | 52.0055 | 166.4178 | 4.0982 | 20.0763 | 68.6524 | 12.0896 | 3.5417 | 0.00029218 | 0.4095 | 2.6035 | 20.35 | 3.4713
[13 empty] | 1 | 5/8" | 4.1667 | 5 | 20.8333 | 32.5
[13 empty] | 2 | 1/2" | 19 | 1 | 19 | 18.8214
|  |  | Volumen Cimiento | 2.3312 |  |  | 4.125 | [5 empty] | 3 | 3/8" | 5 | 5.3 | 26.5 | 14.6757 | #REF! | #REF! | #REF! | #REF! | #REF! | #REF! | #REF! | #REF! | #REF! | #REF! | #REF! | #REF! | #REF! | #REF!
|  |  | Volumen cuerpo | 1.7297 |  |  | 0.24242 | [5 empty] | 4 | 3/8" | 22 | 1 | 22 | 12.1836
|  |  | Alc = | 1.5 | [8 empty] | 5 | 5/8" | 4 | 3 | 12 | 18.72
|  |  | Ale = | 8.5 | [13 empty] | 96.9007 | #REF! | #REF! | #REF! | #REF! | #REF! | #REF! | #REF! | #REF! | #REF! | #REF! | #REF! | #REF! | #REF! | #REF!
[19 empty] | #REF! | #REF! | #REF! | #REF! | #REF! | #REF! | #REF! | #REF! | #REF! | #REF! | #REF! | #REF! | #REF! | #REF!

## MURO de 5.5
MUROS DE CONTENCION Y/O ESTRIBOS DE PUENTES
| Tema: | MUROS DE CONCRETO ARMADO H = 5.5
| m = | 32 | ° | Angulo de friccion interna
| f = | 0 | ° | Friccion entre muro y suelo
| b = | 0 | ° | Inclinacion del relleno en la horizontal
| j = | 0 | ° | Inclinacion del Muro en la vertical
|  | DATOS |  |  | G | H | D | A | B |  | C |  | E |  | F | Ka
| m | f | b | j | cos(m-b)2 | Cosb(Cosb) | cos(b+f) | sen(m+f) | sen(m-b) | A(B) | cos(b-j) | C(D) | raiz(AB/CD) | 1+ E | (1+E)(1+E) | G/(HDF)
| 32 | 0 | 0 | 0 | 0.71919 | 1 | 1 | 0.52992 | 0.52992 | 0.28081 | 1 | 1 | 0.52992 | 1.5299 | 2.3407 | 0.30726
[5 empty] | Gp | Hp | Dp | Ap | Bp |  | Cp |  | Ep |  | Fp | Ka
[5 empty] | cos(m+b)2 | Cosb(Cosb) | cos(f-b) | sen(m-f) | sen(m+b) | Ap(Bp) | cos(j-b) | Cp(Dp) | raiz(ApBp/CpDp) | 1- Ep | (1-Ep)(1-Ep) | Gp/(HDF)p
[5 empty] | 0.71919 | 1 | 1 | 0.52992 | 0.52992 | 0.28081 | 1 | 1 | 0.52992 | 0.47008 | 0.22098 | 3.2546
Formula de MONONOBE-OKABE
Segun ASSTHO
|  |  | A = | 0.34
|  |  | kh = 0,5 A = | 0.17 | AASTHO horizontal |  |  |  | s = arc tg(kh/1-kv) = | arc tg | 0.1824 |  |  |  | 0.58238
|  |  | kv = 0.4kh = | 0.068 | AASTHO vertical |  |  |  | s = | 10.3373 | ° | Angulo sismico interno
|  | m = | 32 | ° | Angulo friccion interna
|  | f = | 0 | ° | Angulo de friccion entre el suelo y el estribo
|  | j = | 0 | ° | Angulo del Paramento
|  | b = | 0 | ° | Relleno
|  | DATOS |  |  | Gs | Hs | Ds | As | Bs |  | Cs |  | Es |  | Fs | Kae
| m | f | b | j | cos(m-b-s)2 | Cos(s)(Cosb)2 | cos(f+b+s) | sen(m+f) | sen(m-s-b) | A(B) | cos(b-j) | C(D) | raiz(AB/CD) | 1+ Es | (1+Es)(1+Es) | G/(HDF)
| 32 | 0 | 0 | 0 | 0.86373 | 0.98377 | 0.98377 | 0.52992 | 0.36914 | 0.19562 | 1 | 0.98377 | 0.44592 | 1.4459 | 2.0907 | 0.42688
[5 empty] | Gp | Hp | Dp | Ap | Bp |  | Cp |  | Ep |  | Fp | Kpe
[5 empty] | cos(m-s+b)2 | Cos(s)(Cosb)2 | cos(f-b+s) | sen(m-f) | sen(m+b-s) | Ap(Bp) | cos(j-b) | Cp(Dp) | raiz(ApBp/CpDp) | 1- Ep | (1-Ep)(1-Ep) | Gp/(HDF)p
[5 empty] | 0.86373 | 0.98377 | 0.98377 | 0.52992 | 0.36914 | 0.19562 | 1 | 0.98377 | 0.44592 | 0.55408 | 0.30701 | 2.907
Empuje Activo
[5 empty] | he = | 0.83 |  | Ec =.Ka(w)he(H) = | 2.5247 |  |  |  | y =(H/3)(H+3he)/(H+2he)= | 2.0459
| Ea = 0.5wh(h)Ka |  |  | w | H | Ka | Ea+ Ec | y = h/3 | (Ea+Ec)y
|  |  |  | 1.8 | 5.5 | 0.30726 | 10.8899 | 2.0459 | 22.2791 |  |  |  | Reaccion Vertical del Suelo
| Empuje Sismico Total | [11 empty] | m/2 = | 16 | °
| Es =0.5wh(h)(1-kv)Kae |  |  | w | H | Kae | Es | y = .6h | (Es-Ea)y |  |  |  | V =Ea((sen(m/2)) = | 3.0017 | Tns
|  |  |  | 1.8 | 5.5 | 0.42688 | 10.8316 | 3.3 | 8.1393
| Empuje Pasivo | [11 empty] | Vs=Es(sen(m/2))= | 2.9856 | Tns
| Ep =0.5w(hp)(hp)Kp |  |  | w | hp | Kpe | Ea | h/3 | Ma
|  |  |  | 1.8 | 1 | 3.2546 | 2.9291 | 0.33333 | 0.97638
| Estabilidad del Muro | [9 empty] | H = | 5.5
[11 empty] | z = | 1.5
|  | secc | b | t | A | peso esp. | W | x | Me = Wx |  | h = (H-z )= | 4 |  | 0.3
|  | 1 | 0.3 | 5 | 1.5 | 2.4 | 3.6 | 0.83375 | 3.0015 |  | a = | 0.5
1.9594 |  | 2 | 0.18375 | 5 | 0.45937 | 2.3 | 1.0566 | 0.6225 | 0.65771 |  | b = | 0.48375
|  | 3 | 2 | 1.5 | 3 | 2.3 | 6.9 | 1.9837 | 13.6879 |  | c = | 2 |  |  | h
|  | 4 | 0.98375 | 0.6 | 0.59025 | 2.3 | 1.3576 | 0.49188 | 0.66776 | [6 empty] | H
|  | 5 | 0 | 0 | 0 | 2.3 | 0 | 0 | 0
|  | 6 | 0 | 0 | 0 | 2.3 | 0 | 0 | 0 | [5 empty] | c
|  | 7 | 0 | 0 | 0 | 2.3 | 0 | 0 | 0 |  |  |  | a | b | z1
|  | 8 | 0 | 0 | 0 | 2.3 | 0 | 0 | 0 |  |  |  | 0.6
|  | 9 | 0 | 0 | 0 | 2.3 | 0 | 0 | 0 |  |  |  |  | B
[5 empty] | 5.5496 |  | 12.9141 |  | 18.0148
|  | 10 | 2 | 4 | 8 | 1.8 | 14.4 | 1.9837 | 28.566 |  |  | PRESIONES
|  | s/c | 0.83 | 4 | 3.32 | 1.8 | 5.976 | 1.9837 | 11.8549 |  |  |  |  | Con Empuje Sin Sismo
|  | 12 | 0 | 0 | 0 | 1.8 | 0 | 0 | 0 | [5 empty] | Wt = Wp+Wt+V = | 36.2918
|  | 13 | 0 | 0 | 0 | 1.8 | 0 | 0 | 0 | [5 empty] | x1 = Me/Wt = | 1.8569
|  | 14 | 0 | 0 | 0 | 1.8 | 0 | 0 | 0 | [5 empty] | c = Mv/Wt = | 0.61389
[5 empty] | 11.32 |  | 20.376 |  | 40.4209 | [5 empty] | xa = x1-c = | 1.2431
[15 empty] | e = (0.5B-xa) = | 0.24882
| Con Empuje Sin Sismo | [5 empty] | Con Empuje y Sismo | [7 empty] | p1 = Wt/B(1+6e/B) = | 18.2489 | Tn/m2
|  |  | B = | 2.9838 |  |  |  | B = | 2.9838 | [5 empty] | p2 = Wt/B(1-6e/B) = | 6.0774 | Tn/m2
|  |  | Me = Wx+VB = | 67.3919 |  |  |  | Me = Wx+VB = | 67.344
|  |  | Mv = Eay = | 22.2791 |  |  |  | Mv = Eay + (Es-Ea)y1 = | 30.4184 |  |  |  |  | Con Empuje y Sismo
|  |  | Cv = Me/Mv = | 3.0249 | ok !!!!!! |  |  | Cv = Me/Mv = | 2.2139 | ok !!!!!! |  |  |  |  | Wt = Wp+Wt+V = | 36.2757
|  |  | r = | 0.55 |  |  |  | r = | 0.55 | [5 empty] | x1 = Me/Wt = | 1.8564
|  |  | He = (Wp +Wt +V)r = | 19.9605 |  |  |  | He = (Wp +Wt +V)r = | 19.9516 | [5 empty] | c = Mv/Wt = | 0.83853
|  |  | Hd = Ea = | 10.8899 |  |  |  | Hd = Es = | 10.8316 | [5 empty] | xa = x1-c = | 1.0179
|  |  | Cd = He/Hd = | 1.8329 | ok !!!!!! |  |  | Cd = He/Hd = | 1.842 | ok !!!!!! |  |  |  |  | e = (0.5B-xa) = | 0.47396
[15 empty] | p1 = Wt/B(1+6e/B) = | 23.7451 | Tn/m2
[15 empty] | p2 = Wt/B(1-6e/B) = | 0.57042 | Tn/m2
| Secc. | h | Ka | Kae | Ea | Ma = Ea(h/3) | Es | y = 0.6h | (Es-Ea)y | Mt | Mu
|  | 4 | 0.30726 | 0.42688 | 4.4245 | 5.8994 | 5.7291 | 2.4 | 3.131 | 9.0303 | 7.9641 |  | f'c = | 175 |  | f = | 4.9469
| 1 | f'c | b | t | d | Mmax | As | f'c | ftmax | ft |  |  | p = | 23.7451 |  | ft mx = | 5.25
|  | 210 | 100 | 45 | 37.5 | 9.0303 | 8.25 | 210 | 5.7511 | 20.0674 |  | 4.125 | M = | 2.9681 |  | a' = | 0.6 | 49.3054 | 69.1031 | 23.0956 | 73.906 | 3.7411 | 3.9595 | 11.2833 | 2.5348 | 4.25 | 0.00035062 | 0.4914 | 6.5303 | 8.25 | 8.707
|  | 4 | 0.30726 | 0.42688 | 4.4245 | 5.8994 | 5.7291 | 2.4 | 3.131 | 9.0303 | 7.9641 | 0.24242 |  |  |  | ft = | 4.9469
| 1 | f'c | b | t | d | Mmax | As | f'c | ftmax | ft |  |  | ARMADURA
|  | 175 | 100 | 150 | 142.5 | 9.0303 | 2.2481 | 175 | 5.25 | 1.8061 |  |  |  | n | L | Lt | w | 593.3089 | 831.5409 | 80.1167 | 256.3733 | 4.0982 | 47.6464 | 162.9304 | 28.6919 | 3.5417 | 0.00029218 | 0.4095 | 1.6861 | 31.35 | 2.2481
[12 empty] | 1 | 5/8" | 4.1667 | 5 | 20.8333 | 32.5
|  | Volumen Cimiento | 3.5903 | [8 empty] | 2 | 1/2" | 20 | 1 | 20 | 19.812
|  | Volumen cuerpo | 1.9594 | [8 empty] | 3 | 3/8" | 5 | 5.8 | 29 | 16.0602 | #REF! | #REF! | #REF! | #REF! | #REF! | #REF! | #REF! | #REF! | #REF! | #REF! | #REF! | #REF! | #REF! | #REF!
|  | Alc = | 2.1 | [8 empty] | 4 | 3/8" | 22 | 1 | 22 | 12.1836
|  | Ale = | 9 | [8 empty] | 5 | 5/8" | 4 | 3 | 12 | 18.72
[17 empty] | 99.2758 | #REF! | #REF! | #REF! | #REF! | #REF! | #REF! | #REF! | #REF! | #REF! | #REF! | #REF! | #REF! | #REF! | #REF!
[18 empty] | #REF! | #REF! | #REF! | #REF! | #REF! | #REF! | #REF! | #REF! | #REF! | #REF! | #REF! | #REF! | #REF! | #REF!

## MURO de 6
MUROS DE CONTENCION Y/O ESTRIBOS DE PUENTES
| Tema: | MUROS DE CONCRETO ARMADO H = 6
| m = | 32 | ° | Angulo de friccion interna
| f = | 0 | ° | Friccion entre muro y suelo
| b = | 0 | ° | Inclinacion del relleno en la horizontal
| j = | 0 | ° | Inclinacion del Muro en la vertical
|  | DATOS |  |  | G | H | D | A | B |  | C |  | E |  | F | Ka
| m | f | b | j | cos(m-b)2 | Cosb(Cosb) | cos(b+f) | sen(m+f) | sen(m-b) | A(B) | cos(b-j) | C(D) | raiz(AB/CD) | 1+ E | (1+E)(1+E) | G/(HDF)
| 32 | 0 | 0 | 0 | 0.71919 | 1 | 1 | 0.52992 | 0.52992 | 0.28081 | 1 | 1 | 0.52992 | 1.5299 | 2.3407 | 0.30726
[5 empty] | Gp | Hp | Dp | Ap | Bp |  | Cp |  | Ep |  | Fp | Ka
[5 empty] | cos(m+b)2 | Cosb(Cosb) | cos(f-b) | sen(m-f) | sen(m+b) | Ap(Bp) | cos(j-b) | Cp(Dp) | raiz(ApBp/CpDp) | 1- Ep | (1-Ep)(1-Ep) | Gp/(HDF)p
[5 empty] | 0.71919 | 1 | 1 | 0.52992 | 0.52992 | 0.28081 | 1 | 1 | 0.52992 | 0.47008 | 0.22098 | 3.2546
Formula de MONONOBE-OKABE
Segun ASSTHO
|  |  | A = | 0.34
|  |  | kh = 0,5 A = | 0.17 | AASTHO horizontal |  |  |  | s = arc tg(kh/1-kv) = | arc tg | 0.1824 |  |  |  | 0.58238
|  |  | kv = 0.4kh = | 0.068 | AASTHO vertical |  |  |  | s = | 10.3373 | ° | Angulo sismico interno
|  | m = | 32 | ° | Angulo friccion interna
|  | f = | 0 | ° | Angulo de friccion entre el suelo y el estribo
|  | j = | 0 | ° | Angulo del Paramento
|  | b = | 0 | ° | Relleno
|  | DATOS |  |  | Gs | Hs | Ds | As | Bs |  | Cs |  | Es |  | Fs | Kae
| m | f | b | j | cos(m-b-s)2 | Cos(s)(Cosb)2 | cos(f+b+s) | sen(m+f) | sen(m-s-b) | A(B) | cos(b-j) | C(D) | raiz(AB/CD) | 1+ Es | (1+Es)(1+Es) | G/(HDF)
| 32 | 0 | 0 | 0 | 0.86373 | 0.98377 | 0.98377 | 0.52992 | 0.36914 | 0.19562 | 1 | 0.98377 | 0.44592 | 1.4459 | 2.0907 | 0.42688
[5 empty] | Gp | Hp | Dp | Ap | Bp |  | Cp |  | Ep |  | Fp | Kpe
[5 empty] | cos(m-s+b)2 | Cos(s)(Cosb)2 | cos(f-b+s) | sen(m-f) | sen(m+b-s) | Ap(Bp) | cos(j-b) | Cp(Dp) | raiz(ApBp/CpDp) | 1- Ep | (1-Ep)(1-Ep) | Gp/(HDF)p
[5 empty] | 0.86373 | 0.98377 | 0.98377 | 0.52992 | 0.36914 | 0.19562 | 1 | 0.98377 | 0.44592 | 0.55408 | 0.30701 | 2.907
Empuje Activo
[5 empty] | he = | 0.76 |  | Ec =.Ka(w)he(H) = | 2.522 |  |  |  | y =(H/3)(H+3he)/(H+2he)= | 2.2021
| Ea = 0.5wh(h)Ka |  |  | w | H | Ka | Ea+ Ec | y = h/3 | (Ea+Ec)y
|  |  |  | 1.8 | 6 | 0.30726 | 12.4772 | 2.2021 | 27.4763 |  |  |  | Reaccion Vertical del Suelo
| Empuje Sismico Total | [11 empty] | m/2 = | 16 | °
| Es =0.5wh(h)(1-kv)Kae |  |  | w | H | Kae | Es | y = .6h | (Es-Ea)y |  |  |  | V =Ea((sen(m/2)) = | 3.4392 | Tns
|  |  |  | 1.8 | 6 | 0.42688 | 12.8904 | 3.6 | 10.567
| Empuje Pasivo | [11 empty] | Vs=Es(sen(m/2))= | 3.5531 | Tns
| Ep =0.5w(hp)(hp)Kp |  |  | w | hp | Kpe | Ea | h/3 | Ma
|  |  |  | 1.8 | 1 | 3.2546 | 2.9291 | 0.33333 | 0.97638
| Estabilidad del Muro | [9 empty] | H = | 6
[11 empty] | z = | 1.75
|  | secc | b | t | A | peso esp. | W | x | Me = Wx |  | h = (H-z )= | 4.25 |  | 0.3
|  | 1 | 0.3 | 5.5 | 1.65 | 2.4 | 3.96 | 0.85062 | 3.3685 |  | a = | 0.5
2.2017 |  | 2 | 0.20062 | 5.5 | 0.55172 | 2.3 | 1.269 | 0.63375 | 0.8042 |  | b = | 0.50062
|  | 3 | 2.15 | 1.75 | 3.7625 | 2.3 | 8.6538 | 2.0756 | 17.9619 |  | c = | 2.15 |  |  | h
|  | 4 | 1.0006 | 0.65 | 0.65041 | 2.3 | 1.4959 | 0.50031 | 0.74843 | [6 empty] | H
|  | 5 | 0 | 0 | 0 | 2.3 | 0 | 0 | 0
|  | 6 | 0 | 0 | 0 | 2.3 | 0 | 0 | 0 | [5 empty] | c
|  | 7 | 0 | 0 | 0 | 2.3 | 0 | 0 | 0 |  |  |  | a | b | z1
|  | 8 | 0 | 0 | 0 | 2.3 | 0 | 0 | 0 |  |  |  | 0.65
|  | 9 | 0 | 0 | 0 | 2.3 | 0 | 0 | 0 |  |  |  |  | B
[5 empty] | 6.6146 |  | 15.3786 |  | 22.883
|  | 10 | 2.15 | 4.25 | 9.1375 | 1.8 | 16.4475 | 2.0756 | 34.1388 |  |  |  | PRESIONES
|  | S/C | 0.76 | 4.25 | 3.23 | 1.8 | 5.814 | 2.0756 | 12.0677 |  |  |  |  | Con Empuje Sin Sismo
|  | 12 | 0 | 0 | 0 | 1.8 | 0 | 0 | 0 | [5 empty] | Wt = Wp+Wt+V = | 41.0793
|  | 13 | 0 | 0 | 0 | 1.8 | 0 | 0 | 0 | [5 empty] | x1 = Me/Wt = | 1.9456
|  | 14 | 0 | 0 | 0 | 1.8 | 0 | 0 | 0 | [5 empty] | c = Mv/Wt = | 0.66886
[5 empty] | 12.3675 |  | 22.2615 |  | 46.2065 | [5 empty] | xa = x1-c = | 1.2768
[15 empty] | e = (0.5B-xa) = | 0.29854
| Con Empuje Sin Sismo | [5 empty] | Con Empuje y Sismo | [7 empty] | p1 = Wt/B(1+6e/B) = | 20.4513 | Tn/m2
|  |  | B = | 3.1506 |  |  |  | B = | 3.1506 | [5 empty] | p2 = Wt/B(1-6e/B) = | 5.6256 | Tn/m2
|  |  | Me = Wx+VB = | 79.9251 |  |  |  | Me = Wx+VB = | 80.284
|  |  | Mv = Eay = | 27.4763 |  |  |  | Mv = Eay + (Es-Ea)y1 = | 38.0433 |  |  |  |  | Con Empuje y Sismo
|  |  | Cv = Me/Mv = | 2.9089 | ok !!!!!! |  |  | Cv = Me/Mv = | 2.1103 | ok !!!!!! |  |  |  |  | Wt = Wp+Wt+V = | 41.1932
|  |  | r = | 0.55 |  |  |  | r = | 0.55 | [5 empty] | x1 = Me/Wt = | 1.949
|  |  | He = (Wp +Wt +V)r = | 22.5936 |  |  |  | He = (Wp +Wt +V)r = | 22.6563 | [5 empty] | c = Mv/Wt = | 0.92353
|  |  | Hd = Ea = | 12.4772 |  |  |  | Hd = Es = | 12.8904 | [5 empty] | xa = x1-c = | 1.0254
|  |  | Cd = He/Hd = | 1.8108 | ok !!!!!! |  |  | Cd = He/Hd = | 1.7576 | ok !!!!!! |  |  |  |  | e = (0.5B-xa) = | 0.54988
[15 empty] | p1 = Wt/B(1+6e/B) = | 26.7662 | Tn/m2
[15 empty] | p2 = Wt/B(1-6e/B) = | -0.61697 | Tn/m2
| Secc. | h | Ka | Kae | Ea | Ma = Ea(h/3) | Es | y = 0.6h | (Es-Ea)y | Mt | Mu
|  | 4.25 | 0.30726 | 0.42688 | 4.9949 | 7.0761 | 6.4676 | 2.55 | 3.7555 | 10.8315 | 8.9908 |  | f'c = | 175 |  | f = | 4.7514
| 1 | f'c | b | t | d | Mmax | As | f'c | ftmax | ft |  |  | p = | 26.7662 |  | ft mx = | 5.25
|  | 210 | 100 | 45.9 | 38.4 | 10.8315 | 8.448 | 210 | 5.7511 | 23.1354 |  | 4.224 | M = | 3.3458 |  | a' = | 0.65 | 51.7005 | 72.4599 | 23.6499 | 75.6798 | 3.7411 | 4.1519 | 11.8314 | 2.6579 | 4.25 | 0.00035062 | 0.4914 | 7.6729 | 8.448 | 10.2305
|  | 4.25 | 0.30726 | 0.42688 | 4.9949 | 7.0761 | 6.4676 | 2.55 | 3.7555 | 10.8315 | 8.9908 | 0.23674 |  |  |  | ft = | 4.7514
| 1 | f'c | b | t | d | Mmax | As | f'c | ftmax | ft |  |  | ARMADURA
|  | 175 | 100 | 175 | 167.5 | 10.8315 | 2.2936 | 175 | 5.25 | 1.5916 |  |  |  | n | L | Lt | w | 819.7487 | 1148.9034 | 94.1722 | 301.3511 | 4.0982 | 65.831 | 225.1137 | 39.6423 | 3.5417 | 0.00029218 | 0.4095 | 1.7202 | 36.85 | 2.2936
[12 empty] | 1 | 5/8" | 4.2553 | 5.25 | 22.3404 | 34.8511
|  |  |  | Volumen Cimiento | 4.4129 | [6 empty] | 2 | 1/2" | 21 | 1 | 21 | 20.8026
|  |  |  | Volumen cuerpo | 2.2017 | [6 empty] | 3 | 3/8" | 5 | 5.8 | 29 | 16.0602 | #REF! | #REF! | #REF! | #REF! | #REF! | #REF! | #REF! | #REF! | #REF! | #REF! | #REF! | #REF! | #REF! | #REF!
|  |  |  | Alc = | 2.4 | [6 empty] | 4 | 3/8" | 23 | 1 | 23 | 12.7374
|  |  |  | Ale = | 9.6 | [6 empty] | 5 | 5/8" | 4 | 3 | 12 | 18.72
[17 empty] | 103.1713 | #REF! | #REF! | #REF! | #REF! | #REF! | #REF! | #REF! | #REF! | #REF! | #REF! | #REF! | #REF! | #REF! | #REF!
[18 empty] | #REF! | #REF! | #REF! | #REF! | #REF! | #REF! | #REF! | #REF! | #REF! | #REF! | #REF! | #REF! | #REF! | #REF!