## MURO 1.5
MUROS DE CONTENCION Y/O ESTRIBOS DE PUENTES
Muros de CONCRETO CICLOPEO H = 1.5
m = | 31 | ° | Angulo de friccion interna
f = | 0 | ° | Friccion entre muro y suelo
b = | 0 | ° | Inclinacion del Muro en la vertical
j = | 0 | ° | Inclinacion del relleno en la horizontal
| DATOS |  |  | G | H | D | A | B |  | C |  | E |  | F | Ka
m | f | b | j | cos(m-b)2 | Cosb(Cosb) | cos(b+f) | sen(m+f) | sen(m-j) | A(B) | cos(b-j) | C(D) | raiz(AB/CD) | 1+ E | (1+E)(1+E) | G/(HDF)
31 | 0 | 0 | 0 | 0.73474 | 1 | 1 | 0.51504 | 0.51504 | 0.26526 | 1 | 1 | 0.51504 | 1.515 | 2.2953 | 0.3201
|  |  |  | Gp | Hp | Dp | Ap | Bp |  | Cp |  | Ep |  | Fp | Ka
|  |  |  | cos(m+b)2 | Cosb(Cosb) | cos(b-f) | sen(m-f) | sen(m+j) | Ap(Bp) | cos(j-b) | Cp(Dp) | raiz(ApBp/CpDp) | 1- Ep | (1-Ep)(1-Ep) | Gp/(HDF)p
|  |  |  | 0.73474 | 1 | 1 | 0.51504 | 0.51504 | 0.26526 | 1 | 1 | 0.51504 | 0.48496 | 0.23519 | 3.124
Formula de MONONOBE-OKABE
Segun ASSTHO
|  | A = | 0.4
|  | kh = 0,5 A = | 0.2 | AASTHO horizontal |  |  |  | s = arc tg(kh/1-kv) = | arc tg | 0.21739 |  |  |  | 0.55279
|  | kv = 0.4kh = | 0.08 | AASTHO vertical |  |  |  | s = | 12.2648 | ° | Angulo sismico interno
| m = | 31 | ° | Angulo friccion interna
| f = | 0 | ° | Angulo de friccion entre el suelo y el estribo
| j = | 0 | ° | Angulo del Paramento
| b = | 0 | ° | Relleno
| DATOS |  |  | Gs | Hs | Ds | As | Bs |  | Cs |  | Es |  | Fs | Kae
m | f | b | j | cos(m-s-b)2 | Cos(s)(Cosb)2 | cos(f+b+s) | sen(m+f) | sen(m-s-j) | A(B) | cos(j-b) | C(D) | raiz(AB/CD) | 1+ Es | (1+Es)(1+Es) | G/(HDF)
31 | 0 | 0 | 0 | 0.89683 | 0.97718 | 0.97718 | 0.51504 | 0.3212 | 0.16543 | 1 | 0.97718 | 0.41145 | 1.4115 | 1.9922 | 0.47145
|  |  |  | Gp | Hp | Dp | Ap | Bp |  | Cp |  | Ep |  | Fp | Kpe
|  |  |  | cos(m-s-b)2 | Cos(s)(Cosb)2 | cos(f-b+s) | sen(m+f) | sen(m-s-j) | Ap(Bp) | cos(j-b) | Cp(Dp) | raiz(ApBp/CpDp) | 1- Ep | (1-Ep)(1-Ep) | Gp/(HDF)p
|  |  |  | 0.89683 | 0.97718 | 0.97718 | 0.51504 | 0.3212 | 0.16543 | 1 | 0.97718 | 0.41145 | 0.58855 | 0.34639 | 2.7114
Empuje Activo
|  |  | he = | 1.7 |  |  | Ec = Ka(w)he = | 1.4693 | Empuje por S/c
Ea = 0.5wh(h)Ka |  |  | w | H | Ka | E =Ea+Ec | y = h/3 | Ey
|  |  | 1.8 | 1.5 | 0.3201 | 2.1175 | 0.5 | 1.0587 |  |  |  | Reaccion Vertical del Suelo |  |  | 0.61075
Empuje Sismico Total | [11 empty] | m/2 = | 15.5 | °
Es =0.5wh(h)(1-kv)Kae |  |  | w | H | Kae | Es | y = .6h | (Es-Ea)y1 |  |  |  | V =Ea((sen(m/2)) = | 0.56586 | Tns
|  |  | 1.8 | 1.5 | 0.47145 | 0.87831 | 0.9 | 0.2071
Empuje Pasivo | [11 empty] | Vs=Es(sen(m/2))= | 0.23472 | Tns
Ep =0.5w(hp)(hp)Kp |  |  | w | Hp | Kpe | Ea | h/3 | Ma
|  |  | 1.8 | 0 | 3.124 | 0 | 0 | 0
Estabilidad del Muro | [9 empty] | H | 1.5 |  | a = | 0.5
[10 empty] | z = | 0.4 |  | b = z = | 0.4
| secc | b | t | A | peso esp. | W | x | Me = Wx |  | h = H -z = | 1.1 |  | c = | 0.8
| 1 | 0.3 | 1.1 | 0.33 | 2.3 | 0.759 | 0.7 | 0.5313 |  |  |  |  | B = (a+b+c) = | 1.7
| 2 | 0.1 | 1.1 | 0.055 | 2.3 | 0.1265 | 0.56667 | 0.071683
| 3 | 1.2 | 0.4 | 0.48 | 2.3 | 1.104 | 1.1 | 1.2144 |  |  |  | 0.3
| 4 | 0.5 | 0.4 | 0.2 | 2.3 | 0.46 | 0.25 | 0.115
|  |  |  | 1.065 |  | 2.4495 |  | 1.9324
| s/c | 0.8 | 1.7 | 1.36 | 1.8 | 2.448 | 1.3 | 3.1824
| 6 | 0.8 | 1.1 | 0.88 | 1.8 | 1.584 | 1.3 | 2.0592
|  |  |  | 2.24 |  | 4.032 |  | 5.2416 |  |  |  |  | h | H
Con Empuje Sin Sismo | [5 empty] | Con Empuje y Sismo | [6 empty] | c
|  | B = | 1.7 |  |  |  | B = | 1.7 |  | a |  | b
|  | Me = Wx+VB = | 8.136 |  |  |  | Me = Wx+VB = | 7.573 | 0.4 |  |  |  | z
|  | Mv = Eay = | 1.0587 |  |  |  | Mv = Eay + (Es-Ea)y1 = | 1.2658
|  | Cv = Me/Mv = | 7.6847 | ok !!!!!! |  |  | Cv = Me/Mv = | 5.9827 | ok !!!!!! |  |  | B
|  | r = | 0.55 |  |  |  | r = | 0.55
|  | He = (Wp +Wt +V)r = | 3.8761 |  |  |  | He = (Wp +Wt +V)r = | 3.6939
|  | Hd = Ea = | 2.1175 |  |  |  | Hd = Es = | 0.87831
|  | Cd = He/Hd = | 1.8305 | ok !!!!!! |  |  | Cd = He/Hd = | 4.2057 | ok !!!!!! | 1.125
Secc. | h | Ka | Kae | Ea | Ma = Ea(h/3) | Es | y = 0.6h | (Es-Ea)y | Mt | Mu
| 1.1 | 0.3201 | 0.47145 | 0.34859 | 0.12782 | 0.47234 | 0.66 | 0.081673 | 0.20949 | 0.62746
1 | f'c | b | t | d | Mmax | As | f'c | ftmax | ft
| 140 | 100 | 40 | 32.5 | 0.62746 | 0 | 140 | 4.6957 | 0.58919
PRESIONES
| Con Empuje Sin Sismo |  |  |  |  | Con Empuje y Sismo
|  | Wt = Wp+Wt+V = | 7.0474 |  |  |  | Wt = Wp+Wt+V = | 6.7162
|  | x1 = Me/Wt = | 1.1545 |  |  |  | x1 = Me/Wt = | 1.1276
|  | c = Mv/Wt = | 0.15023 |  |  |  | c = Mv/Wt = | 0.18847
|  | xa = x1-c = | 1.0042 |  |  |  | xa = x1-c = | 0.9391
|  | e = (0.5B-xa) = | -0.15424 |  |  |  | e = (0.5B-xa) = | -0.089097
|  | p1 = Wt/B(1+6e/B) = | 1.8888 | Tn/m2 |  |  | p1 = Wt/B(1+6e/B) = | 2.7084 | Tn/m2
|  | p2 = Wt/B(1-6e/B) = | 6.4022 | Tn/m2 |  |  | p2 = Wt/B(1-6e/B) = | 5.1931 | Tn/m2
M E T R A D O S
Volumen de Concreto |  |  |  |  | V = | 1.065 | M3/ml
Encofrado Cimientos |  |  |  |  | Alc = | 0.8 | m2/ml
Encofrado Elevaciones |  |  |  |  | Ale = | 2.2 | m2/ml