## MURO 2
MUROS DE CONTENCION Y/O ESTRIBOS DE PUENTES
Muros de CONCRETO CICLOPEO H = 2
m = | 32 | ° | Angulo de friccion interna
f = | 0 | ° | Friccion entre muro y suelo
b = | 0 | ° | Inclinacion del Muro en la vertical
j = | 0 | ° | Inclinacion del relleno en la horizontal
| DATOS |  |  | G | H | D | A | B |  | C |  | E |  | F | Ka
m | f | b | j | cos(m-b)2 | Cosb(Cosb) | cos(b+f) | sen(m+f) | sen(m-j) | A(B) | cos(b-j) | C(D) | raiz(AB/CD) | 1+ E | (1+E)(1+E) | G/(HDF)
32 | 0 | 0 | 0 | 0.71919 | 1 | 1 | 0.52992 | 0.52992 | 0.28081 | 1 | 1 | 0.52992 | 1.5299 | 2.3407 | 0.30726
|  |  |  | Gp | Hp | Dp | Ap | Bp |  | Cp |  | Ep |  | Fp | Ka
|  |  |  | cos(m+b)2 | Cosb(Cosb) | cos(b-f) | sen(m-f) | sen(m+j) | Ap(Bp) | cos(j-b) | Cp(Dp) | raiz(ApBp/CpDp) | 1- Ep | (1-Ep)(1-Ep) | Gp/(HDF)p
|  |  |  | 0.71919 | 1 | 1 | 0.52992 | 0.52992 | 0.28081 | 1 | 1 | 0.52992 | 0.47008 | 0.22098 | 3.2546
Formula de MONONOBE-OKABE
Segun ASSTHO
|  | A = | 0.4
|  | kh = 0,5 A = | 0.2 | AASTHO horizontal |  |  |  | s = arc tg(kh/1-kv) = | arc tg | 0.21739 |  |  |  | 0.57488
|  | kv = 0.4kh = | 0.08 | AASTHO vertical |  |  |  | s = | 12.2648 | ° | Angulo sismico interno
| m = | 32 | ° | Angulo friccion interna
| f = | 0 | ° | Angulo de friccion entre el suelo y el estribo
| j = | 0 | ° | Angulo del Paramento
| b = | 0 | ° | Relleno
| DATOS |  |  | Gs | Hs | Ds | As | Bs |  | Cs |  | Es |  | Fs | Kae
m | f | b | j | cos(m-s-b)2 | Cos(s)(Cosb)2 | cos(f+b+s) | sen(m+f) | sen(m-s-j) | A(B) | cos(j-b) | C(D) | raiz(AB/CD) | 1+ Es | (1+Es)(1+Es) | G/(HDF)
32 | 0 | 0 | 0 | 0.88598 | 0.97718 | 0.97718 | 0.52992 | 0.33767 | 0.17894 | 1 | 0.97718 | 0.42792 | 1.4279 | 2.039 | 0.45506
|  |  |  | Gp | Hp | Dp | Ap | Bp |  | Cp |  | Ep |  | Fp | Kpe
|  |  |  | cos(m-s-b)2 | Cos(s)(Cosb)2 | cos(f-b+s) | sen(m+f) | sen(m-s-j) | Ap(Bp) | cos(j-b) | Cp(Dp) | raiz(ApBp/CpDp) | 1- Ep | (1-Ep)(1-Ep) | Gp/(HDF)p
|  |  |  | 0.88598 | 0.97718 | 0.97718 | 0.52992 | 0.33767 | 0.17894 | 1 | 0.97718 | 0.42792 | 0.57208 | 0.32727 | 2.8351
Empuje Activo
|  |  | he = | 1.5 |  | Ec = Ka(w)heH = | 1.6592 |  |  | y =H/3(H+3he/H+2he) = | 0.86667
Ea = 0.5wh(h)Ka |  |  | w | H | Ka | E =Ea+Ec | y = h/3 | Ey
|  |  | 1.8 | 2 | 0.30726 | 2.7653 | 0.86667 | 2.3966 |  |  |  | Reaccion Vertical del Suelo |  |  | 0.58625
Empuje Sismico Total | [11 empty] | m/2 = | 16 | °
Es =0.5wh(h)(1-kv)Kae |  |  | w | H | Kae | Es | y = .6h | (Es-Ea)y1 |  |  |  | V =Ea((sen(m/2)) = | 0.76223 | Tns
|  |  | 1.8 | 2 | 0.45506 | 1.5071 | 1.2 | 0.48122
Empuje Pasivo | [11 empty] | Vs=Es(sen(m/2))= | 0.41543 | Tns
Ep =0.5w(hp)(hp)Kp |  |  | w | Hp | Kpe | Ea | h/3 | Ma
|  |  | 1.8 | 0 | 3.2546 | 0 | 0 | 0
Estabilidad del Muro | [9 empty] | H | 2 |  | a = | 0.5
[10 empty] | z = | 0.4 |  | b = z = | 0.45
| secc | b | t | A | peso esp. | W | x | Me = Wx |  | h = H -z = | 1.6 |  | c = | 0.9
| 1 | 0.3 | 1.6 | 0.48 | 2.3 | 1.104 | 0.725 | 0.8004 |  |  |  |  | B = (a+b+c) = | 1.85
| 2 | 0.15 | 1.6 | 0.12 | 2.3 | 0.276 | 0.6 | 0.1656
| 3 | 1.35 | 0.4 | 0.54 | 2.3 | 1.242 | 1.175 | 1.4593 |  |  |  | 0.3
| 4 | 0.5 | 0.4 | 0.2 | 2.3 | 0.46 | 0.25 | 0.115
|  |  |  | 1.34 |  | 3.082 |  | 2.5404
| s/c | 0.9 | 1.5 | 1.35 | 1.8 | 2.43 | 1.4 | 3.402
| 6 | 0.9 | 1.6 | 1.44 | 1.8 | 2.592 | 1.4 | 3.6288
|  |  |  | 2.79 |  | 5.022 |  | 7.0308 |  |  |  |  | h | H
Con Empuje Sin Sismo | [5 empty] | Con Empuje y Sismo | [6 empty] | c
|  | B = | 1.85 |  |  |  | B = | 1.85 |  | a |  | b
|  | Me = Wx+VB = | 10.9813 |  |  |  | Me = Wx+VB = | 10.3397 | 0.4 |  |  |  | z
|  | Mv = Eay = | 2.3966 |  |  |  | Mv = Eay + (Es-Ea)y1 = | 2.8778
|  | Cv = Me/Mv = | 4.582 | ok !!!!!! |  |  | Cv = Me/Mv = | 3.5929 | ok !!!!!! |  |  | B
|  | r = | 0.55 |  |  |  | r = | 0.55
|  | He = (Wp +Wt +V)r = | 4.8764 |  |  |  | He = (Wp +Wt +V)r = | 4.6857
|  | Hd = Ea = | 2.7653 |  |  |  | Hd = Es = | 1.5071
|  | Cd = He/Hd = | 1.7634 | ok !!!!!! |  |  | Cd = He/Hd = | 3.109 | ok !!!!!! | 1.125
Secc. | h | Ka | Kae | Ea | Ma = Ea(h/3) | Es | y = 0.6h | (Es-Ea)y | Mt | Mu
| 1.6 | 0.30726 | 0.45506 | 0.70792 | 0.37756 | 0.96457 | 0.96 | 0.24639 | 0.62394 | 1.2743
1 | f'c | b | t | d | Mmax | As | f'c | ftmax | ft
| 140 | 100 | 40 | 32.5 | 1.2743 | 0 | 140 | 4.6957 | 1.7548
PRESIONES
| Con Empuje Sin Sismo |  |  |  |  | Con Empuje y Sismo
|  | Wt = Wp+Wt+V = | 8.8662 |  |  |  | Wt = Wp+Wt+V = | 8.5194
|  | x1 = Me/Wt = | 1.2386 |  |  |  | x1 = Me/Wt = | 1.2137
|  | c = Mv/Wt = | 0.27031 |  |  |  | c = Mv/Wt = | 0.3378
|  | xa = x1-c = | 0.96824 |  |  |  | xa = x1-c = | 0.87586
|  | e = (0.5B-xa) = | -0.043242 |  |  |  | e = (0.5B-xa) = | 0.049137
|  | p1 = Wt/B(1+6e/B) = | 4.1204 | Tn/m2 |  |  | p1 = Wt/B(1+6e/B) = | 5.339 | Tn/m2
|  | p2 = Wt/B(1-6e/B) = | 5.4647 | Tn/m2 |  |  | p2 = Wt/B(1-6e/B) = | 3.8712 | Tn/m2
M E T R A D O S
Volumen de Concreto |  |  |  |  | V = | 1.34 | M3/ml
Encofrado Cimientos |  |  |  |  | Alc = | 0.8 | m2/ml
Encofrado Elevaciones |  |  |  |  | Ale = | 3.2 | m2/ml

## MURO 2.5
MUROS DE CONTENCION Y/O ESTRIBOS DE PUENTES
Muros de CONCRETO CICLOPEO H = 2.5
m = | 32 | ° | Angulo de friccion interna
f = | 0 | ° | Friccion entre muro y suelo
b = | 0 | ° | Inclinacion del Muro en la vertical
j = | 0 | ° | Inclinacion del relleno en la horizontal
| DATOS |  |  | G | H | D | A | B |  | C |  | E |  | F | Ka
m | f | b | j | cos(m-b)2 | Cosb(Cosb) | cos(b+f) | sen(m+f) | sen(m-j) | A(B) | cos(b-j) | C(D) | raiz(AB/CD) | 1+ E | (1+E)(1+E) | G/(HDF)
32 | 0 | 0 | 0 | 0.71919 | 1 | 1 | 0.52992 | 0.52992 | 0.28081 | 1 | 1 | 0.52992 | 1.5299 | 2.3407 | 0.30726
|  |  |  | Gp | Hp | Dp | Ap | Bp |  | Cp |  | Ep |  | Fp | Ka
|  |  |  | cos(m+b)2 | Cosb(Cosb) | cos(b-f) | sen(m-f) | sen(m+j) | Ap(Bp) | cos(j-b) | Cp(Dp) | raiz(ApBp/CpDp) | 1- Ep | (1-Ep)(1-Ep) | Gp/(HDF)p
|  |  |  | 0.71919 | 1 | 1 | 0.52992 | 0.52992 | 0.28081 | 1 | 1 | 0.52992 | 0.47008 | 0.22098 | 3.2546
Formula de MONONOBE-OKABE
Segun ASSTHO
|  | A = | 0.4
|  | kh = 0,5 A = | 0.2 | AASTHO horizontal |  |  |  | s = arc tg(kh/1-kv) = | arc tg | 0.21739 |  |  |  | 0.57488
|  | kv = 0.4kh = | 0.08 | AASTHO vertical |  |  |  | s = | 12.2648 | ° | Angulo sismico interno
| m = | 32 | ° | Angulo friccion interna
| f = | 0 | ° | Angulo de friccion entre el suelo y el estribo
| j = | 0 | ° | Angulo del Paramento
| b = | 0 | ° | Relleno
| DATOS |  |  | Gs | Hs | Ds | As | Bs |  | Cs |  | Es |  | Fs | Kae
m | f | b | j | cos(m-s-b)2 | Cos(s)(Cosb)2 | cos(f+b+s) | sen(m+f) | sen(m-s-j) | A(B) | cos(j-b) | C(D) | raiz(AB/CD) | 1+ Es | (1+Es)(1+Es) | G/(HDF)
32 | 0 | 0 | 0 | 0.88598 | 0.97718 | 0.97718 | 0.52992 | 0.33767 | 0.17894 | 1 | 0.97718 | 0.42792 | 1.4279 | 2.039 | 0.45506
|  |  |  | Gp | Hp | Dp | Ap | Bp |  | Cp |  | Ep |  | Fp | Kpe
|  |  |  | cos(m-s-b)2 | Cos(s)(Cosb)2 | cos(f-b+s) | sen(m+f) | sen(m-s-j) | Ap(Bp) | cos(j-b) | Cp(Dp) | raiz(ApBp/CpDp) | 1- Ep | (1-Ep)(1-Ep) | Gp/(HDF)p
|  |  |  | 0.88598 | 0.97718 | 0.97718 | 0.52992 | 0.33767 | 0.17894 | 1 | 0.97718 | 0.42792 | 0.57208 | 0.32727 | 2.8351
Empuje Activo
|  |  | he = | 1.35 |  | Ec = Ka(w)heH = | 1.8666 |  |  | y =H/3(H+3he/H+2he) = | 1.0497
Ea = 0.5wh(h)Ka |  |  | w | H | Ka | E =Ea+Ec | y = h/3 | Ey
|  |  | 1.8 | 2.5 | 0.30726 | 3.5949 | 1.0497 | 3.7735 |  |  |  | Reaccion Vertical del Suelo |  |  | 0.58625
Empuje Sismico Total | [11 empty] | m/2 = | 16 | °
Es =0.5wh(h)(1-kv)Kae |  |  | w | H | Kae | Es | y = .6h | (Es-Ea)y1 |  |  |  | V =Ea((sen(m/2)) = | 0.9909 | Tns
|  |  | 1.8 | 2.5 | 0.45506 | 2.3549 | 1.5 | 0.93988
Empuje Pasivo | [11 empty] | Vs=Es(sen(m/2))= | 0.6491 | Tns
Ep =0.5w(hp)(hp)Kp |  |  | w | Hp | Kpe | Ea | h/3 | Ma
|  |  | 1.8 | 0 | 3.2546 | 0 | 0 | 0
Estabilidad del Muro | [9 empty] | H | 2.5 |  | a = | 0.5
[10 empty] | z = | 0.5 |  | b = z = | 0.5
| secc | b | t | A | peso esp. | W | x | Me = Wx |  | h = H -z = | 2 |  | c = | 0.8
| 1 | 0.3 | 2 | 0.6 | 2.3 | 1.38 | 0.75 | 1.035 |  |  |  |  | B = (a+b+c) = | 1.8
| 2 | 0.2 | 2 | 0.2 | 2.3 | 0.46 | 0.63333 | 0.29133
| 3 | 1.3 | 0.5 | 0.65 | 2.3 | 1.495 | 1.15 | 1.7192 |  |  |  | 0.3
| 4 | 0.5 | 0.4 | 0.2 | 2.3 | 0.46 | 0.25 | 0.115
|  |  |  | 1.65 |  | 3.795 |  | 3.1606
| s/c | 0.8 | 1.35 | 1.08 | 1.8 | 1.944 | 1.4 | 2.7216
| 6 | 0.8 | 2 | 1.6 | 1.8 | 2.88 | 1.4 | 4.032
|  |  |  | 2.68 |  | 4.824 |  | 6.7536 |  |  |  |  | h | H
Con Empuje Sin Sismo | [5 empty] | Con Empuje y Sismo | [6 empty] | c
|  | B = | 1.8 |  |  |  | B = | 1.8 |  | a |  | b
|  | Me = Wx+VB = | 11.6978 |  |  |  | Me = Wx+VB = | 11.0826 | 0.4 |  |  |  | z
|  | Mv = Eay = | 3.7735 |  |  |  | Mv = Eay + (Es-Ea)y1 = | 4.7134
|  | Cv = Me/Mv = | 3.1 | ok !!!!!! |  |  | Cv = Me/Mv = | 2.3513 | ok !!!!!! |  |  | B
|  | r = | 0.55 |  |  |  | r = | 0.55
|  | He = (Wp +Wt +V)r = | 5.2854 |  |  |  | He = (Wp +Wt +V)r = | 5.0975
|  | Hd = Ea = | 3.5949 |  |  |  | Hd = Es = | 2.3549
|  | Cd = He/Hd = | 1.4703 | ok !!!!!! |  |  | Cd = He/Hd = | 2.1646 | ok !!!!!! | 1.125
Secc. | h | Ka | Kae | Ea | Ma = Ea(h/3) | Es | y = 0.6h | (Es-Ea)y | Mt | Mu
| 2 | 0.30726 | 0.45506 | 1.1061 | 0.73742 | 1.5071 | 1.2 | 0.48122 | 1.2186 | 1.991
1 | f'c | b | t | d | Mmax | As | f'c | ftmax | ft
| 140 | 100 | 50 | 42.5 | 1.991 | 0 | 140 | 4.6957 | 2.1936
PRESIONES
| Con Empuje Sin Sismo |  |  |  |  | Con Empuje y Sismo
|  | Wt = Wp+Wt+V = | 9.6099 |  |  |  | Wt = Wp+Wt+V = | 9.2681
|  | x1 = Me/Wt = | 1.2173 |  |  |  | x1 = Me/Wt = | 1.1958
|  | c = Mv/Wt = | 0.39267 |  |  |  | c = Mv/Wt = | 0.50856
|  | xa = x1-c = | 0.8246 |  |  |  | xa = x1-c = | 0.68721
|  | e = (0.5B-xa) = | 0.075405 |  |  |  | e = (0.5B-xa) = | 0.21279
|  | p1 = Wt/B(1+6e/B) = | 6.6807 | Tn/m2 |  |  | p1 = Wt/B(1+6e/B) = | 8.801 | Tn/m2
|  | p2 = Wt/B(1-6e/B) = | 3.9969 | Tn/m2 |  |  | p2 = Wt/B(1-6e/B) = | 1.4969 | Tn/m2
M E T R A D O S
Volumen de Concreto |  |  |  |  | V = | 1.65 | M3/ml
Encofrado Cimientos |  |  |  |  | Alc = | 0.9 | m2/ml
Encofrado Elevaciones |  |  |  |  | Ale = | 4.1 | m2/ml

## MURO 3
MUROS DE CONTENCION Y/O ESTRIBOS DE PUENTES
Muros de CONCRETO CICLOPEO H = 3
m = | 32 | ° | Angulo de friccion interna
f = | 0 | ° | Friccion entre muro y suelo
b = | 0 | ° | Inclinacion del Muro en la vertical
j = | 0 | ° | Inclinacion del relleno en la horizontal
| DATOS |  |  | G | H | D | A | B |  | C |  | E |  | F | Ka
m | f | b | j | cos(m-b)2 | Cosb(Cosb) | cos(b+f) | sen(m+f) | sen(m-j) | A(B) | cos(b-j) | C(D) | raiz(AB/CD) | 1+ E | (1+E)(1+E) | G/(HDF)
32 | 0 | 0 | 0 | 0.71919 | 1 | 1 | 0.52992 | 0.52992 | 0.28081 | 1 | 1 | 0.52992 | 1.5299 | 2.3407 | 0.30726
|  |  |  | Gp | Hp | Dp | Ap | Bp |  | Cp |  | Ep |  | Fp | Ka
|  |  |  | cos(m+b)2 | Cosb(Cosb) | cos(b-f) | sen(m-f) | sen(m+j) | Ap(Bp) | cos(j-b) | Cp(Dp) | raiz(ApBp/CpDp) | 1- Ep | (1-Ep)(1-Ep) | Gp/(HDF)p
|  |  |  | 0.71919 | 1 | 1 | 0.52992 | 0.52992 | 0.28081 | 1 | 1 | 0.52992 | 0.47008 | 0.22098 | 3.2546
Formula de MONONOBE-OKABE
Segun ASSTHO
|  | A = | 0.4
|  | kh = 0,5 A = | 0.2 | AASTHO horizontal |  |  |  | s = arc tg(kh/1-kv) = | arc tg | 0.21739 |  |  |  | 0.57488
|  | kv = 0.4kh = | 0.08 | AASTHO vertical |  |  |  | s = | 12.2648 | ° | Angulo sismico interno
| m = | 32 | ° | Angulo friccion interna
| f = | 0 | ° | Angulo de friccion entre el suelo y el estribo
| j = | 0 | ° | Angulo del Paramento
| b = | 0 | ° | Relleno
| DATOS |  |  | Gs | Hs | Ds | As | Bs |  | Cs |  | Es |  | Fs | Kae
m | f | b | j | cos(m-s-b)2 | Cos(s)(Cosb)2 | cos(f+b+s) | sen(m+f) | sen(m-s-j) | A(B) | cos(j-b) | C(D) | raiz(AB/CD) | 1+ Es | (1+Es)(1+Es) | G/(HDF)
32 | 0 | 0 | 0 | 0.88598 | 0.97718 | 0.97718 | 0.52992 | 0.33767 | 0.17894 | 1 | 0.97718 | 0.42792 | 1.4279 | 2.039 | 0.45506
|  |  |  | Gp | Hp | Dp | Ap | Bp |  | Cp |  | Ep |  | Fp | Kpe
|  |  |  | cos(m-s-b)2 | Cos(s)(Cosb)2 | cos(f-b+s) | sen(m+f) | sen(m-s-j) | Ap(Bp) | cos(j-b) | Cp(Dp) | raiz(ApBp/CpDp) | 1- Ep | (1-Ep)(1-Ep) | Gp/(HDF)p
|  |  |  | 0.88598 | 0.97718 | 0.97718 | 0.52992 | 0.33767 | 0.17894 | 1 | 0.97718 | 0.42792 | 0.57208 | 0.32727 | 2.8351
Empuje Activo
|  |  | he = | 1.2 |  | Ec = Ka(w)heH = | 1.991 |  |  | y =H/3(H+3he/H+2he) = | 1.2222
Ea = 0.5wh(h)Ka |  |  | w | H | Ka | E =Ea+Ec | y = h/3 | Ey
|  |  | 1.8 | 3 | 0.30726 | 4.4798 | 1.2222 | 5.4753 |  |  |  | Reaccion Vertical del Suelo |  |  | 0.58625
Empuje Sismico Total | [11 empty] | m/2 = | 16 | °
Es =0.5wh(h)(1-kv)Kae |  |  | w | H | Kae | Es | y = .6h | (Es-Ea)y1 |  |  |  | V =Ea((sen(m/2)) = | 1.2348 | Tns
|  |  | 1.8 | 3 | 0.45506 | 3.3911 | 1.8 | 1.6241
Empuje Pasivo | [11 empty] | Vs=Es(sen(m/2))= | 0.93471 | Tns
Ep =0.5w(hp)(hp)Kp |  |  | w | Hp | Kpe | Ea | h/3 | Ma
|  |  | 1.8 | 0 | 3.2546 | 0 | 0 | 0
Estabilidad del Muro | [9 empty] | H | 3 |  | a = | 0.5
[10 empty] | z = | 0.6 |  | b = z = | 0.6
| secc | b | t | A | peso esp. | W | x | Me = Wx |  | h = H -z = | 2.4 |  | c = | 0.9
| 1 | 0.3 | 2.4 | 0.72 | 2.3 | 1.656 | 0.8 | 1.3248 |  |  |  |  | B = (a+b+c) = | 2
| 2 | 0.3 | 2.4 | 0.36 | 2.3 | 0.828 | 0.7 | 0.5796
| 3 | 1.5 | 0.6 | 0.9 | 2.3 | 2.07 | 1.25 | 2.5875 |  |  |  | 0.3
| 4 | 0.5 | 0.4 | 0.2 | 2.3 | 0.46 | 0.25 | 0.115
|  |  |  | 2.18 |  | 5.014 |  | 4.6069
| s/c | 0.9 | 1.2 | 1.08 | 1.8 | 1.944 | 1.55 | 3.0132
| 6 | 0.9 | 2.4 | 2.16 | 1.8 | 3.888 | 1.55 | 6.0264
|  |  |  | 3.24 |  | 5.832 |  | 9.0396 |  |  |  |  | h | H
Con Empuje Sin Sismo | [5 empty] | Con Empuje y Sismo | [6 empty] | c
|  | B = | 2 |  |  |  | B = | 2 |  | a |  | b
|  | Me = Wx+VB = | 16.1161 |  |  |  | Me = Wx+VB = | 15.5159 | 0.4 |  |  |  | z
|  | Mv = Eay = | 5.4753 |  |  |  | Mv = Eay + (Es-Ea)y1 = | 7.0995
|  | Cv = Me/Mv = | 2.9434 | ok !!!!!! |  |  | Cv = Me/Mv = | 2.1855 | ok !!!!!! |  |  | B
|  | r = | 0.55 |  |  |  | r = | 0.55
|  | He = (Wp +Wt +V)r = | 6.6444 |  |  |  | He = (Wp +Wt +V)r = | 6.4794
|  | Hd = Ea = | 4.4798 |  |  |  | Hd = Es = | 3.3911
|  | Cd = He/Hd = | 1.4832 | ok !!!!!! |  |  | Cd = He/Hd = | 1.9107 | ok !!!!!! | 1.125
Secc. | h | Ka | Kae | Ea | Ma = Ea(h/3) | Es | y = 0.6h | (Es-Ea)y | Mt | Mu
| 2.4 | 0.30726 | 0.45506 | 1.5928 | 1.2743 | 2.1703 | 1.44 | 0.83155 | 2.1058 | 2.8671
1 | f'c | b | t | d | Mmax | As | f'c | ftmax | ft
| 140 | 100 | 60 | 52.5 | 2.8671 | 0 | 140 | 4.6957 | 2.6323
PRESIONES
| Con Empuje Sin Sismo |  |  |  |  | Con Empuje y Sismo
|  | Wt = Wp+Wt+V = | 12.0808 |  |  |  | Wt = Wp+Wt+V = | 11.7807
|  | x1 = Me/Wt = | 1.334 |  |  |  | x1 = Me/Wt = | 1.3171
|  | c = Mv/Wt = | 0.45323 |  |  |  | c = Mv/Wt = | 0.60264
|  | xa = x1-c = | 0.8808 |  |  |  | xa = x1-c = | 0.71443
|  | e = (0.5B-xa) = | 0.1192 |  |  |  | e = (0.5B-xa) = | 0.28557
|  | p1 = Wt/B(1+6e/B) = | 8.2005 | Tn/m2 |  |  | p1 = Wt/B(1+6e/B) = | 10.9367 | Tn/m2
|  | p2 = Wt/B(1-6e/B) = | 3.8803 | Tn/m2 |  |  | p2 = Wt/B(1-6e/B) = | 0.84397 | Tn/m2
M E T R A D O S
Volumen de Concreto |  |  |  |  | V = | 2.18 | M3/ml
Encofrado Cimientos |  |  |  |  | Alc = | 1 | m2/ml
Encofrado Elevaciones |  |  |  |  | Ale = | 5 | m2/ml

## MURO 3.5
MUROS DE CONTENCION Y/O ESTRIBOS DE PUENTES
Muros de CONCRETO CICLOPEO H=3.5
| m = | 32 | ° | Angulo de friccion interna
| f = | 0 | ° | Friccion entre muro y suelo
| b = | 0 | ° | Inclinacion del Muro en la vertical
| j = | 0 | ° | Inclinacion del relleno en la horizontal
|  | DATOS |  |  | G | H | D | A | B |  | C |  | E |  | F | Ka
| m | f | b | j | cos(m-b)2 | Cosb(Cosb) | cos(b+f) | sen(m+f) | sen(m-j) | A(B) | cos(b-j) | C(D) | raiz(AB/CD) | 1+ E | (1+E)(1+E) | G/(HDF)
| 32 | 0 | 0 | 0 | 0.71919 | 1 | 1 | 0.52992 | 0.52992 | 0.28081 | 1 | 1 | 0.52992 | 1.5299 | 2.3407 | 0.30726
[5 empty] | Gp | Hp | Dp | Ap | Bp |  | Cp |  | Ep |  | Fp | Ka
[5 empty] | cos(m+b)2 | Cosb(Cosb) | cos(b-f) | sen(m-f) | sen(m+j) | Ap(Bp) | cos(j-b) | Cp(Dp) | raiz(ApBp/CpDp) | 1- Ep | (1-Ep)(1-Ep) | Gp/(HDF)p
[5 empty] | 0.71919 | 1 | 1 | 0.52992 | 0.52992 | 0.28081 | 1 | 1 | 0.52992 | 0.47008 | 0.22098 | 3.2546
Formula de MONONOBE-OKABE
Segun ASSTHO
|  |  | A = | 0.4
|  |  | kh = 0,5 A = | 0.2 | AASTHO horizontal |  |  |  | s = arc tg(kh/1-kv) = | arc tg | 0.21739 |  |  |  | 0.57488
|  |  | kv = 0.4kh = | 0.08 | AASTHO vertical |  |  |  | s = | 12.2648 | ° | Angulo sismico interno
|  | m = | 32 | ° | Angulo friccion interna
|  | f = | 0 | ° | Angulo de friccion entre el suelo y el estribo
|  | j = | 0 | ° | Angulo del Paramento
|  | b = | 0 | ° | Relleno
|  | DATOS |  |  | Gs | Hs | Ds | As | Bs |  | Cs |  | Es |  | Fs | Kae
| m | f | b | j | cos(m-s-b)2 | Cos(s)(Cosb)2 | cos(f+b+s) | sen(m+f) | sen(m-s-j) | A(B) | cos(j-b) | C(D) | raiz(AB/CD) | 1+ Es | (1+Es)(1+Es) | G/(HDF)
| 32 | 0 | 0 | 0 | 0.88598 | 0.97718 | 0.97718 | 0.52992 | 0.33767 | 0.17894 | 1 | 0.97718 | 0.42792 | 1.4279 | 2.039 | 0.45506
[5 empty] | Gp | Hp | Dp | Ap | Bp |  | Cp |  | Ep |  | Fp | Kpe
3.3875 |  |  |  |  | cos(m-s-b)2 | Cos(s)(Cosb)2 | cos(f-b+s) | sen(m+f) | sen(m-s-j) | Ap(Bp) | cos(j-b) | Cp(Dp) | raiz(ApBp/CpDp) | 1- Ep | (1-Ep)(1-Ep) | Gp/(HDF)p
1.2281 |  |  |  |  | 0.88598 | 0.97718 | 0.97718 | 0.52992 | 0.33767 | 0.17894 | 1 | 0.97718 | 0.42792 | 0.57208 | 0.32727 | 2.8351
2.579 | Empuje Activo
|  |  |  | he = | 1.12 |  | Ec = Ka(w)heH = | 2.168 |  |  | y =H/3(H+3he/H+2he) = | 1.3943
| Ea = 0.5wh(h)Ka |  |  | w | H | Ka | E =Ea+Ec | y = h/3 | Ey
|  |  |  | 1.8 | 3.5 | 0.30726 | 5.5555 | 1.3943 | 7.7461 |  |  |  | Reaccion Vertical del Suelo |  |  | 0.58625
| Empuje Sismico Total | [11 empty] | m/2 = | 16 | °
| Es =0.5wh(h)(1-kv)Kae |  |  | w | H | Kae | Es | y = .6h | (Es-Ea)y1 |  |  |  | V =Ea((sen(m/2)) = | 1.5313 | Tns
|  |  |  | 1.8 | 3.5 | 0.45506 | 4.6156 | 2.1 | 2.579
| Empuje Pasivo | [11 empty] | Vs=Es(sen(m/2))= | 1.2722 | Tns
| Ep =0.5w(hp)(hp)Kp |  |  | w | Hp | Kpe | Ea | h/3 | Ma
|  |  |  | 1.8 | 0 | 3.2546 | 0 | 0 | 0
| Estabilidad del Muro | [9 empty] | H | 3.5 |  | a = | 0.5
[11 empty] | z = | 0.75 |  | b = z = | 0.7
|  | secc | b | t | A | peso esp. | W | x | Me = Wx |  | h = H -z = | 2.75 |  | c = | 1.1
|  | 1 | 0.3 | 2.75 | 0.825 | 2.3 | 1.8975 | 0.85 | 1.6129 |  |  |  |  | B = (a+b+c) = | 2.3
|  | 2 | 0.4 | 2.75 | 0.55 | 2.3 | 1.265 | 0.76667 | 0.96983
|  | 3 | 1.8 | 0.75 | 1.35 | 2.3 | 3.105 | 1.4 | 4.347 |  |  |  | 0.3
|  | 4 | 0.5 | 0.4 | 0.2 | 2.3 | 0.46 | 0.25 | 0.115
[5 empty] | 2.925 |  | 6.7275 |  | 7.0447
|  | s/c | 1.1 | 1.12 | 1.232 | 1.8 | 2.2176 | 1.75 | 3.8808
|  | 6 | 1.1 | 2.75 | 3.025 | 1.8 | 5.445 | 1.75 | 9.5288
[5 empty] | 4.257 |  | 7.6626 |  | 13.4095 |  |  |  |  | h | H
| Con Empuje Sin Sismo | [5 empty] | Con Empuje y Sismo | [6 empty] | c
|  |  | B = | 2.3 |  |  |  | B = | 2.3 |  | a |  | b
|  |  | Me = Wx+VB = | 23.9763 |  |  |  | Me = Wx+VB = | 23.3804 | 0.4 |  |  |  | z
|  |  | Mv = Eay = | 7.7461 |  |  |  | Mv = Eay + (Es-Ea)y1 = | 10.3252
|  |  | Cv = Me/Mv = | 3.0953 | ok !!!!!! |  |  | Cv = Me/Mv = | 2.2644 | ok !!!!!! |  |  | B
|  |  | r = | 0.55 |  |  |  | r = | 0.55
|  |  | He = (Wp +Wt +V)r = | 8.7568 |  |  |  | He = (Wp +Wt +V)r = | 8.6143
|  |  | Hd = Ea = | 5.5555 |  |  |  | Hd = Es = | 4.6156
|  |  | Cd = He/Hd = | 1.5762 | ok !!!!!! |  |  | Cd = He/Hd = | 1.8663 | ok !!!!!! | 1.125
| Secc. | h | Ka | Kae | Ea | Ma = Ea(h/3) | Es | y = 0.6h | (Es-Ea)y | Mt | Mu
|  | 2.75 | 0.30726 | 0.45506 | 2.0913 | 1.917 | 2.8495 | 1.65 | 1.251 | 3.168 | 3.7643
| 1 | f'c | b | t | d | Mmax | As | f'c | ftmax | ft
|  | 140 | 100 | 75 | 67.5 | 3.7643 | 0 | 140 | 4.6957 | 2.5344
PRESIONES
|  | Con Empuje Sin Sismo |  |  |  |  | Con Empuje y Sismo
|  |  | Wt = Wp+Wt+V = | 15.9214 |  |  |  | Wt = Wp+Wt+V = | 15.6623
|  |  | x1 = Me/Wt = | 1.5059 |  |  |  | x1 = Me/Wt = | 1.4928
|  |  | c = Mv/Wt = | 0.48652 |  |  |  | c = Mv/Wt = | 0.65924
|  |  | xa = x1-c = | 1.0194 |  |  |  | xa = x1-c = | 0.83354
|  |  | e = (0.5B-xa) = | 0.13061 |  |  |  | e = (0.5B-xa) = | 0.31646
|  |  | p1 = Wt/B(1+6e/B) = | 9.2809 | Tn/m2 |  |  | p1 = Wt/B(1+6e/B) = | 12.4314 | Tn/m2
|  |  | p2 = Wt/B(1-6e/B) = | 4.5638 | Tn/m2 |  |  | p2 = Wt/B(1-6e/B) = | 1.188 | Tn/m2
M E T R A D O S
| Volumen de Concreto |  |  |  |  | V = | 2.925 | M3/ml
| Encofrado Cimientos |  |  |  |  | Alc = | 1.15 | m2/ml
| Encofrado Elevaciones |  |  |  |  | Ale = | 5.85 | m2/ml

## MURO 4
MUROS DE CONTENCION Y/O ESTRIBOS DE PUENTES
Muros de CONCRETO CICLOPEO H= 4
m = | 32 | ° | Angulo de friccion interna
f = | 0 | ° | Friccion entre muro y suelo
b = | 0 | ° | Inclinacion del Muro en la vertical
j = | 0 | ° | Inclinacion del relleno en la horizontal
| DATOS |  |  | G | H | D | A | B |  | C |  | E |  | F | Ka
m | f | b | j | cos(m-b)2 | Cosb(Cosb) | cos(b+f) | sen(m+f) | sen(m-j) | A(B) | cos(b-j) | C(D) | raiz(AB/CD) | 1+ E | (1+E)(1+E) | G/(HDF)
32 | 0 | 0 | 0 | 0.71919 | 1 | 1 | 0.52992 | 0.52992 | 0.28081 | 1 | 1 | 0.52992 | 1.5299 | 2.3407 | 0.30726
|  |  |  | Gp | Hp | Dp | Ap | Bp |  | Cp |  | Ep |  | Fp | Ka
|  |  |  | cos(m+b)2 | Cosb(Cosb) | cos(b-f) | sen(m-f) | sen(m+j) | Ap(Bp) | cos(j-b) | Cp(Dp) | raiz(ApBp/CpDp) | 1- Ep | (1-Ep)(1-Ep) | Gp/(HDF)p
|  |  |  | 0.71919 | 1 | 1 | 0.52992 | 0.52992 | 0.28081 | 1 | 1 | 0.52992 | 0.47008 | 0.22098 | 3.2546
Formula de MONONOBE-OKABE
Segun ASSTHO
|  | A = | 0.4
|  | kh = 0,5 A = | 0.2 | AASTHO horizontal |  |  |  | s = arc tg(kh/1-kv) = | arc tg | 0.21739 |  |  |  | 0.57488
|  | kv = 0.4kh = | 0.08 | AASTHO vertical |  |  |  | s = | 12.2648 | ° | Angulo sismico interno
| m = | 32 | ° | Angulo friccion interna
| f = | 0 | ° | Angulo de friccion entre el suelo y el estribo
| j = | 0 | ° | Angulo del Paramento
| b = | 0 | ° | Relleno
| DATOS |  |  | Gs | Hs | Ds | As | Bs |  | Cs |  | Es |  | Fs | Kae
m | f | b | j | cos(m-s-b)2 | Cos(s)(Cosb)2 | cos(f+b+s) | sen(m+f) | sen(m-s-j) | A(B) | cos(j-b) | C(D) | raiz(AB/CD) | 1+ Es | (1+Es)(1+Es) | G/(HDF)
32 | 0 | 0 | 0 | 0.88598 | 0.97718 | 0.97718 | 0.52992 | 0.33767 | 0.17894 | 1 | 0.97718 | 0.42792 | 1.4279 | 2.039 | 0.45506
|  |  |  | Gp | Hp | Dp | Ap | Bp |  | Cp |  | Ep |  | Fp | Kpe
|  |  |  | cos(m-s-b)2 | Cos(s)(Cosb)2 | cos(f-b+s) | sen(m+f) | sen(m-s-j) | Ap(Bp) | cos(j-b) | Cp(Dp) | raiz(ApBp/CpDp) | 1- Ep | (1-Ep)(1-Ep) | Gp/(HDF)p
|  |  |  | 0.88598 | 0.97718 | 0.97718 | 0.52992 | 0.33767 | 0.17894 | 1 | 0.97718 | 0.42792 | 0.57208 | 0.32727 | 2.8351
Empuje Activo
|  |  | he = | 1.06 |  | Ec = Ka(w)heH = | 2.345 |  |  | y =H/3(H+3he/H+2he) = | 1.5643
Ea = 0.5wh(h)Ka |  |  | w | H | Ka | E =Ea+Ec | y = h/3 | Ey
|  |  | 1.8 | 4 | 0.30726 | 6.7695 | 1.5643 | 10.5894 |  |  |  | Reaccion Vertical del Suelo |  |  | 0.58625
Empuje Sismico Total | [11 empty] | m/2 = | 16 | °
Es =0.5wh(h)(1-kv)Kae |  |  | w | H | Kae | Es | y = .6h | (Es-Ea)y1 |  |  |  | V =Ea((sen(m/2)) = | 1.8659 | Tns
|  |  | 1.8 | 4 | 0.45506 | 6.0286 | 2.4 | 3.8498
Empuje Pasivo | [11 empty] | Vs=Es(sen(m/2))= | 1.6617 | Tns
Ep =0.5w(hp)(hp)Kp |  |  | w | Hp | Kpe | Ea | h/3 | Ma
|  |  | 1.8 | 0 | 3.2546 | 0 | 0 | 0
Estabilidad del Muro | [9 empty] | H | 4 |  | a = | 0.5
[10 empty] | z = | 0.85 |  | b = z = | 0.85
| secc | b | t | A | peso esp. | W | x | Me = Wx |  | h = H -z = | 3.15 |  | c = | 1.2
| 1 | 0.3 | 3.15 | 0.945 | 2.3 | 2.1735 | 0.925 | 2.0105 |  |  |  |  | B = (a+b+c) = | 2.55
| 2 | 0.55 | 3.15 | 0.86625 | 2.3 | 1.9924 | 0.86667 | 1.7267
| 3 | 2.05 | 0.85 | 1.7425 | 2.3 | 4.0077 | 1.525 | 6.1118 |  |  |  | 0.3
| 4 | 0.5 | 0.4 | 0.2 | 2.3 | 0.46 | 0.25 | 0.115
|  |  |  | 3.7538 |  | 8.6336 |  | 9.964
| 6 | 1.2 | 1.06 | 1.272 | 1.8 | 2.2896 | 1.95 | 4.4647
| 6 | 1.2 | 3.15 | 3.78 | 1.8 | 6.804 | 1.95 | 13.2678
|  |  |  | 5.052 |  | 9.0936 |  | 17.7325 |  |  |  |  | h | H
Con Empuje Sin Sismo | [5 empty] | Con Empuje y Sismo | [6 empty] | c
|  | B = | 2.55 |  |  |  | B = | 2.55 |  | a |  | b
|  | Me = Wx+VB = | 32.4547 |  |  |  | Me = Wx+VB = | 31.9339 | 0.4 |  |  |  | z
|  | Mv = Eay = | 10.5894 |  |  |  | Mv = Eay + (Es-Ea)y1 = | 14.4391
|  | Cv = Me/Mv = | 3.0648 | ok !!!!!! |  |  | Cv = Me/Mv = | 2.2116 | ok !!!!!! |  |  | B
|  | r = | 0.55 |  |  |  | r = | 0.55
|  | He = (Wp +Wt +V)r = | 10.7762 |  |  |  | He = (Wp +Wt +V)r = | 10.6639
|  | Hd = Ea = | 6.7695 |  |  |  | Hd = Es = | 6.0286
|  | Cd = He/Hd = | 1.5919 | ok !!!!!! |  |  | Cd = He/Hd = | 1.7689 | ok !!!!!! | 1.125
Secc. | h | Ka | Kae | Ea | Ma = Ea(h/3) | Es | y = 0.6h | (Es-Ea)y | Mt | Mu
| 3.15 | 0.30726 | 0.45506 | 2.7439 | 2.8811 | 3.7387 | 1.89 | 1.8801 | 4.7612 | 4.939
1 | f'c | b | t | d | Mmax | As | f'c | ftmax | ft
| 140 | 100 | 85 | 77.5 | 4.939 | 0 | 140 | 4.6957 | 2.9655
PRESIONES
| Con Empuje Sin Sismo |  |  |  |  | Con Empuje y Sismo
|  | Wt = Wp+Wt+V = | 19.5932 |  |  |  | Wt = Wp+Wt+V = | 19.3889
|  | x1 = Me/Wt = | 1.6564 |  |  |  | x1 = Me/Wt = | 1.647
|  | c = Mv/Wt = | 0.54046 |  |  |  | c = Mv/Wt = | 0.74471
|  | xa = x1-c = | 1.116 |  |  |  | xa = x1-c = | 0.90231
|  | e = (0.5B-xa) = | 0.15903 |  |  |  | e = (0.5B-xa) = | 0.37269
|  | p1 = Wt/B(1+6e/B) = | 10.5588 | Tn/m2 |  |  | p1 = Wt/B(1+6e/B) = | 14.2712 | Tn/m2
|  | p2 = Wt/B(1-6e/B) = | 4.8084 | Tn/m2 |  |  | p2 = Wt/B(1-6e/B) = | 0.93581 | Tn/m2
M E T R A D O S
Volumen de Concreto |  |  |  |  | V = | 3.7538 | M3/ml
Encofrado Cimientos |  |  |  |  | Alc = | 1.25 | m2/ml
Encofrado Elevaciones |  |  |  |  | Ale = | 6.75 | m2/ml