## MURO de 6.5
MUROS DE CONTENCION ESPECIALES
| Tema: | MUROS DE CONCRETO ARMADO H = 6.5
| m = | 32 | ° | Angulo de friccion interna
| f = | 0 | ° | Friccion entre muro y suelo
| b = | 0 | ° | Inclinacion del relleno en la horizontal
| j = | 0 | ° | Inclinacion del Muro en la vertical
|  | DATOS |  |  | G | H | D | A | B |  | C |  | E |  | F | Ka
| m | f | b | j | cos(m-b)2 | Cosb(Cosb) | cos(b+f) | sen(m+f) | sen(m-b) | A(B) | cos(b-j) | C(D) | raiz(AB/CD) | 1+ E | (1+E)(1+E) | G/(HDF)
| 32 | 0 | 0 | 0 | 0.71919 | 1 | 1 | 0.52992 | 0.52992 | 0.28081 | 1 | 1 | 0.52992 | 1.5299 | 2.3407 | 0.30726
[5 empty] | Gp | Hp | Dp | Ap | Bp |  | Cp |  | Ep |  | Fp | Ka
[5 empty] | cos(m+b)2 | Cosb(Cosb) | cos(f-b) | sen(m-f) | sen(m+b) | Ap(Bp) | cos(j-b) | Cp(Dp) | raiz(ApBp/CpDp) | 1- Ep | (1-Ep)(1-Ep) | Gp/(HDF)p
[5 empty] | 0.71919 | 1 | 1 | 0.52992 | 0.52992 | 0.28081 | 1 | 1 | 0.52992 | 0.47008 | 0.22098 | 3.2546
Formula de MONONOBE-OKABE
Segun ASSTHO
|  |  | A = | 0.34
|  |  | kh = 0,5 A = | 0.17 | AASTHO horizontal |  |  |  | s = arc tg(kh/1-kv) = | arc tg | 0.1824 |  |  |  | 0.58238
|  |  | kv = 0.4kh = | 0.068 | AASTHO vertical |  |  |  | s = | 10.3373 | ° | Angulo sismico interno
|  | m = | 32 | ° | Angulo friccion interna
|  | f = | 0 | ° | Angulo de friccion entre el suelo y el estribo
|  | j = | 0 | ° | Angulo del Paramento
|  | b = | 0 | ° | Relleno
|  | DATOS |  |  | Gs | Hs | Ds | As | Bs |  | Cs |  | Es |  | Fs | Kae
| m | f | b | j | cos(m-b-s)2 | Cos(s)(Cosb)2 | cos(f+b+s) | sen(m+f) | sen(m-s-b) | A(B) | cos(b-j) | C(D) | raiz(AB/CD) | 1+ Es | (1+Es)(1+Es) | G/(HDF)
| 32 | 0 | 0 | 0 | 0.86373 | 0.98377 | 0.98377 | 0.52992 | 0.36914 | 0.19562 | 1 | 0.98377 | 0.44592 | 1.4459 | 2.0907 | 0.42688
[5 empty] | Gp | Hp | Dp | Ap | Bp |  | Cp |  | Ep |  | Fp | Kpe
[5 empty] | cos(m-s+b)2 | Cos(s)(Cosb)2 | cos(f-b+s) | sen(m-f) | sen(m+b-s) | Ap(Bp) | cos(j-b) | Cp(Dp) | raiz(ApBp/CpDp) | 1- Ep | (1-Ep)(1-Ep) | Gp/(HDF)p
[5 empty] | 0.86373 | 0.98377 | 0.98377 | 0.52992 | 0.36914 | 0.19562 | 1 | 0.98377 | 0.44592 | 0.55408 | 0.30701 | 2.907
Empuje Activo
[5 empty] | he = | 0.72 |  | Ec =.Ka(w)he(H) = | 2.5883 |  |  |  | y =(H/3)(H+3he)/(H+2he)= | 2.3631
| Ea = 0.5wh(h)Ka |  |  | w | H | Ka | Ea+ Ec | y = h/3 | (Ea+Ec)y
|  |  |  | 1.8 | 6.5 | 0.30726 | 14.2719 | 2.3631 | 33.7264 |  |  |  | Reaccion Vertical del Suelo
| Empuje Sismico Total | [11 empty] | m/2 = | 16 | °
| Es =0.5wh(h)(1-kv)Kae |  |  | w | H | Kae | Es | y = .6h | (Es-Ea)y |  |  |  | V =Ea((sen(m/2)) = | 3.9339 | Tns
|  |  |  | 1.8 | 6.5 | 0.42688 | 15.1284 | 3.9 | 13.435
| Empuje Pasivo | [11 empty] | Vs=Es(sen(m/2))= | 4.1699 | Tns
| Ep =0.5w(hp)(hp)Kp |  |  | w | hp | Kpe | Ea | h/3 | Ma
|  |  |  | 1.8 | 1 | 3.2546 | 2.9291 | 0.33333 | 0.97638
| Estabilidad del Muro | [9 empty] | H = | 6.5
[11 empty] | z = | 0.65
|  | secc | b | t | A | peso esp. | W | x | Me = Wx |  | h = (H-z )= | 5.85 |  | 0.3
|  | 1 | 0.3 | 5.85 | 1.755 | 2.4 | 4.212 | 1.7 | 7.1604 |  | a = | 1.25
2.6325 |  | 2 | 0.3 | 5.85 | 0.8775 | 2.3 | 2.0183 | 1.45 | 2.9265 |  | b = | 0.6
|  | 3 | 1.85 | 0.65 | 1.2025 | 2.3 | 2.7658 | 2.775 | 7.675 |  | c = | 1.85 |  |  | h
|  | 4 | 1.85 | 0.65 | 1.2025 | 2.3 | 2.7658 | 0.925 | 2.5583 | [6 empty] | H
|  | 5 | 0 | 0 | 0 | 2.3 | 0 | 0 | 0
|  | 6 | 0 | 0 | 0 | 2.3 | 0 | 0 | 0 | [5 empty] | c
|  | 7 | 0 | 0 | 0 | 2.3 | 0 | 0 | 0 |  |  |  | a | b | z1
|  | 8 | 0 | 0 | 0 | 2.3 | 0 | 0 | 0 |  |  |  | 0.65
|  | 9 | 0 | 0 | 0 | 2.3 | 0 | 0 | 0 |  |  |  |  | B
[5 empty] | 5.0375 |  | 11.7617 |  | 20.3201
|  | 10 | 1.85 | 5.85 | 10.8225 | 1.8 | 19.4805 | 2.775 | 54.0584 |  |  |  | PRESIONES
|  | S/C | 0.72 | 5.85 | 4.212 | 1.8 | 7.5816 | 2.775 | 21.0389 |  |  |  |  | Con Empuje Sin Sismo
|  | 12 | 0 | 0 | 0 | 1.8 | 0 | 0 | 0 | [5 empty] | Wt = Wp+Wt+V = | 42.7577
|  | 13 | 0 | 0 | 0 | 1.8 | 0 | 0 | 0 | [5 empty] | x1 = Me/Wt = | 2.572
|  | 14 | 0 | 0 | 0 | 1.8 | 0 | 0 | 0 | [5 empty] | c = Mv/Wt = | 0.78878
[5 empty] | 15.0345 |  | 27.0621 |  | 75.0973 | [5 empty] | xa = x1-c = | 1.7832
[15 empty] | e = (0.5B-xa) = | 0.066781
| Con Empuje Sin Sismo | [5 empty] | Con Empuje y Sismo | [7 empty] | p1 = Wt/B(1+6e/B) = | 12.8076 | Tn/m2
|  |  | B = | 3.7 |  |  |  | B = | 3.7 | [5 empty] | p2 = Wt/B(1-6e/B) = | 10.3047 | Tn/m2
|  |  | Me = Wx+VB = | 109.9727 |  |  |  | Me = Wx+VB = | 110.8463 |  |  |  |  | Con Empuje y Sismo
|  |  | Mv = Eay = | 33.7264 |  |  |  | Mv = Eay + (Es-Ea)y1 = | 47.1614 | [5 empty] | Wt = Wp+Wt+V = | 42.9938
|  |  | Cv = Me/Mv = | 3.2607 | ok !!!!!! |  |  | Cv = Me/Mv = | 2.3504 | ok !!!!!! |  |  |  |  | x1 = Me/Wt = | 2.5782
|  |  | r = | 0.55 |  |  |  | r = | 0.55 | [5 empty] | c = Mv/Wt = | 1.0969
|  |  | He = (Wp +Wt +V)r = | 23.5167 |  |  |  | He = (Wp +Wt +V)r = | 23.6466 | [5 empty] | xa = x1-c = | 1.4813
|  |  | Hd = Ea = | 14.2719 |  |  |  | Hd = Es = | 15.1284 | [5 empty] | e = (0.5B-xa) = | 0.36874
|  |  | Cd = He/Hd = | 1.6478 | ok !!!!!! |  |  | Cd = He/Hd = | 1.5631 | ok !!!!!! |  |  |  |  | p1 = Wt/B(1+6e/B) = | 18.5682 | Tn/m2
[15 empty] | p2 = Wt/B(1-6e/B) = | 4.6717 | Tn/m2
| Secc. | h | Ka | Kae | Ea | Ma = Ea(h/3) | Es | y = 0.6h | (Es-Ea)y | Mt | Mu |  |  |  | Padm =3/4(pmx)= | 13.9262 | Tn/m2
|  | 5.85 | 0.30726 | 0.42688 | 9.4636 | 18.4541 | 12.254 | 3.51 | 9.7941 | 28.2482 | 27.6811
| 1 | f'c | b | t | d | Mmax | As | f'c | ftmax | ft |  |  | M1 = | 16.3197
7.3909 |  | 210 | 100 | 60 | 52.5 | 28.2482 | 14.7819 | 210 | 5.7511 | 35.3103 |  |  | f'c | b | t | d | Mmax | As | [5 empty] | 96.6387 | 135.4421 | 32.3339 | 103.4684 | 3.7411 | [6 empty] | 7.7607 | 22.1152 | 4.9682 | 4.25 | 0.00035062 | 0.4914 | 14.7819 | 11.55 | 19.7092
0.1353 |  | 3.8 | 0.30726 | 0.42688 | 3.9931 | 5.058 | 5.1705 | 2.28 | 2.6844 | 7.7424 | 7.587 |  | 210 | 100 | 65 | 57.5 | 16.3197 | 10.212
| 1 | f'c | b | t | d | Mmax | As | f'c | ftmax | ft
3.7213 |  | 210 | 100 | 45 | 37.5 | 7.7424 | 7.4426 | 210 | 5.7511 | 17.2053 | [13 empty] | 49.3054 | 69.1031 | 23.0956 | 73.906 | 3.7411 | [6 empty] | 3.9595 | 11.2833 | 2.5348 | 4.25 | 0.00035062 | 0.4914 | 5.5819 | 8.25 | 7.4426
0.26872
|  |  |  | Volumen Cimiento | 2.405 | [18 empty] | 115.9226 | 162.4691 | 35.4133 | 113.3226 | 3.7411 | [6 empty] | 9.3093 | 26.5282 | 5.9596 | 4.25 | 0.00035062 | 0.4914 | 7.659 | 12.65 | 10.212
|  |  |  | Volumen cuerpo | 2.6325
|  |  |  | Alc = | 1.3
|  |  |  | Ale = | 12.3 | [18 empty] | #REF! | #REF! | #REF! | #REF! | #REF! | [6 empty] | #REF! | #REF! | #REF! | #REF! | #REF! | #REF! | #REF! | #REF! | #REF!
ARMADURA
|  |  |  | n | L | Lt | w
|  | 1 | 5/8" | 5 | 4.3 | 21.5 | 33.54 | [11 empty] | #REF! | #REF! | #REF! | #REF! | #REF! | [5 empty] | #REF! | #REF! | #REF! | #REF! | #REF! | #REF! | #REF! | #REF! | #REF!
|  | 2 | 1/2" | 60 | 1 | 60 | 59.436
|  | 3 | 5/8" | 7.4074 | 3.1 | 22.963 | 35.8222
|  | 4 | 5/8" | 3.7037 | 3.55 | 13.1481 | 20.5111
|  | 5 | 5/8" | 3.7037 | 7.2 | 26.6667 | 41.6
|  | 6 | 3/8" | 5 | 7.2 | 36 | 19.9368
|  | 7 | 3/8" | 31 | 1 | 31 | 17.1678
228.0139

## MURO de 7
MUROS DE CONTENCION ESPECIALES
| Tema: | MUROS DE CONCRETO ARMADO H = 7
| m = | 32 | ° | Angulo de friccion interna
| f = | 0 | ° | Friccion entre muro y suelo
| b = | 0 | ° | Inclinacion del relleno en la horizontal
| j = | 0 | ° | Inclinacion del Muro en la vertical
|  | DATOS |  |  | G | H | D | A | B |  | C |  | E |  | F | Ka
| m | f | b | j | cos(m-b)2 | Cosb(Cosb) | cos(b+f) | sen(m+f) | sen(m-b) | A(B) | cos(b-j) | C(D) | raiz(AB/CD) | 1+ E | (1+E)(1+E) | G/(HDF)
| 32 | 0 | 0 | 0 | 0.71919 | 1 | 1 | 0.52992 | 0.52992 | 0.28081 | 1 | 1 | 0.52992 | 1.5299 | 2.3407 | 0.30726
[5 empty] | Gp | Hp | Dp | Ap | Bp |  | Cp |  | Ep |  | Fp | Ka
[5 empty] | cos(m+b)2 | Cosb(Cosb) | cos(f-b) | sen(m-f) | sen(m+b) | Ap(Bp) | cos(j-b) | Cp(Dp) | raiz(ApBp/CpDp) | 1- Ep | (1-Ep)(1-Ep) | Gp/(HDF)p
[5 empty] | 0.71919 | 1 | 1 | 0.52992 | 0.52992 | 0.28081 | 1 | 1 | 0.52992 | 0.47008 | 0.22098 | 3.2546
Formula de MONONOBE-OKABE
Segun ASSTHO
|  |  | A = | 0.34
|  |  | kh = 0,5 A = | 0.17 | AASTHO horizontal |  |  |  | s = arc tg(kh/1-kv) = | arc tg | 0.1824 |  |  |  | 0.58238
|  |  | kv = 0.4kh = | 0.068 | AASTHO vertical |  |  |  | s = | 10.3373 | ° | Angulo sismico interno
|  | m = | 32 | ° | Angulo friccion interna
|  | f = | 0 | ° | Angulo de friccion entre el suelo y el estribo
|  | j = | 0 | ° | Angulo del Paramento
|  | b = | 0 | ° | Relleno
|  | DATOS |  |  | Gs | Hs | Ds | As | Bs |  | Cs |  | Es |  | Fs | Kae
| m | f | b | j | cos(m-b-s)2 | Cos(s)(Cosb)2 | cos(f+b+s) | sen(m+f) | sen(m-s-b) | A(B) | cos(b-j) | C(D) | raiz(AB/CD) | 1+ Es | (1+Es)(1+Es) | G/(HDF)
| 32 | 0 | 0 | 0 | 0.86373 | 0.98377 | 0.98377 | 0.52992 | 0.36914 | 0.19562 | 1 | 0.98377 | 0.44592 | 1.4459 | 2.0907 | 0.42688
[5 empty] | Gp | Hp | Dp | Ap | Bp |  | Cp |  | Ep |  | Fp | Kpe
[5 empty] | cos(m-s+b)2 | Cos(s)(Cosb)2 | cos(f-b+s) | sen(m-f) | sen(m+b-s) | Ap(Bp) | cos(j-b) | Cp(Dp) | raiz(ApBp/CpDp) | 1- Ep | (1-Ep)(1-Ep) | Gp/(HDF)p
[5 empty] | 0.86373 | 0.98377 | 0.98377 | 0.52992 | 0.36914 | 0.19562 | 1 | 0.98377 | 0.44592 | 0.55408 | 0.30701 | 2.907
Empuje Activo
[5 empty] | he = | 0.7 |  | Ec =.Ka(w)he(H) = | 2.71 |  |  |  | y =(H/3)(H+3he)/(H+2he)= | 2.5278
| Ea = 0.5wh(h)Ka |  |  | w | H | Ka | Ea+ Ec | y = h/3 | (Ea+Ec)y
|  |  |  | 1.8 | 7 | 0.30726 | 16.2601 | 2.5278 | 41.102 |  |  |  | Reaccion Vertical del Suelo
| Empuje Sismico Total | [11 empty] | m/2 = | 16 | °
| Es =0.5wh(h)(1-kv)Kae |  |  | w | H | Kae | Es | y = .6h | (Es-Ea)y |  |  |  | V =Ea((sen(m/2)) = | 4.4819 | Tns
|  |  |  | 1.8 | 7 | 0.42688 | 17.5453 | 4.2 | 16.78
| Empuje Pasivo | [11 empty] | Vs=Es(sen(m/2))= | 4.8361 | Tns
| Ep =0.5w(hp)(hp)Kp |  |  | w | hp | Kpe | Ea | h/3 | Ma
|  |  |  | 1.8 | 1 | 3.2546 | 2.9291 | 0.33333 | 0.97638
| Estabilidad del Muro | [9 empty] | H = | 7
[11 empty] | z = | 0.75
|  | secc | b | t | A | peso esp. | W | x | Me = Wx |  | h = (H-z )= | 6.25 |  | 0.3
|  | 1 | 0.3 | 6.25 | 1.875 | 2.4 | 4.5 | 1.85 | 8.325 |  | a = | 1.4
2.8125 |  | 2 | 0.3 | 6.25 | 0.9375 | 2.3 | 2.1562 | 1.6 | 3.45 |  | b = | 0.6
|  | 3 | 2 | 0.75 | 1.5 | 2.3 | 3.45 | 3 | 10.35 |  | c = | 2 |  |  | h
|  | 4 | 2 | 0.75 | 1.5 | 2.3 | 3.45 | 1 | 3.45 | [6 empty] | H
|  | 5 | 0 | 0 | 0 | 2.3 | 0 | 0 | 0
|  | 6 | 0 | 0 | 0 | 2.3 | 0 | 0 | 0 | [5 empty] | c
|  | 7 | 0 | 0 | 0 | 2.3 | 0 | 0 | 0 |  |  |  | a | b | z1
|  | 8 | 0 | 0 | 0 | 2.3 | 0 | 0 | 0 |  |  |  | 0.75
|  | 9 | 0 | 0 | 0 | 2.3 | 0 | 0 | 0 |  |  |  |  | B
[5 empty] | 5.8125 |  | 13.5563 |  | 25.575
|  | 10 | 2 | 6.25 | 12.5 | 1.8 | 22.5 | 3 | 67.5 |  |  |  | PRESIONES
|  | S/C | 0.7 | 6.25 | 4.375 | 1.8 | 7.875 | 3 | 23.625 |  |  |  |  | Con Empuje Sin Sismo
|  | 12 | 0 | 0 | 0 | 1.8 | 0 | 0 | 0 | [5 empty] | Wt = Wp+Wt+V = | 48.4131
|  | 13 | 0 | 0 | 0 | 1.8 | 0 | 0 | 0 | [5 empty] | x1 = Me/Wt = | 2.7808
|  | 14 | 0 | 0 | 0 | 1.8 | 0 | 0 | 0 | [5 empty] | c = Mv/Wt = | 0.84898
[5 empty] | 16.875 |  | 30.375 |  | 91.125 | [5 empty] | xa = x1-c = | 1.9318
[15 empty] | e = (0.5B-xa) = | 0.068177
| Con Empuje Sin Sismo | [5 empty] | Con Empuje y Sismo | [7 empty] | p1 = Wt/B(1+6e/B) = | 13.341 | Tn/m2
|  |  | B = | 4 |  |  |  | B = | 4 | [5 empty] | p2 = Wt/B(1-6e/B) = | 10.8655 | Tn/m2
|  |  | Me = Wx+VB = | 134.6276 |  |  |  | Me = Wx+VB = | 136.0446 |  |  |  |  | Con Empuje y Sismo
|  |  | Mv = Eay = | 41.102 |  |  |  | Mv = Eay + (Es-Ea)y1 = | 57.8819 | [5 empty] | Wt = Wp+Wt+V = | 48.7674
|  |  | Cv = Me/Mv = | 3.2755 | ok !!!!!! |  |  | Cv = Me/Mv = | 2.3504 | ok !!!!!! |  |  |  |  | x1 = Me/Wt = | 2.7897
|  |  | r = | 0.55 |  |  |  | r = | 0.55 | [5 empty] | c = Mv/Wt = | 1.1869
|  |  | He = (Wp +Wt +V)r = | 26.6272 |  |  |  | He = (Wp +Wt +V)r = | 26.8221 | [5 empty] | xa = x1-c = | 1.6028
|  |  | Hd = Ea = | 16.2601 |  |  |  | Hd = Es = | 17.5453 | [5 empty] | e = (0.5B-xa) = | 0.39724
|  |  | Cd = He/Hd = | 1.6376 | ok !!!!!! |  |  | Cd = He/Hd = | 1.5287 | ok !!!!!! |  |  |  |  | p1 = Wt/B(1+6e/B) = | 19.4564 | Tn/m2
[15 empty] | p2 = Wt/B(1-6e/B) = | 4.9273 | Tn/m2
| Secc. | h | Ka | Kae | Ea | Ma = Ea(h/3) | Es | y = 0.6h | (Es-Ea)y | Mt | Mu |  |  |  | Padm =3/4(pmx)= | 14.5923 | Tn/m2
|  | 6.25 | 0.30726 | 0.42688 | 10.8021 | 22.5043 | 13.987 | 3.75 | 11.9437 | 34.4479 | 33.7564
| 1 | f'c | b | t | d | Mmax | As | f'c | ftmax | ft |  |  | M1 = | 19.6113
9.0844 |  | 210 | 100 | 60 | 52.5 | 34.4479 | 18.1687 | 210 | 5.7511 | 43.0599 |  | f'c | b | t | d | Mmax | As | [5 empty] | 96.6387 | 135.4421 | 32.3339 | 103.4684 | 3.7411 | [6 empty] | 7.7607 | 22.1152 | 4.9682 | 4.25 | 0.00035062 | 0.4914 | 18.1687 | 11.55 | 24.225
0.11008 |  | 3.8 | 0.30726 | 0.42688 | 3.9931 | 5.058 | 5.1705 | 2.28 | 2.6844 | 7.7424 | 7.587 | 210 | 100 | 75 | 67.5 | 19.6113 | 10.4322
| 1 | f'c | b | t | d | Mmax | As | f'c | ftmax | ft
3.7213 |  | 210 | 100 | 45 | 37.5 | 7.7424 | 7.4426 | 210 | 5.7511 | 17.2053 | [12 empty] | 49.3054 | 69.1031 | 23.0956 | 73.906 | 3.7411 | [6 empty] | 3.9595 | 11.2833 | 2.5348 | 4.25 | 0.00035062 | 0.4914 | 5.5819 | 8.25 | 7.4426
0.26872
|  |  |  | Volumen Cimiento | 3 | [17 empty] | 159.7496 | 223.8941 | 41.5721 | 133.0308 | 3.7411 | [6 empty] | 12.8289 | 36.5578 | 8.2128 | 4.25 | 0.00035062 | 0.4914 | 7.8241 | 14.85 | 10.4322
|  |  |  | Volumen cuerpo | 2.8125
|  |  |  | Alc = | 1.5
|  |  |  | Ale = | 13.1 | [17 empty] | #REF! | #REF! | #REF! | #REF! | #REF! | [6 empty] | #REF! | #REF! | #REF! | #REF! | #REF! | #REF! | #REF! | #REF! | #REF!
ARMADURA
|  |  |  | n | L | Lt | w
|  | 1 | 5/8" | 5.2632 | 5 | 26.3158 | 41.0526 | [10 empty] | #REF! | #REF! | #REF! | #REF! | #REF! | [5 empty] | #REF! | #REF! | #REF! | #REF! | #REF! | #REF! | #REF! | #REF! | #REF!
|  | 3 | 5/8" | 7.4074 | 3.4 | 25.1852 | 39.2889
|  | 2 | 1/2" | 64 | 1 | 64 | 63.3984
|  | 4 | 5/8" | 4.5455 | 7.65 | 34.7727 | 54.2455
|  | 5 | 5/8" | 4.5455 | 4.1 | 18.6364 | 29.0727
|  | 6 | 3/8" | 5 | 7.65 | 38.25 | 21.1828
|  | 7 | 3/8" | 33 | 1 | 33 | 18.2754
266.5164

## MURO de 8
MUROS DE CONTENCION ESPECIALES
| Tema: | MUROS DE CONCRETO ARMADO H = 8
| m = | 32 | ° | Angulo de friccion interna
| f = | 0 | ° | Friccion entre muro y suelo
| b = | 0 | ° | Inclinacion del relleno en la horizontal
| j = | 0 | ° | Inclinacion del Muro en la vertical
|  | DATOS |  |  | G | H | D | A | B |  | C |  | E |  | F | Ka
| m | f | b | j | cos(m-b)2 | Cosb(Cosb) | cos(b+f) | sen(m+f) | sen(m-b) | A(B) | cos(b-j) | C(D) | raiz(AB/CD) | 1+ E | (1+E)(1+E) | G/(HDF)
| 32 | 0 | 0 | 0 | 0.71919 | 1 | 1 | 0.52992 | 0.52992 | 0.28081 | 1 | 1 | 0.52992 | 1.5299 | 2.3407 | 0.30726
[5 empty] | Gp | Hp | Dp | Ap | Bp |  | Cp |  | Ep |  | Fp | Ka
[5 empty] | cos(m+b)2 | Cosb(Cosb) | cos(f-b) | sen(m-f) | sen(m+b) | Ap(Bp) | cos(j-b) | Cp(Dp) | raiz(ApBp/CpDp) | 1- Ep | (1-Ep)(1-Ep) | Gp/(HDF)p
[5 empty] | 0.71919 | 1 | 1 | 0.52992 | 0.52992 | 0.28081 | 1 | 1 | 0.52992 | 0.47008 | 0.22098 | 3.2546
Formula de MONONOBE-OKABE
Segun ASSTHO
|  |  | A = | 0.34
|  |  | kh = 0,5 A = | 0.17 | AASTHO horizontal |  |  |  | s = arc tg(kh/1-kv) = | arc tg | 0.1824 |  |  |  | 0.58238
|  |  | kv = 0.4kh = | 0.068 | AASTHO vertical |  |  |  | s = | 10.3373 | ° | Angulo sismico interno
|  | m = | 32 | ° | Angulo friccion interna
|  | f = | 0 | ° | Angulo de friccion entre el suelo y el estribo
|  | j = | 0 | ° | Angulo del Paramento
|  | b = | 0 | ° | Relleno
|  | DATOS |  |  | Gs | Hs | Ds | As | Bs |  | Cs |  | Es |  | Fs | Kae
| m | f | b | j | cos(m-b-s)2 | Cos(s)(Cosb)2 | cos(f+b+s) | sen(m+f) | sen(m-s-b) | A(B) | cos(b-j) | C(D) | raiz(AB/CD) | 1+ Es | (1+Es)(1+Es) | G/(HDF)
| 32 | 0 | 0 | 0 | 0.86373 | 0.98377 | 0.98377 | 0.52992 | 0.36914 | 0.19562 | 1 | 0.98377 | 0.44592 | 1.4459 | 2.0907 | 0.42688
[5 empty] | Gp | Hp | Dp | Ap | Bp |  | Cp |  | Ep |  | Fp | Kpe
[5 empty] | cos(m-s+b)2 | Cos(s)(Cosb)2 | cos(f-b+s) | sen(m-f) | sen(m+b-s) | Ap(Bp) | cos(j-b) | Cp(Dp) | raiz(ApBp/CpDp) | 1- Ep | (1-Ep)(1-Ep) | Gp/(HDF)p
[5 empty] | 0.86373 | 0.98377 | 0.98377 | 0.52992 | 0.36914 | 0.19562 | 1 | 0.98377 | 0.44592 | 0.55408 | 0.30701 | 2.907
Empuje Activo
[5 empty] | he = | 0.65 |  | Ec =.Ka(w)he(H) = | 2.8759 |  |  |  | y =(H/3)(H+3he)/(H+2he)= | 2.853
| Ea = 0.5wh(h)Ka |  |  | w | H | Ka | Ea+ Ec | y = h/3 | (Ea+Ec)y
|  |  |  | 1.8 | 8 | 0.30726 | 20.574 | 2.853 | 58.6987 |  |  |  | Reaccion Vertical del Suelo
| Empuje Sismico Total | [11 empty] | m/2 = | 16 | °
| Es =0.5wh(h)(1-kv)Kae |  |  | w | H | Kae | Es | y = .6h | (Es-Ea)y |  |  |  | V =Ea((sen(m/2)) = | 5.671 | Tns
|  |  |  | 1.8 | 8 | 0.42688 | 22.9164 | 4.8 | 25.0477
| Empuje Pasivo | [11 empty] | Vs=Es(sen(m/2))= | 6.3166 | Tns
| Ep =0.5w(hp)(hp)Kp |  |  | w | hp | Kpe | Ea | h/3 | Ma
|  |  |  | 1.8 | 1 | 3.2546 | 2.9291 | 0.33333 | 0.97638
| Estabilidad del Muro | [9 empty] | H = | 8
[11 empty] | z = | 0.9
|  | secc | b | t | A | peso esp. | W | x | Me = Wx |  | h = (H-z )= | 7.1 |  | 0.3
|  | 1 | 0.3 | 7.1 | 2.13 | 2.4 | 5.112 | 2.5 | 12.78 |  | a = | 1.75
4.26 |  | 2 | 0.6 | 7.1 | 2.13 | 2.3 | 4.899 | 2.15 | 10.5328 |  | b = | 0.9
|  | 3 | 2.35 | 0.9 | 2.115 | 2.3 | 4.8645 | 3.825 | 18.6067 |  | c = | 2.35 |  |  | h
|  | 4 | 2.65 | 0.9 | 2.385 | 2.3 | 5.4855 | 1.325 | 7.2683 | [6 empty] | H
|  | 5 | 0 | 0 | 0 | 2.3 | 0 | 0 | 0
|  | 6 | 0 | 0 | 0 | 2.3 | 0 | 0 | 0 | [5 empty] | c
|  | 7 | 0 | 0 | 0 | 2.3 | 0 | 0 | 0 |  |  |  | a | b | z1
|  | 8 | 0 | 0 | 0 | 2.3 | 0 | 0 | 0 |  |  |  | 0.9
|  | 9 | 0 | 0 | 0 | 2.3 | 0 | 0 | 0 |  |  |  |  | B
[5 empty] | 8.76 |  | 20.361 |  | 49.1878
|  | 10 | 2.35 | 7.1 | 16.685 | 1.8 | 30.033 | 3.825 | 114.8762 |  |  |  | PRESIONES
|  | S/C | 0.65 | 7.1 | 4.615 | 1.8 | 8.307 | 3.825 | 31.7743 |  |  |  |  | Con Empuje Sin Sismo
|  | 12 | 0 | 0 | 0 | 1.8 | 0 | 0 | 0 | [5 empty] | Wt = Wp+Wt+V = | 64.372
|  | 13 | 0 | 0 | 0 | 1.8 | 0 | 0 | 0 | [5 empty] | x1 = Me/Wt = | 3.4828
|  | 14 | 0 | 0 | 0 | 1.8 | 0 | 0 | 0 | [5 empty] | c = Mv/Wt = | 0.91187
[5 empty] | 21.3 |  | 38.34 |  | 146.6505 | [5 empty] | xa = x1-c = | 2.5709
[15 empty] | e = (0.5B-xa) = | -0.07091
| Con Empuje Sin Sismo | [5 empty] | Con Empuje y Sismo | [7 empty] | p1 = Wt/B(1+6e/B) = | 11.7789 | Tn/m2
|  |  | B = | 5 |  |  |  | B = | 5 | [5 empty] | p2 = Wt/B(1-6e/B) = | 13.9699 | Tn/m2
|  |  | Me = Wx+VB = | 224.1932 |  |  |  | Me = Wx+VB = | 227.4214 |  |  |  |  | Con Empuje y Sismo
|  |  | Mv = Eay = | 58.6987 |  |  |  | Mv = Eay + (Es-Ea)y1 = | 83.7463 | [5 empty] | Wt = Wp+Wt+V = | 65.0176
|  |  | Cv = Me/Mv = | 3.8194 | ok !!!!!! |  |  | Cv = Me/Mv = | 2.7156 | ok !!!!!! |  |  |  |  | x1 = Me/Wt = | 3.4978
|  |  | r = | 0.55 |  |  |  | r = | 0.55 | [5 empty] | c = Mv/Wt = | 1.2881
|  |  | He = (Wp +Wt +V)r = | 35.4046 |  |  |  | He = (Wp +Wt +V)r = | 35.7597 | [5 empty] | xa = x1-c = | 2.2098
|  |  | Hd = Ea = | 20.574 |  |  |  | Hd = Es = | 22.9164 | [5 empty] | e = (0.5B-xa) = | 0.29021
|  |  | Cd = He/Hd = | 1.7208 | ok !!!!!! |  |  | Cd = He/Hd = | 1.5604 | ok !!!!!! |  |  |  |  | p1 = Wt/B(1+6e/B) = | 17.5321 | Tn/m2
[15 empty] | p2 = Wt/B(1-6e/B) = | 8.475 | Tn/m2
| Secc. | h | Ka | Kae | Ea | Ma = Ea(h/3) | Es | y = 0.6h | (Es-Ea)y | Mt | Mu |  |  |  | Padm =3/4(pmx)= | 13.1491 | Tn/m2
|  | 7.1 | 0.30726 | 0.42688 | 13.94 | 32.9914 | 18.0502 | 4.26 | 17.5094 | 50.5008 | 49.487
| 1 | f'c | b | t | d | Mmax | As | f'c | ftmax | ft |  |  | M1 = | 32.0871
9.075 |  | 210 | 100 | 90 | 82.5 | 50.5008 | 18.15 | 210 | 5.7511 | 28.056 |  | f'c | b | t | d | Mmax | As | [5 empty] | 238.6384 | 334.4591 | 50.8104 | 162.5932 | 3.7411 | [6 empty] | 19.1642 | 54.611 | 12.2685 | 4.25 | 0.00035062 | 0.4914 | 16.6553 | 18.15 | 22.2071
0.11019 |  | 4.4 | 0.30726 | 0.42688 | 5.3537 | 7.8521 | 6.9322 | 2.64 | 4.1673 | 12.0194 | 11.7781 | 210 | 100 | 90 | 82.5 | 32.0871 | 13.9839
| 1 | f'c | b | t | d | Mmax | As | f'c | ftmax | ft
4.3679 |  | 210 | 100 | 57 | 49.5 | 12.0194 | 8.7357 | 210 | 5.7511 | 16.6473 | [12 empty] | 85.9098 | 120.4053 | 30.4862 | 97.5559 | 3.7411 | [6 empty] | 6.8991 | 19.66 | 4.4167 | 4.25 | 0.00035062 | 0.4914 | 6.5518 | 10.89 | 8.7357
0.22894
|  |  |  | Volumen Cimiento | 4.5 | [17 empty] | 238.6384 | 334.4591 | 50.8104 | 162.5932 | 3.7411 | [6 empty] | 19.1642 | 54.611 | 12.2685 | 4.25 | 0.00035062 | 0.4914 | 10.4879 | 18.15 | 13.9839
|  |  |  | Volumen cuerpo | 4.26
|  |  |  | Alc = | 1.8
|  |  |  | Ale = | 14.8 | [17 empty] | #REF! | #REF! | #REF! | #REF! | #REF! | [6 empty] | #REF! | #REF! | #REF! | #REF! | #REF! | #REF! | #REF! | #REF! | #REF!
ARMADURA
|  |  |  | n | L | Lt | w
|  | 1 | 5/8" | 7.1429 | 6 | 42.8571 | 66.8571 | [10 empty] | #REF! | #REF! | #REF! | #REF! | #REF! | [5 empty] | #REF! | #REF! | #REF! | #REF! | #REF! | #REF! | #REF! | #REF! | #REF!
|  | 3 | 5/8" | 9.0909 | 4 | 36.3636 | 56.7273
|  | 2 | 1/2" | 74 | 1 | 74 | 73.3044
|  | 4 | 5/8" | 4.5455 | 4.5 | 20.4545 | 31.9091
|  | 5 | 5/8" | 4.5455 | 8.4 | 38.1818 | 59.5636
|  | 6 | 3/8" | 37 | 1 | 37 | 20.4906
|  | 7 | 3/8" | 5 | 8.4 | 42 | 23.2596
332.1117

## MURO DE 12
MUROS DE CONTENCION ESPECIALES
| Tema: | MUROS DE CONCRETO ARMADO H = 12
| m = | 32 | ° | Angulo de friccion interna
| f = | 0 | ° | Friccion entre muro y suelo
| b = | 0 | ° | Inclinacion del relleno en la horizontal
| j = | 0 | ° | Inclinacion del Muro en la vertical
|  | DATOS |  |  | G | H | D | A | B |  | C |  | E |  | F | Ka
| m | f | b | j | cos(m-b)2 | Cosb(Cosb) | cos(b+f) | sen(m+f) | sen(m-b) | A(B) | cos(b-j) | C(D) | raiz(AB/CD) | 1+ E | (1+E)(1+E) | G/(HDF)
| 32 | 0 | 0 | 0 | 0.71919 | 1 | 1 | 0.52992 | 0.52992 | 0.28081 | 1 | 1 | 0.52992 | 1.5299 | 2.3407 | 0.30726
[5 empty] | Gp | Hp | Dp | Ap | Bp |  | Cp |  | Ep |  | Fp | Ka
[5 empty] | cos(m+b)2 | Cosb(Cosb) | cos(f-b) | sen(m-f) | sen(m+b) | Ap(Bp) | cos(j-b) | Cp(Dp) | raiz(ApBp/CpDp) | 1- Ep | (1-Ep)(1-Ep) | Gp/(HDF)p
[5 empty] | 0.71919 | 1 | 1 | 0.52992 | 0.52992 | 0.28081 | 1 | 1 | 0.52992 | 0.47008 | 0.22098 | 3.2546
Formula de MONONOBE-OKABE
Segun ASSTHO
|  |  | A = | 0.34
|  |  | kh = 0,5 A = | 0.17 | AASTHO horizontal |  |  |  | s = arc tg(kh/1-kv) = | arc tg | 0.1824 |  |  |  | 0.58238
|  |  | kv = 0.4kh = | 0.068 | AASTHO vertical |  |  |  | s = | 10.3373 | ° | Angulo sismico interno
|  | m = | 32 | ° | Angulo friccion interna
|  | f = | 0 | ° | Angulo de friccion entre el suelo y el estribo
|  | j = | 0 | ° | Angulo del Paramento
|  | b = | 0 | ° | Relleno
|  | DATOS |  |  | Gs | Hs | Ds | As | Bs |  | Cs |  | Es |  | Fs | Kae
| m | f | b | j | cos(m-b-s)2 | Cos(s)(Cosb)2 | cos(f+b+s) | sen(m+f) | sen(m-s-b) | A(B) | cos(b-j) | C(D) | raiz(AB/CD) | 1+ Es | (1+Es)(1+Es) | G/(HDF)
| 32 | 0 | 0 | 0 | 0.86373 | 0.98377 | 0.98377 | 0.52992 | 0.36914 | 0.19562 | 1 | 0.98377 | 0.44592 | 1.4459 | 2.0907 | 0.42688
[5 empty] | Gp | Hp | Dp | Ap | Bp |  | Cp |  | Ep |  | Fp | Kpe
[5 empty] | cos(m-s+b)2 | Cos(s)(Cosb)2 | cos(f-b+s) | sen(m-f) | sen(m+b-s) | Ap(Bp) | cos(j-b) | Cp(Dp) | raiz(ApBp/CpDp) | 1- Ep | (1-Ep)(1-Ep) | Gp/(HDF)p
[5 empty] | 0.86373 | 0.98377 | 0.98377 | 0.52992 | 0.36914 | 0.19562 | 1 | 0.98377 | 0.44592 | 0.55408 | 0.30701 | 2.907
Empuje Activo
[5 empty] | he = | 0.61 |  | Ec =.Ka(w)he(H) = | 3.5986 |  |  |  | y =(H/3)(H+3he)/(H+2he)= | 4.1846
| Ea = 0.5wh(h)Ka |  |  | w | H | Ka | Ea+ Ec | y = h/3 | (Ea+Ec)y
|  |  |  | 1.6 | 12 | 0.30726 | 38.9948 | 4.1846 | 163.1764 |  |  |  | Reaccion Vertical del Suelo
| Empuje Sismico Total | [11 empty] | m/2 = | 16 | °
| Es =0.5wh(h)(1-kv)Kae |  |  | w | H | Kae | Es | y = .6h | (Es-Ea)y |  |  |  | V =Ea((sen(m/2)) = | 0 | Tns
|  |  |  | 1.6 | 12 | 0.42688 | 45.8327 | 7.2 | 75.143
| Empuje Pasivo | [11 empty] | Vs=Es(sen(m/2))= | 0 | Tns
| Ep =0.5w(hp)(hp)Kp |  |  | w | hp | Kpe | Ea | h/3 | Ma
|  |  |  | 1.6 | 1 | 3.2546 | 2.6037 | 0.33333 | 0.86789
| Estabilidad del Muro | [9 empty] | H = | 12
[11 empty] | z = | 1.5
|  | secc | b | t | A | peso esp. | W | x | Me = Wx |  | h = (H-z )= | 10.5 |  | 0.3
|  | 1 | 0.3 | 10.5 | 3.15 | 2.4 | 7.56 | 4.8 | 36.288 |  | a = | 3.45
9.45 |  | 2 | 1.2 | 10.5 | 6.3 | 2.3 | 14.49 | 4.25 | 61.5825 |  | b = | 1.5
|  | 3 | 3.4 | 1.5 | 5.1 | 2.3 | 11.73 | 6.65 | 78.0045 |  | c = | 3.4 |  |  | h
|  | 4 | 4.95 | 1.5 | 7.425 | 2.3 | 17.0775 | 2.475 | 42.2668 | [6 empty] | H
|  | 5 | 0 | 0 | 0 | 2.3 | 0 | 0 | 0
|  | 6 | 0 | 0 | 0 | 2.3 | 0 | 0 | 0 | [5 empty] | c
|  | 7 | 0 | 0 | 0 | 2.3 | 0 | 0 | 0 |  |  |  | a | b | z1
|  | 8 | 0 | 0 | 0 | 2.3 | 0 | 0 | 0 |  |  |  | 1.5
|  | 9 | 0 | 0 | 0 | 2.3 | 0 | 0 | 0 |  |  |  |  | B
[5 empty] | 21.975 |  | 50.8575 |  | 218.1418
|  | 10 | 3.4 | 10.5 | 35.7 | 1.6 | 57.12 | 6.65 | 379.848 |  |  | 7.8817 | PRESIONES
|  | S/C | 0.61 | 10.5 | 6.405 | 1.6 | 10.248 | 6.65 | 68.1492 |  |  |  |  | Con Empuje Sin Sismo
|  | 12 | 0 | 0 | 0 | 1.6 | 0 | 0 | 0 |  | 6.85 |  | 8.4 |  | Wt = Wp+Wt+V = | 118.2255
|  | 13 | 0 | 0 | 0 | 1.6 | 0 | 0 | 0 | [5 empty] | x1 = Me/Wt = | 5.6345
|  | 14 | 0 | 0 | 0 | 1.6 | 0 | 0 | 0 | [5 empty] | c = Mv/Wt = | 1.3802
[5 empty] | 42.105 |  | 67.368 |  | 447.9972 | [5 empty] | xa = x1-c = | 4.2543
[15 empty] | e = (0.5B-xa) = | -0.079265
| Con Empuje Sin Sismo | [5 empty] | Con Empuje y Sismo | [7 empty] | p1 = Wt/B(1+6e/B) = | 13.3523 | Tn/m2
|  |  | B = | 8.35 |  |  |  | B = | 8.35 | [5 empty] | p2 = Wt/B(1-6e/B) = | 14.9652 | Tn/m2
|  |  | Me = Wx+VB = | 666.139 |  |  |  | Me = Wx+VB = | 666.139 |  |  |  |  | Con Empuje y Sismo
|  |  | Mv = Eay = | 163.1764 |  |  |  | Mv = Eay + (Es-Ea)y1 = | 238.3194 | [5 empty] | Wt = Wp+Wt+V = | 118.2255
|  |  | Cv = Me/Mv = | 4.0823 | ok !!!!!! |  |  | Cv = Me/Mv = | 2.7952 | ok !!!!!! |  |  |  |  | x1 = Me/Wt = | 5.6345
|  |  | r = | 0.55 |  |  |  | r = | 0.55 | [5 empty] | c = Mv/Wt = | 2.0158
|  |  | He = (Wp +Wt +V)r = | 65.024 |  |  |  | He = (Wp +Wt +V)r = | 65.024 | [5 empty] | xa = x1-c = | 3.6187
|  |  | Hd = Ea = | 38.9948 |  |  |  | Hd = Es = | 45.8327 | [5 empty] | e = (0.5B-xa) = | 0.55633
|  |  | Cd = He/Hd = | 1.6675 | ok !!!!!! |  |  | Cd = He/Hd = | 1.4187 | ok !!!!!! |  |  |  |  | p1 = Wt/B(1+6e/B) = | 19.8188 | Tn/m2
[15 empty] | p2 = Wt/B(1-6e/B) = | 8.4987 | Tn/m2
| Secc. | h | Ka | Kae | Ea | Ma = Ea(h/3) | Es | y = 0.6h | (Es-Ea)y | Mt | Mu |  |  |  | Padm =3/4(pmx)= | 14.8641 | Tn/m2
|  | 10.5 | 0.30726 | 0.42688 | 30.4877 | 106.707 | 39.477 | 6.3 | 56.6324 | 163.3395 | 160.0606
| 1 | f'c | b | t | d | Mmax | As | f'c | ftmax | ft |  |  | M1 = | 133.5923
6.1471 |  | 210 | 100 | 150 | 142.5 | 163.3395 | 31.35 | 210 | 5.7511 | 32.6679 |  | f'c | b | t | d | Mmax | As | [6 empty] | 711.9706 | 997.8491 | 87.7634 | 280.8429 | 3.7411 | [6 empty] | 57.1757 | 162.9304 | 36.6027 | 4.25 | 0.00035062 | 0.4914 | 31.2535 | 31.35 | 41.6713
0.16268 |  | 6.5 | 0.30726 | 0.42688 | 11.6835 | 25.3143 | 15.1284 | 3.9 | 13.435 | 38.7492 | 37.9714 | 210 | 100 | 150 | 142.5 | 133.5923 | 31.35 | 6.1471
| 1 | f'c | b | t | d | Mmax | As | f'c | ftmax | ft | [7 empty] | 0.16268
2.8258 |  | 210 | 100 | 104 | 96.5 | 38.7492 | 14.4113 | 210 | 5.7511 | 16.1216 | [13 empty] | 326.5029 | 457.604 | 59.4328 | 190.1848 | 3.7411 | [6 empty] | 26.2202 | 74.7183 | 16.7856 | 4.25 | 0.00035062 | 0.4914 | 10.8085 | 21.23 | 14.4113
0.35389
|  |  |  | Volumen Cimiento | 12.525 | [18 empty] | 711.9706 | 997.8491 | 87.7634 | 280.8429 | 3.7411 | [6 empty] | 57.1757 | 162.9304 | 36.6027 | 4.25 | 0.00035062 | 0.4914 | 25.4362 | 31.35 | 33.915
|  |  |  | Volumen cuerpo | 9.45
|  |  |  | Alc = | 3
|  |  |  | Ale = | 21.6 | [18 empty] | #REF! | #REF! | #REF! | #REF! | #REF! | [6 empty] | #REF! | #REF! | #REF! | #REF! | #REF! | #REF! | #REF! | #REF! | #REF!
ARMADURA
|  |  |  | n | L | Lt | w
|  | 1 | 1 | 6.25 | 9 | 56.25 | 223.7625 | [11 empty] | #REF! | #REF! | #REF! | #REF! | #REF! | [5 empty] | #REF! | #REF! | #REF! | #REF! | #REF! | #REF! | #REF! | #REF! | #REF!
|  | 3 | 1 | 6.25 | 6.6 | 41.25 | 164.0925
|  | 2 | 5/8" | 119 | 1 | 119 | 185.64
|  | 4 | 1' | 3.125 | 6.8 | 21.25 | 84.5325
|  | 5 | 1" | 3.125 | 12.6 | 39.375 | 156.6337
|  | 6 | 3/8" | 5 | 12.6 | 63 | 34.8894
|  | 7 | 3/8" | 55 | 1 | 55 | 30.459
880.0096