## Hoja1
Puente "PARIACOTO" (Segun AASTHO) | [13 empty] | Hoja 1
DISEÑO DE VIGAS |  |  |  |  | s/c = | HL-93
Datos Generales, Geometria y Materiales
L = | 21 | mts |  | Longitud del Puente
b = | 0.4 |  |  | Ancho de Viga (Dato Inicial)
b = | 40 | mts |  | Ancho de Viga (Dato Final)
h = | 1.7 | mts |  | Altura Viga Exterior (Dato Inicial)
h = | 1.496 | mts |  | Altura Viga Exterior (Dato Final)
h1 = | 1.75 | mts |  | Altura Viga Interior (Dato Inicial)
h1 = | 1.55 | mts |  | Altura Viga Interior (Dato Final)
xa = | 0 | mts |  | Posicion Diafragma en Apoyo
xb = | 7 | mts |  | Posicion Diafragma Interior
S = | 2.65 | mts |  | Separacion Centro a Centro de Vigas
a = | 7 | mts |  | Ancho de Via
f'c = | 280 | kg/cm2 |  | Concreto
Cargas Ultimas Wu = 1.25Wp + 1.5Wcm + 1.75Ws/c
1.- CARGAS PERMANENTES
a).- Cargas Repartidas
| b | e | A | n | w
Losa | 0.18 | 8 | 1.44 | 1 | 3.456
Cartelas | 0.08 | 0.4 | 0.032 | 2 | 0.1536
Volado | 0.08 | 1.15 | 0.092 | 1 | 0.2208
Veredas | 0.75 | 0.25 | 0.1875 | 2 | 0.9
Barandas | 0.15 | 0.4 | 0.06 | 2 | 0.288
| 0.08 | 0.3 | 0.024 | 2 | 0.1152
Vigas | 0.4 | 1.37 | 0.548 | 3 | 3.9456
Asfalto | 0.05 | 7 | 0.35 | 1 | 0.7
|  |  |  | wt = | 9.7792
|  |  | Carga por Viga : | wp = | 3.0264 | Tn/ml
|  |  |  | wm = | 0.23333 | Tn/ml
|  |  |  | wu =1.25wp + 1.5 wm = | 4.133 | Tn/ml
b).- Cargas Concentradas de Diafragmas
Diafragma en Apoyos
| b | t | m | Qp | Qpu
Viga Exterior | 0.5 | 1.25 | 1.15 | 1.725 | 2.2425
Viga Interior | 0.5 | 1.25 | 2.3 | 3.45 | 4.485
Diafragma Interior
| b | t | m | Qp | Qpu
Viga Exterior | 0.3 | 1.25 | 1.15 | 1.035 | 1.3455
Viga Interior | 0.3 | 1.25 | 2.3 | 2.07 | 2.691
2.- SOBRECARGA CAMION HL-93
[5 empty] | P = | 7.4 | Tns |  | Carga llanta mas pesada
[5 empty] | ws = 0.31(s) = | 0.8215 | Tn/m |  | Sobrecarca repartida
Concentracion de Cargas
Viga Interior
|  |  | B = | 1.8 | mts | Separacion de Ruedas Transversal
[5 empty] | cc = 1+ (S-xc)/S = | 1.3208 | mts
Viga Exterior
|  |  | n =(0.5a-S)-0.6= | 0.25 |  |  | m = B-n = | 1.55
[5 empty] | cc = 1+(S-m)/S = | 1.4151 | mts
Impacto
|  |  | Tomar : |  | ci = | 1.33
Mayoracion de Carga
| mc = | 1 |  | Por ser dos vias
Factor de rotura
| fr = | 1.75 |  |  | CARGA FINAL CAMION
[7 empty] | cc | ci | mc | fr | Pu
[6 empty] | Viga Exterior | 1.4151 | 1.33 | 1 | 1.75 | 24.3729
[6 empty] | Viga Interior | 1.3208 | 1.33 | 1 | 1.75 | 22.748
CARGA FINAL REPARTIDA
[7 empty] | ai | ws | mc | fr | wsu
[6 empty] | Viga Exterior | 1.875 | 0.31 | 1 | 1.75 | 1.0172
[6 empty] | Viga Interior | 2.65 | 0.31 | 1 | 1.75 | 1.4376
Hoja 2
3.- ESFUERZOS EN VIGAS (Momento y Corte)
Viga Exterior
Secc. | x | wu | ax | Qpu | Mpp | ki | Pu | Ms/c(Pu) | wsu | Mwsu | Mu | Vpp | ki | Vs/c(Pu) | Vwsu | Vu | x1
1 | 0 | 4.133 | 0 | 0 | 0 | 0 | 24.3729 | 0 | 1.0172 | 0 | 0 | 46.9845 | 1.95 | 47.5271 | 10.6805 | 105.1921 | 0
2 | 2.1 | 4.133 | 2.1 | 0 | 82.0194 | 3.61 | 24.3729 | 87.9861 | 1.0172 | 20.1861 | 190.1916 | 42.6448 | 1.83 | 44.6024 | 9.6124 | 96.8596 | 1.05
3 | 4.2 | 4.133 | 4.2 | 0 | 145.8122 | 6.28 | 24.3729 | 153.0617 | 1.0172 | 35.8864 | 334.7603 | 33.9656 | 1.61 | 39.2403 | 7.4763 | 80.6822 | 3.15
4 | 6.3 | 4.133 | 6.3 | 0 | 191.3786 | 8 | 24.3729 | 194.983 | 1.0172 | 47.1009 | 433.4625 | 25.2862 | 1.38 | 33.6346 | 5.3402 | 64.2611 | 5.25
5 | 8.4 | 4.133 | 7 | 1.3455 | 220.6021 | 8.78 | 24.3729 | 213.9939 | 1.0172 | 64.7948 | 499.3908 | 17.9524 | 1.16 | 28.2725 | 3.2041 | 49.4291 | 7.35
6 | 10.5 | 4.133 | 7 | 1.3455 | 232.5409 | 9.14 | 24.3729 | 222.7681 | 1.0172 | 87.2238 | 542.5328 | 9.2732 | 0.93 | 22.6668 | 1.068 | 33.008 | 9.45
max. | 9.87 | 4.133 | 7 | 1.3455 | 230.873 | 9.2 | 24.3729 | 224.2305 | 1.0172 | 80.4951 | 535.5986 | 3.1976 | 0.82 | 19.9858 | 10.6805 | 33.8639
Viga Interior
Secc. | x | wu | ax | Qpu | Mpp | ki | Pu | Ms/c(Pu) | wsu | Mwsu | Mu | Vpp | ki | Vs/c(Pu) | Vwsu | Vu | x1
1 | 0 | 4.133 | 0 | 0 | 0 | 0 | 22.748 | 0 | 1.4376 | 0 | 0 | 46.9845 | 1.95 | 44.3586 | 15.0951 | 106.4382 | 0
2 | 2.1 | 4.133 | 2.1 | 0 | 82.0194 | 3.61 | 22.748 | 82.1203 | 1.4376 | 28.5297 | 192.6694 | 42.6448 | 1.83 | 41.6289 | 13.5856 | 97.8593 | 1.05
3 | 4.2 | 4.133 | 4.2 | 0 | 145.8122 | 6.28 | 22.748 | 142.8576 | 1.4376 | 50.7194 | 339.3892 | 33.9656 | 1.61 | 36.6243 | 10.5665 | 81.1564 | 3.15
4 | 6.3 | 4.133 | 6.3 | 0 | 191.3786 | 8 | 22.748 | 181.9842 | 1.4376 | 66.5692 | 439.9319 | 25.2862 | 1.38 | 31.3923 | 7.5475 | 64.226 | 5.25
5 | 8.4 | 4.133 | 7 | 2.691 | 222.4858 | 8.78 | 22.748 | 199.7276 | 1.4376 | 91.5767 | 513.7901 | 19.298 | 1.16 | 26.3877 | 4.5285 | 50.2142 | 7.35
6 | 10.5 | 4.133 | 7 | 2.691 | 237.2501 | 9.14 | 22.748 | 207.9169 | 1.4376 | 123.2763 | 568.4434 | 10.6187 | 0.93 | 21.1557 | 1.5095 | 33.2838 | 9.45
max. | 9.87 | 4.133 | 7 | 2.691 | 234.7346 | 9.2 | 22.748 | 209.2818 | 1.4376 | 113.7665 | 557.7828 | 4.5431 | 0.82 | 18.6534 | 15.0951 | 38.2916
| ki = | Factor del Programa de Lineas de Influencia
| ax = | Posicion del Difragma interior
4.- DISENO EN CONCRETO
Viga T
|  |  | t = | 18
|  |  | bw = L/4 = | 525 |  | Tomar : | bw = | 265 | cms
|  |  | bw = b+16t = | 328
|  |  | bw = S = | 265
VIGA EXTERIOR
[6 empty] | b´ | b | h | d | Mr | Mmn. | D1 | a | Ms | D2 |  | ht
| f`c= | 280 | kg/cm2 |  |  | 40 | 265 | 140.6 | 135.6 | 2277.9088 | 390.9647 | 125.7963 | 15.0167 | 3192.5605 | 182.9303 |  | 149.6
| kl= | 0.00046749 | 0.6552 |  |  | Ac = | 35934 | Parametros de Viga T
[6 empty] | m´= | 15
| SECCION | Mact. | As | k1 | p | q | d | Ht |  | CORTE |  | Vc | Vmx | Vs | Estribo |  | Estribo | D | 8D
| Mmn | 390.9647 | 78.0826 | 0.879 | 0.0021729 | 0.032594 | 135.6 | 5.9333 |  |  |  | 40.8878 | 202.8959 | 84.8614 | y Gancho |  |  | (1/2) | 10.16
| Mmx | 2277.9088 | 510.1115 | 0.879 | 0.014196 | 0.21294 | 135.6 | 38.7618 |  |  | Vc | Vr | VT |  | (3/8") | (1/2") | (1/2") | (5/8) | 12.7
| Msis | 3192.5605 | 771.5638 | 0.879 | 0.021472 | 0.32208 | 135.6 | 58.6287 |  | v1 | 40.8878 | -7.0239 | 33.8639 | 33.8639 | -146.7893 | -262.5667 | -175.0445 | (3/4) | 15.24
| 1 | 0 | 0 | 0.879 | 0 | 0 | 135.6 | 0 |  | v2 | 40.8878 | -7.8798 | 33.008 | 33.008 | -130.8452 | -234.047 | -156.0314 | (1") | 20.32
| 2 | 190.1916 | 37.6036 | 0.879 | 0.0010465 | 0.015697 | 135.6 | 2.8574 |  | v3 | 40.8878 | 8.5414 | 49.4291 | 49.4291 | 120.7109 | 215.9195 | 143.9463
| 3 | 334.7603 | 66.6671 | 0.879 | 0.0018553 | 0.027829 | 135.6 | 5.0658 |  | v4 | 40.8878 | 23.3733 | 64.2611 | 64.2611 | 44.1117 | 78.904 | 52.6026 | d | d/4
| 4 | 433.4625 | 86.7586 | 0.879 | 0.0024144 | 0.036216 | 135.6 | 6.5925 |  | v5 | 40.8878 | 39.7944 | 80.6822 | 80.6822 | 25.909 | 46.3443 | 30.8962 | 135.6 | 33.9
| 5 | 499.3908 | 100.295 | 0.879 | 0.0027911 | 0.041866 | 135.6 | 7.6211 |  | v6 | 40.8878 | 55.9719 | 96.8596 | 96.8596 | 18.4206 | 32.9495 | 21.9663
| 6 | 542.5328 | 109.2043 | 0.879 | 0.003039 | 0.045585 | 135.6 | 8.2981 |  | v7 | 40.8878 | 64.3043 | 105.1921 | 105.1921 | 16.0337 | 28.68 | 19.12 | d/2 | 67.8
| max. | 535.5986 | 107.7696 | 0.879 | 0.0029991 | 0.044986 | 135.6 | 8.1891 |  |  | ZONA DE CONFINAMIENTO |  |  |  |  | 2.712 | MT.
VIGA INTERIOR
[6 empty] | b´ | b | h | d | Mr | Mmn. | D1 | a | Ms | D2 |  | ht
| f`c= | 280 | kg/cm2 |  |  | 40 | 265 | 146 | 141 | 2462.9477 | 422.7235 | 136.0149 | 15.0167 | 3451.8983 | 197.7901 |  | 155
| kl= | 0.00046749 | 0.6552 |  |  | Ac = | 37365 | Parametros de Viga T
[6 empty] | m´= | 15
| SECCION | Mact. | As | k1 | p | q | d | Ht |  | CORTE |  | Vc | Vmx | Vs | Estribo |  | Estribo | D | 8D
| Mmn | 422.7235 | 81.1921 | 0.879 | 0.0021729 | 0.032594 | 141 | 6.1695 |  |  |  | 42.5161 | 210.9759 | 88.2409 | y Gancho |  |  | (1/2) | 10.16
| Mmx | 2462.9477 | 530.4257 | 0.879 | 0.014196 | 0.21294 | 141 | 40.3054 |  |  | Vc | Vr | VT |  | (3/8") | (1/2") | (1/2") | (5/8) | 12.7
| Msis | 3451.8983 | 802.2898 | 0.879 | 0.021472 | 0.32208 | 141 | 60.9635 |  | v1 | 42.5161 | -4.2245 | 38.2916 | 38.2916 | -253.7816 | -453.9473 | -302.6315 | (3/4) | 15.24
| 1 | 0 | 0 | 0.879 | 0 | 0 | 141 | 0 |  | v2 | 42.5161 | -9.2322 | 33.2838 | 33.2838 | -116.125 | -207.7165 | -138.4777 | (1") | 20.32
| 2 | 192.6694 | 36.6129 | 0.879 | 0.00097987 | 0.014698 | 141 | 2.7821 |  | v3 | 42.5161 | 7.6981 | 50.2142 | 50.2142 | 139.2669 | 249.1112 | 166.0741
| 3 | 339.3892 | 64.932 | 0.879 | 0.0017378 | 0.026067 | 141 | 4.934 |  | v4 | 42.5161 | 21.71 | 64.226 | 64.226 | 49.3825 | 88.332 | 58.888 | d | d/4
| 4 | 439.9319 | 84.566 | 0.879 | 0.0022632 | 0.033949 | 141 | 6.4259 |  | v5 | 42.5161 | 38.6404 | 81.1564 | 81.1564 | 27.7454 | 49.6292 | 33.0861 | 141 | 35.25
| 5 | 513.7901 | 99.1108 | 0.879 | 0.0026525 | 0.039788 | 141 | 7.5311 |  | v6 | 42.5161 | 55.3432 | 97.8593 | 97.8593 | 19.3717 | 34.6508 | 23.1005
| 6 | 568.4434 | 109.9414 | 0.879 | 0.0029424 | 0.044135 | 141 | 8.3541 |  | v7 | 42.5161 | 63.9221 | 106.4382 | 106.4382 | 16.7719 | 30.0004 | 20.0002 | d/2 | 70.5
| max. | 557.7828 | 107.8242 | 0.879 | 0.0028857 | 0.043286 | 141 | 8.1932 |  |  | ZONA DE CONFINAMIENTO |  |  |  |  | 2.82 | MT.
Control de Agritamientos |  |  |  | Vigas Principales - Positivo
| Fy = | 4200 | kg/cm2 |  |  | bw = | 40 | cm |  | Z = | 17222.1818 | <= | 26000 | (Limite para vigas exteriores)
| Fs = | 2520 | kg/cm2 |  |  | dcg = | 14 | cm |  |  |  | OK
| dc = | 6.27 | cm |  |  | # de varillas = | 22 | fierros de 1"