## ESTRIBO DERECHO
ESTRIBO DERECHO- Pte. Pariacoto (Apoyo Fijo)
Tema: | Pantalla Central
m = | 32 | ° | Angulo de friccion interna
f = | 0 | ° | Friccion entre muro y suelo
b = | 0 | ° | Inclinacion del relleno en la horizontal
j = | 0 | ° | Inclinacion del Muro en la vertical
| DATOS |  |  | G | H | D | A | B |  | C |  | E |  | F | Ka
m | f | b | j | cos(m-b)2 | Cosb(Cosb) | cos(b+f) | sen(m+f) | sen(m-b) | A(B) | cos(b-j) | C(D) | raiz(AB/CD) | 1+ E | (1+E)(1+E) | G/(HDF)
32 | 0 | 0 | 0 | 0.71919 | 1 | 1 | 0.52992 | 0.52992 | 0.28081 | 1 | 1 | 0.52992 | 1.5299 | 2.3407 | 0.30726
|  |  |  | Gp | Hp | Dp | Ap | Bp |  | Cp |  | Ep |  | Fp | Ka
|  |  |  | cos(m+b)2 | Cosb(Cosb) | cos(f-b) | sen(m-f) | sen(m+b) | Ap(Bp) | cos(j-b) | Cp(Dp) | raiz(ApBp/CpDp) | 1- Ep | (1-Ep)(1-Ep) | Gp/(HDF)p
|  |  |  | 0.71919 | 1 | 1 | 0.52992 | 0.52992 | 0.28081 | 1 | 1 | 0.52992 | 0.47008 | 0.22098 | 3.2546
Formula de MONONOBE-OKABE
Segun ASSTHO
|  | A = | 0.4
|  | kh = 0,5 A = | 0.2 | AASTHO horizontal |  |  |  | s = arc tg(kh/1-kv) = | arc tg | 0.21739 |  |  |  | 0.57488
|  | kv = 0.4kh = | 0.08 | AASTHO vertical |  |  |  | s = | 12.2648 | ° | Angulo sismico interno
| m = | 32 | ° | Angulo friccion interna
| f = | 0 | ° | Angulo de friccion entre el suelo y el estribo
| j = | 0 | ° | Angulo del Paramento
| b = | 0 | ° | Relleno
| DATOS |  |  | Gs | Hs | Ds | As | Bs |  | Cs |  | Es |  | Fs | Kae
m | f | b | j | cos(m-b-s)2 | Cos(s)(Cosb)2 | cos(f+b+s) | sen(m+f) | sen(m-s-b) | A(B) | cos(b-j) | C(D) | raiz(AB/CD) | 1+ Es | (1+Es)(1+Es) | G/(HDF)
32 | 0 | 0 | 0 | 0.88598 | 0.97718 | 0.97718 | 0.52992 | 0.33767 | 0.17894 | 1 | 0.97718 | 0.42792 | 1.4279 | 2.039 | 0.45506
|  |  |  | Gp | Hp | Dp | Ap | Bp |  | Cp |  | Ep |  | Fp | Kpe
|  |  |  | cos(m-s+b)2 | Cos(s)(Cosb)2 | cos(f-b+s) | sen(m-f) | sen(m+b-s) | Ap(Bp) | cos(j-b) | Cp(Dp) | raiz(ApBp/CpDp) | 1- Ep | (1-Ep)(1-Ep) | Gp/(HDF)p
|  |  |  | 0.88598 | 0.97718 | 0.97718 | 0.52992 | 0.33767 | 0.17894 | 1 | 0.97718 | 0.42792 | 0.57208 | 0.32727 | 2.8351
Empuje Activo
|  |  |  | he = | 0.61 |  | Ec =.Ka(w)he(H) = | 3.4759 |  |  |  | ya =H/3(H+3he/H+2he)= | 3.6161
Ea = 0.5wh(h)Ka |  |  | w | H | Ka | Ea+ Ec | y = h/3 | (Ea+Ec)y
|  |  | 1.8 | 10.303 | 0.30726 | 32.8304 | 3.6161 | 118.7192 |  |  |  | Reaccion Vertical del Suelo
Empuje Sismico Total | [11 empty] | m/2 = | 16 | °
Es =0.5wh(h)(1-kv)Kae |  |  | w | H | Kae | Es | y = .6h | (Es-Ea)y |  |  |  | V =Ea((sen(m/2)) = | 9.0493 | Tns
|  |  | 1.8 | 10.303 | 0.45506 | 39.9966 | 6.1818 | 65.7879
Empuje Pasivo | [11 empty] | Vs=Es(sen(m/2))= | 11.0246 | Tns
Ep =0.5w(hp)(hp)Kp |  |  | w | hp | Kpe | Ea | h/3 | Ma
|  |  | 1.8 | 1 | 3.2546 | 2.9291 | 0.33333 | 0.97638
[11 empty] | H = | 10.303
Estabilidad del Muro | [10 empty] | z1 = | 1.25
[11 empty] | z2 = | 1.25 | t= | 0.25
| secc | b | t | A | peso esp. | W | x | Me = Wx |  |  | z3 = | 1.6
| 1 | 0.25 | 4.503 | 1.1258 | 2.4 | 2.7018 | 1.125 | 3.0395 |  |  | z4 = | 1.7 |  | m= | 0.035699
| 2 | 0.25 | 7.003 | 0.87538 | 2.4 | 2.1009 | 0.91667 | 1.9258 |  |  | h = (H-z1 -z2-z3-z4) = | 4.503
| 3 | 1.25 | 1.25 | 1.5625 | 2.3 | 3.5938 | 1.625 | 5.8398 |  |  | a = | 0.25 |  |  |  | h
| 4 | 2.25 | 1.25 | 2.8125 | 2.3 | 6.4688 | 2.125 | 13.7461 |  |  | a' = | 0.5 |  |  |  |  | H
| 5 | 4 | 1.6 | 6.4 | 2.3 | 14.72 | 2.25 | 33.12 |  |  | b = | 0.5 |  | c
| 6 | 5.75 | 1.7 | 9.775 | 2.3 | 22.4825 | 2.875 | 64.6372 |  |  | c = | 1 |  |  |  | z1
| 7 | 0 | 0 | 0 | 2.3 | 0 | 0 | 0 |  |  | d = | 1 |  |  | d
| 8 | 0 | 0 | 0 | 2.3 | 0 | 0 | 0 |  |  | e = | 1 |  |  |  | z2
| 9 | 0 | 0 | 0 | 2.3 | 0 | 0 | 0 |  |  | f = | 1 | a' |  | e |  | z3
|  |  |  | 22.5511 |  | 52.0677 |  | 122.3085 |  |  | h" = | 1.6 | a | b |  | f
| 10 | 1 | 4.503 | 4.503 | 1.8 | 8.1054 | 1.75 | 14.1845 |  |  | h ' = | 1.7 |  |  |  | z4
| 11 | 1 | 5.753 | 5.753 | 1.8 | 10.3554 | 2.75 | 28.4774 | [5 empty] | B
| 12 | 1 | 7.003 | 7.003 | 1.8 | 12.6054 | 3.75 | 47.2702 |  |  |  | PRESIONES
| s/c | 0.61 | 4 | 2.44 | 1.8 | 4.392 | 3.25 | 14.274 |  |  |  |  | Con Empuje Sin Sismo
| 14 | 1 | 8.603 | 8.603 | 1.8 | 15.4854 | 4.75 | 73.5556 | [5 empty] | Wt = Wp+Wt+V = | 112.0606
|  |  |  | 28.302 |  | 50.9436 |  | 177.7617 | [5 empty] | x1 = Me/Wt = | 3.1017
[14 empty] | c = Mv/Wt = | 1.0594
Con Empuje Sin Sismo | [5 empty] | Con Empuje y Sismo | [7 empty] | xa = x1-c = | 2.0423
|  | B = | 5.25 |  |  |  | B = | 5.25 | [5 empty] | e = (0.5B-xa) = | 0.58271
|  | Me = Wx+VB = | 347.5789 |  |  |  | Me = Wx+VB = | 357.9491 | [5 empty] | p1 = Wt/B(1+6e/B) = | 35.5597 | Tn/m2
|  | Mv = Eay = | 118.7192 |  |  |  | Mv = Eay + (Es-Ea)y1 = | 184.507 | [5 empty] | p2 = Wt/B(1-6e/B) = | 7.1301 | Tn/m2
|  | Cv = Me/Mv = | 2.9277 | ok !!!!!! |  |  | Cv = Me/Mv = | 1.94 | ok !!!!!! |  |  |  | Con Empuje y Sismo
|  | r = | 0.55 |  |  |  | r = | 0.55 | [5 empty] | Wt = Wp+Wt+V = | 114.0359
|  | He = (Wp +Wt +V)r = | 61.6333 |  |  |  | He = (Wp +Wt +V)r = | 62.7197 | [5 empty] | x1 = Me/Wt = | 3.1389
|  | Hd = Ea = | 32.8304 |  |  |  | Hd = Es = | 39.9966 | [5 empty] | c = Mv/Wt = | 1.618
|  | Cd = He/Hd = | 1.8773 | ok !!!!!! |  |  | Cd = He/Hd = | 1.5681 | ok !!!!!! |  |  |  |  | xa = x1-c = | 1.5209
[14 empty] | e = (0.5B-xa) = | 1.1041
[14 empty] | p1 = Wt/B(1+6e/B) = | 49.1284 | Tn/m2
Secc. | h | Ka | Kae | Ea | Ma = Ea(h/3) | Es | y = 0.6h | (Es-Ea)y | Mt | Mu |  |  |  | p2 = Wt/B(1-6e/B) = | -5.6861 | Tn/m2
| 4.503 | 0.30726 | 0.45506 | 5.6073 | 8.4165 | 7.6401 | 2.7018 | 5.4924 | 13.9089 | 10.0931 |  | Redistribucion de presiones
1 | f'c | b | t | d | Mmax | As | f'c | ftmax | ft |  | Principal |  |  | kd = | 0.75
| 210 | 100 | 38.5 | 31 | 13.9089 | 12.512 | 210 | 5.7511 | 42.2263 |  | 5/8"@0.14 |  |  | pmax=(kd)2Wt/(3(.5B-e)) = | 37.4885 | Tn/m2 |  | 33.6942 | 47.2235 | 19.0924 | 61.0956 | 3.7411 | [5 empty] | 2.7059 | 7.7107 | 1.7322 | 4.25 | 0.00035062 | 0.4914 | 12.512 | 6.82 | 16.6827
| 5.753 | 0.30726 | 0.45506 | 9.1524 | 17.5513 | 12.4705 | 3.4518 | 11.4535 | 29.0047 | 16.4743 |  |  |  | padmis. = | 57.3 | Tn/m2
1 | f'c | b | t | d | Mmax | As | f'c | ftmax | ft
| 175 | 100 | 145.5376 | 138.0376 | 29.0047 | 7.4848 | 175 | 5.25 | 6.1621 |  |  | f'c = | 100 |  |  |  |  | 556.7319 | 780.2771 | 77.6078 | 248.345 | 4.0982 | [5 empty] | 44.7091 | 152.8858 | 26.9231 | 3.5417 | 0.00029218 | 0.4095 | 5.6136 | 30.3683 | 7.4848
| 7.003 | 0.30726 | 0.45506 | 13.5617 | 31.6576 | 18.4784 | 4.2018 | 20.6589 | 52.3165 | 24.4111 |  | p = | 49.1284 |  | h' = | 1.7
2 | f'c | b | t | d | Mmax | As | f'c | ftmax | ft |  |  | M = | 6.141
| 140 | 100 | 250 | 245 | 52.3165 |  | 140 | 4.6957 | 3.7668 |  |  | f = | 1.275 |  |  |  |  | 1403.0504 | 1966.419 | 123.2024 | 394.2476 | 4.5819 | [5 empty] | 112.6737 | 481.62 | 61.4287 | 2.8333 | 0.00023374 | 0.3276 | 5.6954 | 53.9 | 7.5939
[12 empty] | ft mx = | 3.9686
Accion del Puente y la Sobrecarga | [9 empty] | 5/8 |  | @
[10 empty] | 1.94 | 6.4495 | 15.5051 | [5 empty] | #REF! | #REF! | #REF! | #REF! | #REF! | [5 empty] | #REF! | #REF! | #REF! | #REF! | #REF! | #REF! | #REF! | #REF! | #REF!
L = | 21 |  |  | Sobrecarga | [5 empty] | Se adopta @0.14m por uniformidad constructiva para ambos estribos pues solo tienen 7 cms de diferencia de altura.
m = | 4.3 |  |  |  |  | Ra = 4(1+(l-m)/l +(l-2m)/l) = | 9.5429
P = | 7.4 |  |  |  |  | Rb = P(Ra) = | 70.6171 | [10 empty] | #REF! | #REF! | #REF! | #REF! | #REF! | [5 empty] | #REF! | #REF! | #REF! | #REF! | #REF! | #REF! | #REF! | #REF! | #REF!
w = | 0.96 |  |  |  |  | Rc = wl = | 20.16
Vb = | 12.55 |  |  |  |  | Rt = Rb + Rc = | 90.7771 | Tns |  | Reaccion Total Sin Impacto | [7 empty] | 1.27 | 1.2668 | 9.8771 | 25
h = | 10.303 |  |  |  |  | Rs = Rt/Vb = | 7.2332 | Tns |  | Reaccion maxima en ancho de Base | [7 empty] | 1.5875 | 1.9607 | 6.3815 | 30
hf = | 1.8 | [16 empty] | 1.905 | 2.8652
|  |  |  | Frenado |  | F = .25Rs = | 1.8083 | Tn
[6 empty] | d =(h+hf) = | 12.103 | mt
[6 empty] | Mf = | 21.886 | Tn-mt
Puente
| wpp = | 9.78 | tn/ml | del Calculo de Vigas
| Rpp =WpL/2 = | 102.69 | Tns
| Rp = Rpp/Vb = | 8.1825 |  | Reaccion maxima en ancho de Base
Fuerzas Verticales
|  |  | Fv | d | M
|  |  | 112.0606 | 3.1017 | 347.5789 |  | Peso Total Estribo
|  |  | 8.1825 | 1.25 | 10.2281 |  | Peso Total Puente
|  |  | 7.2332 | 1.25 | 9.0415 |  | Peso Total Sobrecarga
|  |  | 127.4763 |  | 366.8485 |  |  |  |  | a =M/Fv = | 2.8778
Fuerzas Horizontales
|  | Ea = | 32.8304 | 3.6161 | 118.7192 |  | Empuje de Tierras
|  | F = | 1.8083 | 12.103 | 21.886 |  | Frenado
[5 empty] | 140.6051 |  |  |  |  | x = Mh/Fv = | 1.103
[10 empty] | m =a-x = | 1.7748
[10 empty] | e =B/2-m = | 0.85021
|  |  | p1 = Fv/B(1+6e/B) = | 47.8745 | Tn/m2 | Ok !!!!! |  | padmis. = | 57.3
|  |  | p2 = Fv/B(1-6e/B) = | 0.68787 | Tn/m2
Redistribucion de presiones
|  |  |  | kd = | 1
|  |  |  | pmax=(kd)2Wt/(3(.5B-e)) = | 47.8841 | Tn/m2
[24 empty] | Vc | Vmx | (3/8") | Mr | Ms | M | b | h
[24 empty] | 0 | 0 | #DIV/0! | 0 | 0 | 0 | 0 | 0 | 0 | #DIV/0! | #DIV/0! | 0 | 0 | 0 | #DIV/0! | 0 | #DIV/0!
[24 empty] | 0 | 0 | #DIV/0! | 0 | 0 | 0 | 0 | 0 | 0 | #DIV/0! | #DIV/0! | 0 | 0 | 0 | #DIV/0! | 0 | #DIV/0!
[24 empty] | 0 | 0 | #DIV/0! | 0 | 0 | 0 | 0 | 0 | 0 | #DIV/0! | #DIV/0! | 0 | 0 | 0 | #DIV/0! | 0 | #DIV/0!
[24 empty] | 0 | 0 | #DIV/0! | 0 | 0 | 0 | 0 | 0 | 0 | #DIV/0! | #DIV/0! | 0 | 0 | 0 | #DIV/0! | 0 | #DIV/0!
[24 empty] | 0 | 0 | #DIV/0! | 0 | 0 | 0 | 0 | 0 | 0 | #DIV/0! | #DIV/0! | 0 | 0 | 0 | #DIV/0! | 0 | #DIV/0!
[24 empty] | 0 | 0 | #DIV/0! | 0 | 0 | 0 | 0 | 0 | 0 | #DIV/0! | #DIV/0! | 0 | 0 | 0 | #DIV/0! | 0 | #DIV/0!
[24 empty] | 0 | 0 | #DIV/0! | 0 | 0 | 0 | 0 | 0 | 0 | #DIV/0! | #DIV/0! | 0 | 0 | 0 | #DIV/0! | 0 | #DIV/0!
[24 empty] | 0 | 0 | #DIV/0! | 0 | 0 | 0 | 0 | 0 | 0 | #DIV/0! | #DIV/0! | 0 | 0 | 0 | #DIV/0! | 0 | #DIV/0!
[23 empty] | 0 | 0 | #DIV/0! | 0 | 0 | 0 | 0 | 0 | 0 | #DIV/0! | #DIV/0! | 0 | 0 | 0 | #DIV/0! | 0 | #DIV/0!

## ESTRIBO IZQUIERDO
ESTRIBO IZQUIERDO- Pte. Pariacoto (Apoyo movil)
Tema: | Pantalla Central
m = | 32 | ° | Angulo de friccion interna
f = | 0 | ° | Friccion entre muro y suelo
b = | 0 | ° | Inclinacion del relleno en la horizontal
j = | 0 | ° | Inclinacion del Muro en la vertical
| DATOS |  |  | G | H | D | A | B |  | C |  | E |  | F | Ka
m | f | b | j | cos(m-b)2 | Cosb(Cosb) | cos(b+f) | sen(m+f) | sen(m-b) | A(B) | cos(b-j) | C(D) | raiz(AB/CD) | 1+ E | (1+E)(1+E) | G/(HDF)
32 | 0 | 0 | 0 | 0.71919 | 1 | 1 | 0.52992 | 0.52992 | 0.28081 | 1 | 1 | 0.52992 | 1.5299 | 2.3407 | 0.30726
|  |  |  | Gp | Hp | Dp | Ap | Bp |  | Cp |  | Ep |  | Fp | Ka
|  |  |  | cos(m+b)2 | Cosb(Cosb) | cos(f-b) | sen(m-f) | sen(m+b) | Ap(Bp) | cos(j-b) | Cp(Dp) | raiz(ApBp/CpDp) | 1- Ep | (1-Ep)(1-Ep) | Gp/(HDF)p
|  |  |  | 0.71919 | 1 | 1 | 0.52992 | 0.52992 | 0.28081 | 1 | 1 | 0.52992 | 0.47008 | 0.22098 | 3.2546
Formula de MONONOBE-OKABE
Segun ASSTHO
|  | A = | 0.4
|  | kh = 0,5 A = | 0.2 | AASTHO horizontal |  |  |  | s = arc tg(kh/1-kv) = | arc tg | 0.21739 |  |  |  | 0.57488
|  | kv = 0.4kh = | 0.08 | AASTHO vertical |  |  |  | s = | 12.2648 | ° | Angulo sismico interno
| m = | 32 | ° | Angulo friccion interna
| f = | 0 | ° | Angulo de friccion entre el suelo y el estribo
| j = | 0 | ° | Angulo del Paramento
| b = | 0 | ° | Relleno
| DATOS |  |  | Gs | Hs | Ds | As | Bs |  | Cs |  | Es |  | Fs | Kae
m | f | b | j | cos(m-b-s)2 | Cos(s)(Cosb)2 | cos(f+b+s) | sen(m+f) | sen(m-s-b) | A(B) | cos(b-j) | C(D) | raiz(AB/CD) | 1+ Es | (1+Es)(1+Es) | G/(HDF)
32 | 0 | 0 | 0 | 0.88598 | 0.97718 | 0.97718 | 0.52992 | 0.33767 | 0.17894 | 1 | 0.97718 | 0.42792 | 1.4279 | 2.039 | 0.45506
|  |  |  | Gp | Hp | Dp | Ap | Bp |  | Cp |  | Ep |  | Fp | Kpe
|  |  |  | cos(m-s+b)2 | Cos(s)(Cosb)2 | cos(f-b+s) | sen(m-f) | sen(m+b-s) | Ap(Bp) | cos(j-b) | Cp(Dp) | raiz(ApBp/CpDp) | 1- Ep | (1-Ep)(1-Ep) | Gp/(HDF)p
|  |  |  | 0.88598 | 0.97718 | 0.97718 | 0.52992 | 0.33767 | 0.17894 | 1 | 0.97718 | 0.42792 | 0.57208 | 0.32727 | 2.8351
Empuje Activo
|  |  |  | he = | 0.61 |  | Ec =.Ka(w)he(H) = | 3.4995 |  |  |  | ya =H/3(H+3he/H+2he)= | 3.6396
Ea = 0.5wh(h)Ka |  |  | w | H | Ka | Ea+ Ec | y = h/3 | (Ea+Ec)y
|  |  | 1.8 | 10.373 | 0.30726 | 33.2542 | 3.6396 | 121.0321 |  |  |  | Reaccion Vertical del Suelo
Empuje Sismico Total | [11 empty] | m/2 = | 16 | °
Es =0.5wh(h)(1-kv)Kae |  |  | w | H | Kae | Es | y = .6h | (Es-Ea)y |  |  |  | V =Ea((sen(m/2)) = | 9.1661 | Tns
|  |  | 1.8 | 10.373 | 0.45506 | 40.542 | 6.2238 | 67.1379
Empuje Pasivo | [11 empty] | Vs=Es(sen(m/2))= | 11.1749 | Tns
Ep =0.5w(hp)(hp)Kp |  |  | w | hp | Kpe | Ea | h/3 | Ma
|  |  | 1.8 | 1 | 3.2546 | 2.9291 | 0.33333 | 0.97638
[11 empty] | H = | 10.373
Estabilidad del Muro | [10 empty] | z1 = | 1.25
[11 empty] | z2 = | 1.25 | t= | 0.25
| secc | b | t | A | peso esp. | W | x | Me = Wx |  |  | z3 = | 1.6
| 1 | 0.25 | 4.573 | 1.1433 | 2.4 | 2.7438 | 1.125 | 3.0868 |  |  | z4 = | 1.7 |  | m= | 0.035346 |  |  | 0.25
| 2 | 0.25 | 7.073 | 0.88413 | 2.4 | 2.1219 | 0.91667 | 1.9451 |  |  | h = (H-z1 -z2-z3-z4) = | 4.573
| 3 | 1.25 | 1.25 | 1.5625 | 2.3 | 3.5938 | 1.625 | 5.8398 |  |  | a = | 0.25 |  |  |  | h
| 4 | 2.25 | 1.25 | 2.8125 | 2.3 | 6.4688 | 2.125 | 13.7461 |  |  | a' = | 0.5
| 5 | 4 | 1.6 | 6.4 | 2.3 | 14.72 | 2.25 | 33.12 |  |  | b = | 0.5 |  | c |  |  | H | 0.52784
| 6 | 5.75 | 1.7 | 9.775 | 2.3 | 22.4825 | 2.875 | 64.6372 |  |  | c = | 1 |  |  |  | z1 |  | 0.1323
| 7 | 0 | 0 | 0 | 2.3 | 0 | 0 | 0 |  |  | d = | 1 |  |  | d
| 8 | 0 | 0 | 0 | 2.3 | 0 | 0 | 0 |  |  | e = | 1 |  |  |  | z2
| 9 | 0 | 0 | 0 | 2.3 | 0 | 0 | 0 |  |  | f = | 1 | a' |  | e |  | z3
|  |  |  | 22.5774 |  | 52.1307 |  | 122.375 |  |  | h" = | 1.6 | a | b |  | f
| 10 | 1 | 4.573 | 4.573 | 1.8 | 8.2314 | 1.75 | 14.4049 |  |  | h ' = | 1.7 |  |  |  | z4
| 11 | 1 | 5.823 | 5.823 | 1.8 | 10.4814 | 2.75 | 28.8239 | [5 empty] | B
| 12 | 1 | 7.073 | 7.073 | 1.8 | 12.7314 | 3.75 | 47.7428 |  |  |  | PRESIONES
| s/c | 0.61 | 4 | 2.44 | 1.8 | 4.392 | 3.25 | 14.274 |  |  |  |  | Con Empuje Sin Sismo
| 14 | 1 | 8.673 | 8.673 | 1.8 | 15.6114 | 4.75 | 74.1542 | [5 empty] | Wt = Wp+Wt+V = | 112.7444
|  |  |  | 28.582 |  | 51.4476 |  | 179.3997 | [5 empty] | x1 = Me/Wt = | 3.1035
[14 empty] | c = Mv/Wt = | 1.0735
Con Empuje Sin Sismo | [5 empty] | Con Empuje y Sismo | [7 empty] | xa = x1-c = | 2.0299
|  | B = | 5.25 |  |  |  | B = | 5.25 | [5 empty] | e = (0.5B-xa) = | 0.59506
|  | Me = Wx+VB = | 349.8967 |  |  |  | Me = Wx+VB = | 360.4428 | [5 empty] | p1 = Wt/B(1+6e/B) = | 36.0796 | Tn/m2
|  | Mv = Eay = | 121.0321 |  |  |  | Mv = Eay + (Es-Ea)y1 = | 188.17 | [5 empty] | p2 = Wt/B(1-6e/B) = | 6.8706 | Tn/m2
|  | Cv = Me/Mv = | 2.8909 | ok !!!!!! |  |  | Cv = Me/Mv = | 1.9155 | ok !!!!!! |  |  |  | Con Empuje y Sismo
|  | r = | 0.55 |  |  |  | r = | 0.55 | [5 empty] | Wt = Wp+Wt+V = | 114.7532
|  | He = (Wp +Wt +V)r = | 62.0094 |  |  |  | He = (Wp +Wt +V)r = | 63.1142 | [5 empty] | x1 = Me/Wt = | 3.141
|  | Hd = Ea = | 33.2542 |  |  |  | Hd = Es = | 40.542 | [5 empty] | c = Mv/Wt = | 1.6398
|  | Cd = He/Hd = | 1.8647 | ok !!!!!! |  |  | Cd = He/Hd = | 1.5568 | ok !!!!!! |  |  |  |  | xa = x1-c = | 1.5012
[14 empty] | e = (0.5B-xa) = | 1.1238
[14 empty] | p1 = Wt/B(1+6e/B) = | 49.9294 | Tn/m2
Secc. | h | Ka | Kae | Ea | Ma = Ea(h/3) | Es | y = 0.6h | (Es-Ea)y | Mt | Mu |  |  |  | p2 = Wt/B(1-6e/B) = | -6.2139 | Tn/m2
| 4.573 | 0.30726 | 0.45506 | 5.7829 | 8.8151 | 7.8795 | 2.7438 | 5.7525 | 14.5677 | 10.4093 |  | Redistribucion de presiones
1 | f'c | b | t | d | Mmax | As | f'c | ftmax | ft |  | Principal |  |  | kd = | 0.75
| 210 | 100 | 38.5 | 31 | 14.5677 | 13.1374 | 210 | 5.7511 | 44.2263 |  | 5/8"@0.14 |  |  | pmax=(kd)2Wt/(3(.5B-e)) = | 38.2193 | Tn/m2 |  |  | 33.6942 | 47.2235 | 19.0924 | 61.0956 | 3.7411 | [5 empty] | 2.7059 | 7.7107 | 1.7322 | 4.25 | 0.00035062 | 0.4914 | 13.1374 | 6.82 | 17.5165
| 5.823 | 0.30726 | 0.45506 | 9.3765 | 18.1998 | 12.7758 | 3.4938 | 11.8767 | 30.0764 | 16.8777 |  |  |  | padmis. = | 57.3 | Tn/m2
1 | f'c | b | t | d | Mmax | As | f'c | ftmax | ft
| 175 | 100 | 145.5818 | 138.0818 | 30.0764 | 7.7605 | 175 | 5.25 | 6.3859 |  |  | f'c = | 100 | [5 empty] | 557.0882 | 780.7765 | 77.6326 | 248.4245 | 4.0982 | [5 empty] | 44.7377 | 152.9837 | 26.9403 | 3.5417 | 0.00029218 | 0.4095 | 5.8204 | 30.378 | 7.7605
| 7.073 | 0.30726 | 0.45506 | 13.8342 | 32.6164 | 18.8497 | 4.2438 | 21.2846 | 53.901 | 24.9015 |  | p = | 49.9294 |  | h' = | 1.7
2 | f'c | b | t | d | Mmax | As | f'c | ftmax | ft |  |  | M = | 6.2412
| 140 | 100 | 250 | 245 | 53.901 |  | 140 | 4.6957 | 3.8809 |  |  | f = | 1.2957 | [5 empty] | 1403.0504 | 1966.419 | 123.2024 | 394.2476 | 4.5819 | [5 empty] | 112.6737 | 481.62 | 61.4287 | 2.8333 | 0.00023374 | 0.3276 | 5.8687 | 53.9 | 7.8249
[12 empty] | ft mx = | 3.9686
Accion del Puente y la Sobrecarga | [9 empty] | 5/8 |  | @
[10 empty] | 1.94 | 6.7718 | 14.7671 | [6 empty] | #REF! | #REF! | #REF! | #REF! | #REF! | [5 empty] | #REF! | #REF! | #REF! | #REF! | #REF! | #REF! | #REF! | #REF! | #REF!
L = | 21 |  |  | Puente
Vb = | 12.55 |  |  |  | wpp = | 9.78 | tn/ml | del Calculo de Vigas | [9 empty] | Vb ancho del estribo
h = | 10.373 |  |  |  | Rpp =WpL/2 = | 102.69 | Tns | [11 empty] | #REF! | #REF! | #REF! | #REF! | #REF! | [5 empty] | #REF! | #REF! | #REF! | #REF! | #REF! | #REF! | #REF! | #REF! | #REF!
[5 empty] | Rp = Rpp/Vb = | 8.1825 |  | Reaccion maxima en ancho de Base | [9 empty] | Reaccion de la losa sobreel estribo
|  |  | Friccion |  | f = .15Rp = | 1.2274 | Tn
[5 empty] | d =(h+hf) = | 10.373 | mt
[5 empty] | Mf = | 12.7315 | Tn-mt
Fuerzas Verticales
|  |  | Fv | d | M
|  |  | 112.7444 | 3.1035 | 349.8967 |  | Peso Total Estribo
|  |  | 8.1825 | 1.25 | 10.2281 |  | Peso Total Puente | [10 empty] | distancia del eje apoyo de losa al pto de momento
|  |  | 0 | 0 | 0 |  | Peso Total Sobrecarga
|  |  | 120.9269 |  | 360.1248 |  |  |  |  | a =M/Fv = | 2.978
Fuerzas Horizontales
|  | Ea = | 33.2542 | 3.6396 | 121.0321 |  | Empuje de Tierras
|  | F = | 1.2274 | 10.373 | 12.7315 |  | Frenado
[5 empty] | 133.7636 |  |  |  |  | x = Mh/Fv = | 1.1062
[10 empty] | m =a-x = | 1.8719
[10 empty] | e =B/2-m = | 0.75312
|  |  | p1 = Fv/B(1+6e/B) = | 42.8589 | Tn/m2 | Ok !!!!! |  | padmis. = | 57.3
|  |  | p2 = Fv/B(1-6e/B) = | 3.2085 | Tn/m2
Redistribucion de presiones
|  |  |  | kd = | 1
|  |  |  | pmax=(kd)2Wt/(3(.5B-e)) = | 52.5751 | Tn/m2
[25 empty] | Vc | Vmx | (3/8") | Mr | Ms | M | b | h
[25 empty] | 0 | 0 | #DIV/0! | 0 | 0 | 0 | 0 | 0 | 0 | #DIV/0! | #DIV/0! | 0 | 0 | 0 | #DIV/0! | 0 | #DIV/0!
[25 empty] | 0 | 0 | #DIV/0! | 0 | 0 | 0 | 0 | 0 | 0 | #DIV/0! | #DIV/0! | 0 | 0 | 0 | #DIV/0! | 0 | #DIV/0!
[25 empty] | 0 | 0 | #DIV/0! | 0 | 0 | 0 | 0 | 0 | 0 | #DIV/0! | #DIV/0! | 0 | 0 | 0 | #DIV/0! | 0 | #DIV/0!
[25 empty] | 0 | 0 | #DIV/0! | 0 | 0 | 0 | 0 | 0 | 0 | #DIV/0! | #DIV/0! | 0 | 0 | 0 | #DIV/0! | 0 | #DIV/0!
[25 empty] | 0 | 0 | #DIV/0! | 0 | 0 | 0 | 0 | 0 | 0 | #DIV/0! | #DIV/0! | 0 | 0 | 0 | #DIV/0! | 0 | #DIV/0!
[25 empty] | 0 | 0 | #DIV/0! | 0 | 0 | 0 | 0 | 0 | 0 | #DIV/0! | #DIV/0! | 0 | 0 | 0 | #DIV/0! | 0 | #DIV/0!
[25 empty] | 0 | 0 | #DIV/0! | 0 | 0 | 0 | 0 | 0 | 0 | #DIV/0! | #DIV/0! | 0 | 0 | 0 | #DIV/0! | 0 | #DIV/0!
[25 empty] | 0 | 0 | #DIV/0! | 0 | 0 | 0 | 0 | 0 | 0 | #DIV/0! | #DIV/0! | 0 | 0 | 0 | #DIV/0! | 0 | #DIV/0!
[24 empty] | 0 | 0 | #DIV/0! | 0 | 0 | 0 | 0 | 0 | 0 | #DIV/0! | #DIV/0! | 0 | 0 | 0 | #DIV/0! | 0 | #DIV/0!

## ALA 1
ALA 1 Estribo izquierdo - Pte. Pariacoto
Tema: | Ala mayor
m = | 32 | ° | Angulo de friccion interna
f = | 0 | ° | Friccion entre muro y suelo
b = | 0 | ° | Inclinacion del relleno en la horizontal
j = | 0 | ° | Inclinacion del Muro en la vertical
| DATOS |  |  | G | H | D | A | B |  | C |  | E |  | F | Ka
m | f | b | j | cos(m-b)2 | Cosb(Cosb) | cos(b+f) | sen(m+f) | sen(m-b) | A(B) | cos(b-j) | C(D) | raiz(AB/CD) | 1+ E | (1+E)(1+E) | G/(HDF)
32 | 0 | 0 | 0 | 0.71919 | 1 | 1 | 0.52992 | 0.52992 | 0.28081 | 1 | 1 | 0.52992 | 1.5299 | 2.3407 | 0.30726
|  |  |  | Gp | Hp | Dp | Ap | Bp |  | Cp |  | Ep |  | Fp | Ka
|  |  |  | cos(m+b)2 | Cosb(Cosb) | cos(f-b) | sen(m-f) | sen(m+b) | Ap(Bp) | cos(j-b) | Cp(Dp) | raiz(ApBp/CpDp) | 1- Ep | (1-Ep)(1-Ep) | Gp/(HDF)p
|  |  |  | 0.71919 | 1 | 1 | 0.52992 | 0.52992 | 0.28081 | 1 | 1 | 0.52992 | 0.47008 | 0.22098 | 3.2546
Formula de MONONOBE-OKABE
Segun ASSTHO
|  | A = | 0.4
|  | kh = 0,5 A = | 0.2 | AASTHO horizontal |  |  |  | s = arc tg(kh/1-kv) = | arc tg | 0.21739 |  |  |  | 0.57488
|  | kv = 0.4kh = | 0.08 | AASTHO vertical |  |  |  | s = | 12.2648 | ° | Angulo sismico interno
| m = | 32 | ° | Angulo friccion interna
| f = | 0 | ° | Angulo de friccion entre el suelo y el estribo
| j = | 0 | ° | Angulo del Paramento
| b = | 0 | ° | Relleno
| DATOS |  |  | Gs | Hs | Ds | As | Bs |  | Cs |  | Es |  | Fs | Kae
m | f | b | j | cos(m-b-s)2 | Cos(s)(Cosb)2 | cos(f+b+s) | sen(m+f) | sen(m-s-b) | A(B) | cos(b-j) | C(D) | raiz(AB/CD) | 1+ Es | (1+Es)(1+Es) | G/(HDF)
32 | 0 | 0 | 0 | 0.88598 | 0.97718 | 0.97718 | 0.52992 | 0.33767 | 0.17894 | 1 | 0.97718 | 0.42792 | 1.4279 | 2.039 | 0.45506
|  |  |  | Gp | Hp | Dp | Ap | Bp |  | Cp |  | Ep |  | Fp | Kpe
|  |  |  | cos(m-s+b)2 | Cos(s)(Cosb)2 | cos(f-b+s) | sen(m-f) | sen(m+b-s) | Ap(Bp) | cos(j-b) | Cp(Dp) | raiz(ApBp/CpDp) | 1- Ep | (1-Ep)(1-Ep) | Gp/(HDF)p
|  |  |  | 0.88598 | 0.97718 | 0.97718 | 0.52992 | 0.33767 | 0.17894 | 1 | 0.97718 | 0.42792 | 0.57208 | 0.32727 | 2.8351
Empuje Activo
|  |  |  | he = | 0 |  | Ec =.Ka(w)he = | 0
Ea = 0.5wh(h)Ka |  |  | w | H | Ka | Ea+ Ec | y = h/3 | (Ea+Ec)y
|  |  | 1.8 | 10.269 | 0.30726 | 29.161 | 3.423 | 99.8182 |  |  |  | Reaccion Vertical del Suelo
Empuje Sismico Total | [11 empty] | m/2 = | 16 | °
Es =0.5wh(h)(1-kv)Kae |  |  | w | H | Kae | Es | y = .6h | (Es-Ea)y |  |  |  | V =Ea((sen(m/2)) = | 8.0379 | Tns
|  |  | 1.8 | 10.269 | 0.45506 | 39.7331 | 6.1614 | 65.1387
Empuje Pasivo | [11 empty] | Vs=Es(sen(m/2))= | 10.9519 | Tns
Ep =0.5w(hp)(hp)Kp |  |  | w | hp | Kpe | Ea | h/3 | Ma
|  |  | 1.8 | 1 | 3.2546 | 2.9291 | 0.33333 | 0.97638
[11 empty] | H = | 10.269
Estabilidad del Muro | [10 empty] | z1 = | 1.25
[11 empty] | z2 = | 1.25 | t= | 0.25
| secc | b | t | A | peso esp. | W | x | Me = Wx |  |  | z3 = | 1.6
| 1 | 0.25 | 4.469 | 1.1173 | 2.4 | 2.6814 | 1.195 | 3.2043 |  |  | z4 = | 1.7 |  | m= | 0.045918
| 2 | 0.32 | 6.969 | 1.115 | 2.4 | 2.6761 | 0.96333 | 2.578 |  |  | h = (H-z1 -z2-z3-z4) = | 4.469
| 3 | 1.18 | 1.25 | 1.475 | 2.3 | 3.3925 | 1.66 | 5.6315 |  |  | a = | 0.25 |  |  |  | h
| 4 | 2.18 | 1.25 | 2.725 | 2.3 | 6.2675 | 2.16 | 13.5378 |  |  | a' = | 0.5 |  |  |  |  | H
| 5 | 4 | 1.6 | 6.4 | 2.3 | 14.72 | 2.25 | 33.12 |  |  | b = | 0.57 |  | c
| 6 | 5.75 | 1.7 | 9.775 | 2.3 | 22.4825 | 2.875 | 64.6372 |  |  | c = | 0.93 |  |  |  | z1
| 7 | 0 | 0 | 0 | 2.3 | 0 | 0 | 0 |  |  | d = | 1 |  |  | d
| 8 | 0 | 0 | 0 | 2.3 | 0 | 0 | 0 |  |  | e = | 1 |  |  |  | z2
| 9 | 0 | 0 | 0 | 2.3 | 0 | 0 | 0 |  |  | f = | 1 | a' |  | e |  | z3
|  |  |  | 22.6073 |  | 52.22 |  | 122.7088 |  |  | h" = | 1.6 | a |  |  | f
| 10 | 0.93 | 4.469 | 4.1562 | 1.8 | 7.4811 | 1.785 | 13.3538 |  |  | h ' = | 1.7 |  |  |  | z4
| 11 | 1 | 5.719 | 5.719 | 1.8 | 10.2942 | 2.75 | 28.309 | [5 empty] | B
| 12 | 1 | 6.969 | 6.969 | 1.8 | 12.5442 | 3.75 | 47.0408 |  |  |  | PRESIONES
| s/c | 0 | 3.93 | 0 | 1.8 | 0 | 3.285 | 0 |  |  |  |  | Con Empuje Sin Sismo
| 14 | 1 | 8.569 | 8.569 | 1.8 | 15.4242 | 4.75 | 73.2649 | [5 empty] | Wt = Wp+Wt+V = | 106.0016
|  |  |  | 25.4132 |  | 45.7437 |  | 161.9685 | [5 empty] | x1 = Me/Wt = | 3.0837
[14 empty] | c = Mv/Wt = | 0.94167
Con Empuje Sin Sismo | [5 empty] | Con Empuje y Sismo | [7 empty] | xa = x1-c = | 2.142
|  | B = | 5.25 |  |  |  | B = | 5.25 | [5 empty] | e = (0.5B-xa) = | 0.48298
|  | Me = Wx+VB = | 326.8761 |  |  |  | Me = Wx+VB = | 342.1749 | [5 empty] | p1 = Wt/B(1+6e/B) = | 31.3355 | Tn/m2
|  | Mv = Eay = | 99.8182 |  |  |  | Mv = Eay + (Es-Ea)y1 = | 164.9569 | [5 empty] | p2 = Wt/B(1-6e/B) = | 9.046 | Tn/m2
|  | Cv = Me/Mv = | 3.2747 | ok !!!!!! |  |  | Cv = Me/Mv = | 2.0743 | ok !!!!!! |  |  |  | Con Empuje y Sismo
|  | r = | 0.55 |  |  |  | r = | 0.55 | [5 empty] | Wt = Wp+Wt+V = | 108.9156
|  | He = (Wp +Wt +V)r = | 58.3009 |  |  |  | He = (Wp +Wt +V)r = | 59.9036 | [5 empty] | x1 = Me/Wt = | 3.1417
|  | Hd = Ea = | 29.161 |  |  |  | Hd = Es = | 39.7331 | [5 empty] | c = Mv/Wt = | 1.5145
|  | Cd = He/Hd = | 1.9993 | ok !!!!!! |  |  | Cd = He/Hd = | 1.5077 | ok !!!!!! |  |  |  |  | xa = x1-c = | 1.6271
[14 empty] | e = (0.5B-xa) = | 0.99789
[14 empty] | p1 = Wt/B(1+6e/B) = | 44.4053 | Tn/m2
Secc. | h | Ka | Kae | Ea | Ma = Ea(h/3) | Es | y = 0.6h | (Es-Ea)y | Mt | Mu |  |  |  | p2 = Wt/B(1-6e/B) = | -2.9136 | Tn/m2
| 4.469 | 0.30726 | 0.45506 | 5.5229 | 8.2273 | 7.5252 | 2.6814 | 5.3689 | 13.5962 | 9.9412 | Redistribucion de presiones
1 | f'c | b | t | d | Mmax | As | f'c | ftmax | ft |  |  |  |  | kd = | 0.75
| 210 | 100 | 45.5206 | 38.0206 | 13.5962 | 9.7957 | 210 | 5.7511 | 29.5266 |  |  |  |  | pmax=(kd)2Wt/(3(.5B-e)) = | 33.469 | Tn/m2 |  | 50.6839 | 71.0351 | 23.4163 | 74.932 | 3.7411 | [5 empty] | 4.0702 | 11.5987 | 2.6057 | 4.25 | 0.00035062 | 0.4914 | 9.7957 | 8.3645 | 13.0609
| 5.719 | 0.30726 | 0.45506 | 9.0445 | 17.2419 | 12.3236 | 3.4314 | 11.2516 | 28.4935 | 16.2802 |  |  |  | padmis. = | 57.3 | Tn/m2
1 | f'c | b | t | d | Mmax | As | f'c | ftmax | ft
| 175 | 100 | 144.2603 | 136.7603 | 28.4935 | 7.4216 | 175 | 5.25 | 6.1612 |  |  | f'c = | 100 |  |  |  |  | 546.4761 | 765.9033 | 76.8897 | 246.0469 | 4.0982 | [5 empty] | 43.8855 | 150.0695 | 26.4271 | 3.5417 | 0.00029218 | 0.4095 | 5.5662 | 30.0873 | 7.4216
| 6.969 | 0.30726 | 0.45506 | 13.4304 | 31.1987 | 18.2994 | 4.1814 | 20.3595 | 51.5582 | 24.1746 |  | p = | 44.4053 |  | h' = | 1.7
2 | f'c | b | t | d | Mmax | As | f'c | ftmax | ft |  |  | M = | 5.5507
| 140 | 100 | 250 | 245 | 51.5582 |  | 140 | 4.6957 | 3.7122 |  |  | f = | 1.1524 |  |  |  |  | 1403.0504 | 1966.419 | 123.2024 | 394.2476 | 4.5819 | [5 empty] | 112.6737 | 481.62 | 61.4287 | 2.8333 | 0.00023374 | 0.3276 | 5.6125 | 53.9 | 7.4834
[12 empty] | ft mx = | 3.9686
[10 empty] | 5/8 |  | @
[10 empty] | 1.94 | 5.0493 | 19.8046 | [5 empty] | #REF! | #REF! | #REF! | #REF! | #REF! | [5 empty] | #REF! | #REF! | #REF! | #REF! | #REF! | #REF! | #REF! | #REF! | #REF!
[18 empty] | #REF! | #REF! | #REF! | #REF! | #REF! | [5 empty] | #REF! | #REF! | #REF! | #REF! | #REF! | #REF! | #REF! | #REF! | #REF!
[24 empty] | Vc | Vmx | (3/8") | Mr | Ms | M | b | h
[24 empty] | 0 | 0 | #DIV/0! | 0 | 0 | 0 | 0 | 0 | 0 | #DIV/0! | #DIV/0! | 0 | 0 | 0 | #DIV/0! | 0 | #DIV/0!
[24 empty] | 0 | 0 | #DIV/0! | 0 | 0 | 0 | 0 | 0 | 0 | #DIV/0! | #DIV/0! | 0 | 0 | 0 | #DIV/0! | 0 | #DIV/0!
[24 empty] | 0 | 0 | #DIV/0! | 0 | 0 | 0 | 0 | 0 | 0 | #DIV/0! | #DIV/0! | 0 | 0 | 0 | #DIV/0! | 0 | #DIV/0!
[24 empty] | 0 | 0 | #DIV/0! | 0 | 0 | 0 | 0 | 0 | 0 | #DIV/0! | #DIV/0! | 0 | 0 | 0 | #DIV/0! | 0 | #DIV/0!
[24 empty] | 0 | 0 | #DIV/0! | 0 | 0 | 0 | 0 | 0 | 0 | #DIV/0! | #DIV/0! | 0 | 0 | 0 | #DIV/0! | 0 | #DIV/0!
[24 empty] | 0 | 0 | #DIV/0! | 0 | 0 | 0 | 0 | 0 | 0 | #DIV/0! | #DIV/0! | 0 | 0 | 0 | #DIV/0! | 0 | #DIV/0!
[24 empty] | 0 | 0 | #DIV/0! | 0 | 0 | 0 | 0 | 0 | 0 | #DIV/0! | #DIV/0! | 0 | 0 | 0 | #DIV/0! | 0 | #DIV/0!
[24 empty] | 0 | 0 | #DIV/0! | 0 | 0 | 0 | 0 | 0 | 0 | #DIV/0! | #DIV/0! | 0 | 0 | 0 | #DIV/0! | 0 | #DIV/0!
[23 empty] | 0 | 0 | #DIV/0! | 0 | 0 | 0 | 0 | 0 | 0 | #DIV/0! | #DIV/0! | 0 | 0 | 0 | #DIV/0! | 0 | #DIV/0!

## ALA 2
ALA 2 Estribo Izquierdo - Pte. Pariacoto
Tema: | Ala Menor
m = | 32 | ° | Angulo de friccion interna
f = | 0 | ° | Friccion entre muro y suelo
b = | 0 | ° | Inclinacion del relleno en la horizontal
j = | 0 | ° | Inclinacion del Muro en la vertical
| DATOS |  |  | G | H | D | A | B |  | C |  | E |  | F | Ka
m | f | b | j | cos(m-b)2 | Cosb(Cosb) | cos(b+f) | sen(m+f) | sen(m-b) | A(B) | cos(b-j) | C(D) | raiz(AB/CD) | 1+ E | (1+E)(1+E) | G/(HDF)
32 | 0 | 0 | 0 | 0.71919 | 1 | 1 | 0.52992 | 0.52992 | 0.28081 | 1 | 1 | 0.52992 | 1.5299 | 2.3407 | 0.30726
|  |  |  | Gp | Hp | Dp | Ap | Bp |  | Cp |  | Ep |  | Fp | Ka
|  |  |  | cos(m+b)2 | Cosb(Cosb) | cos(f-b) | sen(m-f) | sen(m+b) | Ap(Bp) | cos(j-b) | Cp(Dp) | raiz(ApBp/CpDp) | 1- Ep | (1-Ep)(1-Ep) | Gp/(HDF)p
|  |  |  | 0.71919 | 1 | 1 | 0.52992 | 0.52992 | 0.28081 | 1 | 1 | 0.52992 | 0.47008 | 0.22098 | 3.2546
Formula de MONONOBE-OKABE
Segun ASSTHO
|  | A = | 0.4
|  | kh = 0,5 A = | 0.2 | AASTHO horizontal |  |  |  | s = arc tg(kh/1-kv) = | arc tg | 0.21739 |  |  |  | 0.57488
|  | kv = 0.4kh = | 0.08 | AASTHO vertical |  |  |  | s = | 12.2648 | ° | Angulo sismico interno
| m = | 32 | ° | Angulo friccion interna
| f = | 0 | ° | Angulo de friccion entre el suelo y el estribo
| j = | 0 | ° | Angulo del Paramento
| b = | 0 | ° | Relleno
| DATOS |  |  | Gs | Hs | Ds | As | Bs |  | Cs |  | Es |  | Fs | Kae
m | f | b | j | cos(m-b-s)2 | Cos(s)(Cosb)2 | cos(f+b+s) | sen(m+f) | sen(m-s-b) | A(B) | cos(b-j) | C(D) | raiz(AB/CD) | 1+ Es | (1+Es)(1+Es) | G/(HDF)
32 | 0 | 0 | 0 | 0.88598 | 0.97718 | 0.97718 | 0.52992 | 0.33767 | 0.17894 | 1 | 0.97718 | 0.42792 | 1.4279 | 2.039 | 0.45506
|  |  |  | Gp | Hp | Dp | Ap | Bp |  | Cp |  | Ep |  | Fp | Kpe
|  |  |  | cos(m-s+b)2 | Cos(s)(Cosb)2 | cos(f-b+s) | sen(m-f) | sen(m+b-s) | Ap(Bp) | cos(j-b) | Cp(Dp) | raiz(ApBp/CpDp) | 1- Ep | (1-Ep)(1-Ep) | Gp/(HDF)p
|  |  |  | 0.88598 | 0.97718 | 0.97718 | 0.52992 | 0.33767 | 0.17894 | 1 | 0.97718 | 0.42792 | 0.57208 | 0.32727 | 2.8351
Empuje Activo
|  |  |  | he = | 0 |  | Ec =.Ka(w)he = | 0
Ea = 0.5wh(h)Ka |  |  | w | H | Ka | Ea+ Ec | y = h/3 | (Ea+Ec)y
|  |  | 1.8 | 10.262 | 0.30726 | 29.1213 | 3.4207 | 99.6142 |  |  |  | Reaccion Vertical del Suelo
Empuje Sismico Total | [11 empty] | m/2 = | 16 | °
Es =0.5wh(h)(1-kv)Kae |  |  | w | H | Kae | Es | y = .6h | (Es-Ea)y |  |  |  | V =Ea((sen(m/2)) = | 8.0269 | Tns
|  |  | 1.8 | 10.262 | 0.45506 | 39.6789 | 6.1572 | 65.0056
Empuje Pasivo | [11 empty] | Vs=Es(sen(m/2))= | 10.937 | Tns
Ep =0.5w(hp)(hp)Kp |  |  | w | hp | Kpe | Ea | h/3 | Ma
|  |  | 1.8 | 1 | 3.2546 | 2.9291 | 0.33333 | 0.97638
[11 empty] | H = | 10.262
Estabilidad del Muro | [10 empty] | z1 = | 1.25
[11 empty] | z2 = | 1.25 | t= | 0.25
| secc | b | t | A | peso esp. | W | x | Me = Wx |  |  | z3 = | 1.6
| 1 | 0.25 | 4.462 | 1.1155 | 2.4 | 2.6772 | 1.195 | 3.1993 |  |  | z4 = | 1.7 |  | m= | 0.045964
| 2 | 0.32 | 6.962 | 1.1139 | 2.4 | 2.6734 | 0.96333 | 2.5754 |  |  | h = (H-z1 -z2-z3-z4) = | 4.462
| 3 | 1.18 | 1.25 | 1.475 | 2.3 | 3.3925 | 1.66 | 5.6315 |  |  | a = | 0.25 |  |  |  | h
| 4 | 2.18 | 1.25 | 2.725 | 2.3 | 6.2675 | 2.16 | 13.5378 |  |  | a' = | 0.5 |  |  |  |  | H
| 5 | 4 | 1.6 | 6.4 | 2.3 | 14.72 | 2.25 | 33.12 |  |  | b = | 0.57 |  | c
| 6 | 5.75 | 1.7 | 9.775 | 2.3 | 22.4825 | 2.875 | 64.6372 |  |  | c = | 0.93 |  |  |  | z1
| 7 | 0 | 0 | 0 | 2.3 | 0 | 0 | 0 |  |  | d = | 1 |  |  | d
| 8 | 0 | 0 | 0 | 2.3 | 0 | 0 | 0 |  |  | e = | 1 |  |  |  | z2
| 9 | 0 | 0 | 0 | 2.3 | 0 | 0 | 0 |  |  | f = | 1 | a' |  | e |  | z3
|  |  |  | 22.6044 |  | 52.2131 |  | 122.7012 |  |  | h" = | 1.6 | a |  |  | f
| 10 | 0.93 | 4.462 | 4.1497 | 1.8 | 7.4694 | 1.785 | 13.3329 |  |  | h ' = | 1.7 |  |  |  | z4
| 11 | 1 | 5.712 | 5.712 | 1.8 | 10.2816 | 2.75 | 28.2744 | [5 empty] | B
| 12 | 1 | 6.962 | 6.962 | 1.8 | 12.5316 | 3.75 | 46.9935 |  |  |  | PRESIONES
| s/c | 0 | 3.93 | 0 | 1.8 | 0 | 3.285 | 0 |  |  |  |  | Con Empuje Sin Sismo
| 14 | 1 | 8.562 | 8.562 | 1.8 | 15.4116 | 4.75 | 73.2051 | [5 empty] | Wt = Wp+Wt+V = | 105.9342
|  |  |  | 25.3857 |  | 45.6942 |  | 161.8059 | [5 empty] | x1 = Me/Wt = | 3.0835
[14 empty] | c = Mv/Wt = | 0.94034
Con Empuje Sin Sismo | [5 empty] | Con Empuje y Sismo | [7 empty] | xa = x1-c = | 2.1432
|  | B = | 5.25 |  |  |  | B = | 5.25 | [5 empty] | e = (0.5B-xa) = | 0.48184
|  | Me = Wx+VB = | 326.6483 |  |  |  | Me = Wx+VB = | 341.9263 | [5 empty] | p1 = Wt/B(1+6e/B) = | 31.2894 | Tn/m2
|  | Mv = Eay = | 99.6142 |  |  |  | Mv = Eay + (Es-Ea)y1 = | 164.6198 | [5 empty] | p2 = Wt/B(1-6e/B) = | 9.0665 | Tn/m2
|  | Cv = Me/Mv = | 3.2791 | ok !!!!!! |  |  | Cv = Me/Mv = | 2.0771 | ok !!!!!! |  |  |  | Con Empuje y Sismo
|  | r = | 0.55 |  |  |  | r = | 0.55 | [5 empty] | Wt = Wp+Wt+V = | 108.8443
|  | He = (Wp +Wt +V)r = | 58.2638 |  |  |  | He = (Wp +Wt +V)r = | 59.8644 | [5 empty] | x1 = Me/Wt = | 3.1414
|  | Hd = Ea = | 29.1213 |  |  |  | Hd = Es = | 39.6789 | [5 empty] | c = Mv/Wt = | 1.5124
|  | Cd = He/Hd = | 2.0007 | ok !!!!!! |  |  | Cd = He/Hd = | 1.5087 | ok !!!!!! |  |  |  |  | xa = x1-c = | 1.629
[14 empty] | e = (0.5B-xa) = | 0.99601
[14 empty] | p1 = Wt/B(1+6e/B) = | 44.3317 | Tn/m2
Secc. | h | Ka | Kae | Ea | Ma = Ea(h/3) | Es | y = 0.6h | (Es-Ea)y | Mt | Mu |  |  |  | p2 = Wt/B(1-6e/B) = | -2.8672 | Tn/m2
| 4.462 | 0.30726 | 0.45506 | 5.5056 | 8.1887 | 7.5016 | 2.6772 | 5.3437 | 13.5324 | 9.9101 | Redistribucion de presiones
1 | f'c | b | t | d | Mmax | As | f'c | ftmax | ft |  |  |  |  | kd = | 0.75
| 210 | 100 | 45.509 | 38.009 | 13.5324 | 9.7514 | 210 | 5.7511 | 29.403 |  |  |  |  | pmax=(kd)2Wt/(3(.5B-e)) = | 33.4085 | Tn/m2 |  | 50.6531 | 70.992 | 23.4091 | 74.9093 | 3.7411 | [5 empty] | 4.0678 | 11.5917 | 2.6041 | 4.25 | 0.00035062 | 0.4914 | 9.7514 | 8.362 | 13.0019
| 5.712 | 0.30726 | 0.45506 | 9.0224 | 17.1787 | 12.2934 | 3.4272 | 11.2104 | 28.389 | 16.2403 |  |  |  | padmis. = | 57.3 | Tn/m2
1 | f'c | b | t | d | Mmax | As | f'c | ftmax | ft
| 175 | 100 | 144.2545 | 136.7545 | 28.389 | 7.3945 | 175 | 5.25 | 6.1391 |  |  | f'c = | 100 |  |  |  |  | 546.43 | 765.8387 | 76.8864 | 246.0366 | 4.0982 | [5 empty] | 43.8817 | 150.0568 | 26.4249 | 3.5417 | 0.00029218 | 0.4095 | 5.5459 | 30.086 | 7.3945
| 6.962 | 0.30726 | 0.45506 | 13.4034 | 31.1048 | 18.2627 | 4.1772 | 20.2982 | 51.403 | 24.1261 |  | p = | 44.3317 |  | h' = | 1.7
2 | f'c | b | t | d | Mmax | As | f'c | ftmax | ft |  |  | M = | 5.5415
| 140 | 100 | 250 | 245 | 51.403 |  | 140 | 4.6957 | 3.701 |  |  | f = | 1.1505 |  |  |  |  | 1403.0504 | 1966.419 | 123.2024 | 394.2476 | 4.5819 | [5 empty] | 112.6737 | 481.62 | 61.4287 | 2.8333 | 0.00023374 | 0.3276 | 5.5956 | 53.9 | 7.4608
[12 empty] | ft mx = | 3.9686
[18 empty] | #REF! | #REF! | #REF! | #REF! | #REF! | [5 empty] | #REF! | #REF! | #REF! | #REF! | #REF! | #REF! | #REF! | #REF! | #REF!
[18 empty] | #REF! | #REF! | #REF! | #REF! | #REF! | [5 empty] | #REF! | #REF! | #REF! | #REF! | #REF! | #REF! | #REF! | #REF! | #REF!
[24 empty] | Vc | Vmx | (3/8") | Mr | Ms | M | b | h
[24 empty] | 0 | 0 | #DIV/0! | 0 | 0 | 0 | 0 | 0 | 0 | #DIV/0! | #DIV/0! | 0 | 0 | 0 | #DIV/0! | 0 | #DIV/0!
[24 empty] | 0 | 0 | #DIV/0! | 0 | 0 | 0 | 0 | 0 | 0 | #DIV/0! | #DIV/0! | 0 | 0 | 0 | #DIV/0! | 0 | #DIV/0!
[24 empty] | 0 | 0 | #DIV/0! | 0 | 0 | 0 | 0 | 0 | 0 | #DIV/0! | #DIV/0! | 0 | 0 | 0 | #DIV/0! | 0 | #DIV/0!
[24 empty] | 0 | 0 | #DIV/0! | 0 | 0 | 0 | 0 | 0 | 0 | #DIV/0! | #DIV/0! | 0 | 0 | 0 | #DIV/0! | 0 | #DIV/0!
[24 empty] | 0 | 0 | #DIV/0! | 0 | 0 | 0 | 0 | 0 | 0 | #DIV/0! | #DIV/0! | 0 | 0 | 0 | #DIV/0! | 0 | #DIV/0!
[24 empty] | 0 | 0 | #DIV/0! | 0 | 0 | 0 | 0 | 0 | 0 | #DIV/0! | #DIV/0! | 0 | 0 | 0 | #DIV/0! | 0 | #DIV/0!
[24 empty] | 0 | 0 | #DIV/0! | 0 | 0 | 0 | 0 | 0 | 0 | #DIV/0! | #DIV/0! | 0 | 0 | 0 | #DIV/0! | 0 | #DIV/0!
[24 empty] | 0 | 0 | #DIV/0! | 0 | 0 | 0 | 0 | 0 | 0 | #DIV/0! | #DIV/0! | 0 | 0 | 0 | #DIV/0! | 0 | #DIV/0!
[23 empty] | 0 | 0 | #DIV/0! | 0 | 0 | 0 | 0 | 0 | 0 | #DIV/0! | #DIV/0! | 0 | 0 | 0 | #DIV/0! | 0 | #DIV/0!