## Hoja1
Pte." CHACCHAN 3"
DATOS :
Longitud Losa | L = | 12 | mts. |  | Carga Concentrada
Ancho de losa | A = | 8 | mts. |  |  |  |  | P = | 7.4 | tn | [13 empty] | Zona de calculos - No Tocar
Ancho de via | S = | 8.95 | mts.
Numero de vias | n = | 2 | [5 empty] | L1 = | 12000 | mm
Ancho efectivo |  |  | E = 2100+0.12raiz(L1W1) = | 2657.7096 |  |  |  | W1 = | 1800 | mm | [16 empty] | Mr | Mmn. | D1 | a | Ms | D2
|  |  | E =250 +0.42Rraiz(L1W1a) = | 4602.6268 |  |  |  | W1a = | 8950 | mm | [13 empty] | kl= | 0.00046749 | 0.6552 |  | 28.8852 | 9.2941 | 5.6667 | 235.872 | 13.5152
|  | Tomar: E = | 2.6577 | mts |  |  |  | Nl = | 2
Carga del Camion HS-20 | P = | 7.4 | Tns
| w = | 0.31 | T/m | repartida
Carga por ml | Ps/c = | 2.7844 | Tns
Impacto |  | 0.33
Espesor de losa (estimado) | e = | 0.6 | mts.
CARGAS :
|  | b | h | W | f | Wu
| P.propio : | 1 | 0.65 | 1.56 | 1.25 | 1.95
| Asfalto: | 1 | 0.05 | 0.1 | 1.5 | 0.15
|  |  |  | 1.66 |  | 2.1 |  | Rp = | 9.96 | tns
|  | Ps/c | i | Ps/c(i) |  |  |  | Rs = | 6.6882 | tns
| Camion HS-20 | 2.7844 | 1.33 | 3.7032 | 1.75 | 6.4806
| S/c Equivalente | 0.96 | 3 | 0.32 | 1.75 | 0.56
ESFUERZOS |  | x | L | m | n | p | R | kmx | HS20 | Mhs | wus | Ms | wcp | Mc | Mu
|  | 0 | 12 | 1 | 0.64167 | 0.070833 | 1.7125 | 0 | 6.4806 | 0 | 0.56 | 0 | 2.1 | 0 | 0
|  | 1.2 | 12 | 0.9 | 0.54167 | 0.047083 | 1.4888 | 1.7865 | 6.4806 | 11.5776 | 0.56 | 3.6288 | 2.1 | 13.608 | 28.8144
|  | 2.4 | 12 | 0.8 | 0.44167 | 0.022083 | 1.2637 | 3.033 | 6.4806 | 19.6556 | 0.56 | 6.4512 | 2.1 | 24.192 | 50.2988
|  | 3.6 | 12 | 0.7 | 0.34167 | 0 | 1.0417 | 3.75 | 6.4806 | 24.3022 | 0.56 | 8.4672 | 2.1 | 31.752 | 64.5214
|  | 5.6 | 12 | 0.53333 | 0.175 | 0 | 0.70833 | 3.9667 | 6.4806 | 25.7063 | 0.56 | 10.0352 | 2.1 | 37.632 | 73.3735
|  | 5.51 | 12 | 0.54083 | 0.1825 | 0 | 0.72333 | 3.9856 | 6.4806 | 25.8288 | 0.56 | 10.0128 | 2.1 | 37.5479 | 73.3895
|  | 4.8 | 12 | 0.6 | 0.24167 | 0 | 0.84167 | 4.04 | 6.4806 | 26.1815 | 0.56 | 9.6768 | 2.1 | 36.288 | 72.1463
|  | 6 | 12 | 0.5 | 0.14167 | 0 | 0.64167 | 3.85 | 6.4806 | 24.9502 | 0.56 | 10.08 | 2.1 | 37.8 | 72.8302
73.3895
[9 empty] | Momento de Servicio |  |  |  | Ms = | 50.1709
[11 empty] | Corte Maximo |  | Vu = | 27.058
[11 empty] | Corte de Servicio V = |  | V = | 17.4568 |  |  |  |  | Pu = 1.33 (1.75(P/E)) = | 6.4806 | Tns
DISEÑO EN ACERO | [12 empty] | Vc mx = | 42.6697 |  |  |  |  | wu =1.33(1.75w) = | 0.72152 | T/m
| Mmx = | 73.3895 | Tn-mt | [12 empty] | Por s/c Camion:
| f`c= | 280 | kg/cm2 |  | Concreto
| b | 100 | cms |  | Ancho por ml |  | DATOS
| h | 65 | cms |  | Altura
| d | 60 | cms |  | Peralte |  |  | RESULTADOS
| Mr | 168.2959 | Tn-mt |  | Momento Resistente
ARMADURAS DE REFUERZO
SECCION | Mact. | As | Asmin
Mmn | 28.8852 |  | 13.0377 | 0.054458 |  |  | Vcmax = | 42.6697 | Tns
Mmx | 168.2959 | 85.1747
Msis | 235.872 | 128.8302 |  | 4/3 As | Asc | Ast | 3/8" | 1/2" | 5/8" | 3/4" | 1" |  | DISEÑO FINAL
Mmx | 73.3895 | 34.2113 | 13.0377 | 45.6151 | 34.2113 | 34.2113 | 0.020753 | 0.037122 | 0.05846 | 0.083306 | 0.14907
M5 | 72.8302 | 33.9362 | 13.0377 | 45.2482 | 33.9362 | 33.9362 | 0.020922 | 0.037423 | 0.058934 | 0.083981 | 0.15028 |  | f'c = | 280 | Kg/cm2
M4 | 72.1463 | 33.6 | 13.0377 | 44.8 | 33.6 | 33.6 | 0.021131 | 0.037798 | 0.059524 | 0.084821 | 0.15179 |  | b = | 100 | cms
M3 | 64.5214 | 29.8768 | 13.0377 | 39.8358 | 29.8768 | 29.8768 | 0.023764 | 0.042508 | 0.066941 | 0.095392 | 0.1707 |  | h = | 65 | cms
M2 | 50.2988 | 23.049 | 13.0377 | 30.7319 | 23.049 | 23.049 | 0.030804 | 0.0551 | 0.086772 | 0.12365 | 0.22127 |  | d = | 60 | cms
M1 | 28.8144 | 13.0051 | 13.0377 | 17.3401 | 13.0377 | 13.0377 | 0.054458 | 0.09741 | 0.1534 | 0.2186 | 0.39117
[5 empty] | Armadura de Reparticion |  |  | 10.2634 |  | 5/8"@ | 0.19487 |  |  | Tomar 5/8" @ : | 19.4867
|  |  |  | Armadura Minima (dos caras) |  |  | 13.0377 | 6.5188 |  | 5/8"@ | 0.3068 |  |  | Tomar 5/8" @ : | 30.6803
Control de Agritamientos |  |  |  | Vigas Principales - Positivo
| Fy = | 4200 | kg/cm2 |  |  | bw = | 100 | cm
[6 empty] | dcg = | 5 | cm
| dc = | 5 | cm |  |  | # de varillas = | 6.7081 | fierros de 1" |  | <> | 0.14907 | Tomar 1" @: |  | 14.9073
| p = | 0.0057019 |  |  | k = | 0.2528 |  |  | Mmx = | 50.1709 |  | Fs = | 2690.7204 | kg/cm2
| n = | 7.5 |  |  | c = kd = | 15.1679 |  |  | F = | 1.4628
| Z = | 24396.378 | <= | 26000 | ( para losas en exteriores)
OK
Fuerza Centrifuga
|  | Curvatura |  |  | C = 0.0105V(V)/r
|  |  | r = | 26.65 | mt |  |  | C = | 0.3546
|  |  | V = | 30 | km/h |  |  | Mcur = 1.8CPu(E) = | 6.1074
| M | f'c | b | h | d | Mr | Ms | M | As | (5/8") | Vc | Vmx | (3/8")
| 6.1074 | 280 | 100 | 65 | 60 | 168.2959 | 235.872 | 6.1074 | 3.6195 | 0.55256 | 42.6697 | 136.5429 | 3.2399
DEFLEXIONES
| Carga del CAMION HS-20 | [5 empty] | P = | 7.4 | tns | Carga llanta mas pesada
| Concentracion de Cargas | [5 empty] | cc = | 1
| Impacto | [5 empty] | ci = | 1.33
| Mayoracion de Carga | [5 empty] | mc = | 1
[5 empty] | Carga Final |  | P = | 9.842 | Tns | mas pesada
[7 empty] | 0.25P = | 2.4605 | Tns | Llanta Delantera
|  |  |  | Df = (Pn/48EI)(3L(L)-4n(n)) |  | x |  | Posicion de Carga
[6 empty] | n = (L-x) |  | Posicion menor de Carga
Inercia de Losa
| secc | b | t | A | y | Ay | d | Ad2 | Ig
| 1 | 100 | 65 | 6500 | 30 | 195000 | 0 | 0 | 2288541.6667 |  | yg = | 30 | cms
| 2 | 0 | 0 | 0 | 66 | 0 | 36 | 0 | 0 |  | I = | 2288541.6667 | cm4
|  |  |  | 6500 |  | 195000 |  | 0 | 2288541.6667 |  | E = | 280000 | Kg/cm2
|  | Carga | L | x | n | P o ws | E | I | Df
|  | 1 | 1200 | 395 | 805 | 9842 | 280000 | 2288541.6667 | 0.44508
|  | 2 | 1200 | 825 | 375 | 9842 | 280000 | 2288541.6667 | 0.45087 | [11 empty] | r = | 5
|  | 3 | 1200 | 0 | 0 | 2460.5 | 280000 | 2288541.6667 | 0
|  | Repartida | 1200 |  |  | 3.2 | 280000 | 2288541.6667 | 0.13483
1.0308
Flecha Permisible segun ASSTHO
|  |  |  | D = L/800 = | 1.5 | cms | > | 1.0308 | Df | Ok !!!! Verificado
[33 empty] | 6.7811 | 14.4927 | 4.6632 | 1.4167 | 0.00046749 | 0.6552 | 15.8945 | 4.675 | 21.1927
VIGA SARDINEL
Area de influencia
|  |  | ai = (.85+.9)/E = | 0.65846
|  |  | Mmx = Ml(ai) = | 47.5056
|  |  | b = | 25 |  | r = | 5
|  |  | h = | 90 | [6 empty] | var
|  | M | f'c | b | h | d | Mr | Ms | M | As | Vc | Vmx | (3/8")
|  | 47.5056 | 280 | 25 | 90 | 85 | 84.4401 | 118.3455 | 47.5056 | 15.8945 | 15.1122 | 48.3589 | 12.9596 | [19 empty] | 13.5152 | 28.8852 | 9.2941 | 5.6667 | 0.00046749 | 0.6552 | 2.7146 | 13.2 | 3.6195
TABLA DE L.I.
[16 empty] | L |  | x1 | m | n | p | R | M1 | x2 |  | M2 | x3 |  | M3
[16 empty] | 33 | 0 | 0 | 1 | 0.8697 | 0.18485 | 2.0545 | 0 | 4.3 | 28.7 | 4.5345 | 8.6 | 24.4 | 4.7691
[16 empty] | 33 | 0.05 | 1.65 | 0.95 | 0.8197 | 0.17235 | 1.942 | 3.2044 | 5.95 | 27.05 | 7.2552 | 10.25 | 22.75 | 7.006
[16 empty] | 33 | 0.1 | 3.3 | 0.9 | 0.7697 | 0.15985 | 1.8295 | 6.0375 | 7.6 | 25.4 | 9.6045 | 11.9 | 21.1 | 8.8716
[16 empty] | 33 | 0.15 | 4.95 | 0.85 | 0.7197 | 0.14735 | 1.717 | 8.4994 | 9.25 | 23.75 | 11.5827 | 13.55 | 19.45 | 10.366 |  | 33 | mts
[16 empty] | 33 | 0.2 | 6.6 | 0.8 | 0.6697 | 0.13485 | 1.6045 | 10.59 | 10.9 | 22.1 | 13.1895 | 15.2 | 17.8 | 11.4891
[16 empty] | 33 | 0.25 | 8.25 | 0.75 | 0.6197 | 0.12235 | 1.492 | 12.3094 | 12.55 | 20.45 | 14.4252 | 16.85 | 16.15 | 12.241 |  | x = | 15.785
[16 empty] | 33 | 0.3 | 9.9 | 0.7 | 0.5697 | 0.10985 | 1.3795 | 13.6575 | 14.2 | 18.8 | 15.2895 | 18.5 | 14.5 | 12.6216 |  |  | 17.215
[16 empty] | 33 | 0.35 | 11.55 | 0.65 | 0.5197 | 0.097348 | 1.267 | 14.6344 | 15.85 | 17.15 | 15.7827 | 20.15 | 12.85 | 12.631 |  |  | 12.915
[16 empty] | 33 | 0.4 | 13.2 | 0.6 | 0.4697 | 0.084848 | 1.1545 | 15.24 | 17.5 | 15.5 | 15.9045 | 21.8 | 11.2 | 12.2691 |  |  | 0.39136
[16 empty] | 33 | 0.45 | 14.85 | 0.55 | 0.4197 | 0.072348 | 1.042 | 15.4744 | 19.15 | 13.85 | 15.6552 | 23.45 | 9.55 | 11.536
[16 empty] | 33 | 0.5 | 16.5 | 0.5 | 0.3697 | 0.059848 | 0.92955 | 15.3375 | 20.8 | 12.2 | 15.0345 | 25.1 | 7.9 | 10.4316
[16 empty] | 33 | 0.55 | 18.15 | 0.45 | 0.3197 | 0.047348 | 0.81705 | 14.8294 | 22.45 | 10.55 | 14.0427 | 26.75 | 6.25 | 8.956
[16 empty] | 33 | 0.6 | 19.8 | 0.4 | 0.2697 | 0.034848 | 0.70455 | 13.95 | 24.1 | 8.9 | 12.6795 | 28.4 | 4.6 | 7.1091
[16 empty] | 33 | 0.65 | 21.45 | 0.35 | 0.2197 | 0.022348 | 0.59205 | 12.6994 | 25.75 | 7.25 | 10.9452 | 30.05 | 2.95 | 4.891
[16 empty] | 33 | 0.7 | 23.1 | 0.3 | 0.1697 | 0.0098485 | 0.47955 | 11.0775 | 27.4 | 5.6 | 8.8395 | 31.7 | 1.3 | 2.3016
[16 empty] | 33 | 0.75 | 24.75 | 0.25 | 0.1197 | 0 | 0.3697 | 9.15 | 29.05 | 3.95 | 6.4397 | 33.35 | -0.35 | -0.57061
[16 empty] | 33 | 0.8 | 26.4 | 0.2 | 0.069697 | 0 | 0.2697 | 7.12 | 30.7 | 2.3 | 3.9797 | 35 | -2 | -3.4606
[16 empty] | 33 | 0.85 | 28.05 | 0.15 | 0.019697 | 0 | 0.1697 | 4.76 | 32.35 | 0.65 | 1.1897 | 36.65 | -3.65 | -6.6806
[16 empty] | 33 | 0.9 | 29.7 | 0.1 | 0 | 0 | 0.1 | 2.97 | 34 | -1 | -0.9 | 38.3 | -5.3 | -9.07
[16 empty] | 33 | 0.95 | 31.35 | 0.05 | 0 | 0 | 0.05 | 1.5675 | 35.65 | -2.65 | -2.5175 | 39.95 | -6.95 | -10.9025
[16 empty] | 33 | 1 | 33 | 0 | 0 | 0 | 0 | 0 | 37.3 | -4.3 | -4.3 | 41.6 | -8.6 | -12.9
[23 empty] | 15.4744 |  |  | 15.9045 |  |  | 12.631
[16 empty] | 33 | 0.391 | 12.903 | 0.609 | 0.4787 | 0.087098 | 1.1748 | 15.1584 | 17.203 | 15.797 | 15.91 | 21.503 | 11.497 | 12.3616
[16 empty] | 33 | 0.391 | 12.903 | 0.609 | 0.4787 | 0.087098 | 1.1748 | 15.1584 | 17.203 | 15.797 | 15.91 | 21.503 | 11.497 | 12.3616