## Hoja1
Puente "CHACCHAN 1" (Segun AASTHO - Método LRDF) | [13 empty] | Hoja 1
DISEÑO DE VIGAS |  |  |  |  | s/c = | HL-93 | [5 empty] | 8.3333
Datos Generales, Geometria y Materiales
L = | 25 | mts |  | Longitud del Puente
b = | 0.45 |  |  | Ancho de Viga (Dato Inicial)
b = | 45 | mts |  | Ancho de Viga (Dato Final)
h = | 1.7 | mts |  | Altura Viga Exterior (Dato Inicial)
h = | 1.697 | mts |  | Altura Viga Exterior (Dato Final)
h1 = | 1.75 | mts |  | Altura Viga Interior (Dato Inicial)
h1 = | 1.75 | mts |  | Altura Viga Interior (Dato Final)
xa = | 0 | mts |  | Posicion Diafragma en Apoyo
xb = | 7 | mts |  | Posicion Diafragma Interior
S = | 2.65 | mts |  | Separacion Centro a Centro de Vigas
a = | 7 | mts |  | Ancho de Via
f'c = | 280 | kg/cm2 |  | Concreto
Cargas Ultimas Wu = 1.25Wp + 1.5Wcm + 1.75Ws/c
1.- CARGAS PERMANENTES
a).- Cargas Repartidas
| b | e | A | n | w
Losa | 0.18 | 8 | 1.44 | 1 | 3.456
Cartelas | 0.08 | 0.4 | 0.032 | 2 | 0.1536
Volado | 0.08 | 1.15 | 0.092 | 1 | 0.2208
Veredas | 0.75 | 0.25 | 0.1875 | 2 | 0.9
Barandas | 0.15 | 0.4 | 0.06 | 2 | 0.288
| 0.08 | 0.3 | 0.024 | 2 | 0.1152
Vigas | 0.45 | 1.57 | 0.7065 | 3 | 5.0868
Asfalto | 0.05 | 7 | 0.35 | 1 | 0.7
|  |  |  | wt = | 10.9204
|  |  | Carga por Viga : | wp = | 3.4068 | Tn/ml
|  |  |  | wm = | 0.23333 | Tn/ml
|  |  |  | wu =1.25wp + 1.5 wm = | 4.6085 | Tn/ml
b).- Cargas Concentradas de Diafragmas
Diafragma en Apoyos
| b | t | m | Qp | Qpu
Viga Exterior | 0.5 | 1.25 | 1.15 | 1.725 | 2.2425
Viga Interior | 0.5 | 1.25 | 2.3 | 3.45 | 4.485
Diafragma Interior
| b | t | m | Qp | Qpu
Viga Exterior | 0.3 | 1.25 | 1.15 | 1.035 | 1.3455
Viga Interior | 0.3 | 1.25 | 2.3 | 2.07 | 2.691
2.- SOBRECARGA CAMION HL-93
[5 empty] | P = | 7.4 | Tns |  | Carga llanta mas pesada
[5 empty] | ws = 0.31(s) = | 0.8215 | Tn/m |  | Sobrecarca repartida
Concentracion de Cargas
Viga Interior
|  |  | B = | 1.8 | mts | Separacion de Ruedas Transversal
[5 empty] | cc = 1+ (S-xc)/S = | 1.3208 | mts
Viga Exterior
|  |  | n =(0.5a-S)-0.6= | 0.25 |  |  | m = B-n = | 1.55
[5 empty] | cc = 1+(S-m)/S = | 1.4151 | mts
Impacto
|  |  | Tomar : |  | ci = | 1.33
Mayoracion de Carga
| mc = | 1 |  | Por ser dos vias
Factor de rotura
| fr = | 1.75 |  |  | CARGA FINAL CAMION
[7 empty] | cc | ci | mc | fr | Pu
[6 empty] | Viga Exterior | 1.4151 | 1.33 | 1 | 1.75 | 24.3729
[6 empty] | Viga Interior | 1.3208 | 1.33 | 1 | 1.75 | 22.748
CARGA FINAL REPARTIDA
[7 empty] | ai | ws | mc | fr | wsu
[6 empty] | Viga Exterior | 1.875 | 0.31 | 1 | 1.75 | 1.0172
[6 empty] | Viga Interior | 2.65 | 0.31 | 1 | 1.75 | 1.4376
Hoja 2
3.- ESFUERZOS EN VIGAS (Momento y Corte)
Viga Exterior
Secc. | x | wu | ax | Qpu | Mpp | ki | Pu | Ms/c(Pu) | wsu | Mwsu | Mu | Vpp | ki | Vs/c(Pu) | Vwsu | Vu | x1
1 | 0 | 4.6085 | 0 | 0 | 0 | 0 | 24.3729 | 0 | 1.0172 | 0 | 0 | 61.1942 | 1.992 | 48.5508 | 12.7148 | 122.4599 | 0
2 | 2.5 | 4.6085 | 2.5 | 0 | 129.6141 | 4.4175 | 24.3729 | 107.6672 | 1.0172 | 28.6084 | 265.8896 | 56.3553 | 1.88 | 45.821 | 11.6468 | 113.8231 | 1.05
3 | 5 | 4.6085 | 5 | 0 | 230.425 | 7.71 | 24.3729 | 187.9149 | 1.0172 | 50.8594 | 469.1993 | 46.6775 | 1.655 | 40.3371 | 9.5107 | 96.5253 | 3.15
4 | 7.5 | 4.6085 | 7.5 | 0 | 302.4328 | 9.8775 | 24.3729 | 240.7431 | 1.0172 | 66.7529 | 609.9288 | 36.9996 | 1.43 | 34.8532 | 7.3746 | 79.2274 | 5.25
5 | 10 | 4.6085 | 8.3 | 1.3455 | 347.9248 | 10.92 | 24.3729 | 266.1518 | 1.0172 | 92.1114 | 706.1881 | 28.6673 | 1.205 | 29.3693 | 5.2385 | 63.2751 | 7.35
6 | 12.5 | 4.6085 | 8.3 | 1.3455 | 365.6902 | 10.83 | 24.3729 | 263.9583 | 1.0172 | 123.8985 | 753.5469 | 18.9894 | 0.98 | 23.8854 | 3.1024 | 45.9773 | 9.45
max. | 11.785 | 4.6085 | 8.3 | 1.3455 | 363.5501 | 11.42 | 24.3729 | 278.3383 | 1.0172 | 114.8074 | 756.6958 | 3.3897 | 0.82 | 19.9858 | 12.7148 | 36.0903
Viga Interior
Secc. | x | wu | ax | Qpu | Mpp | ki | Pu | Ms/c(Pu) | wsu | Mwsu | Mu | Vpp | ki | Vs/c(Pu) | Vwsu | Vu | x1
1 | 0 | 4.6085 | 0 | 0 | 0 | 0 | 22.748 | 0 | 1.4376 | 0 | 0 | 61.1942 | 1.992 | 45.3141 | 17.9703 | 124.4786 | 0
2 | 2.5 | 4.6085 | 2.5 | 0 | 129.6141 | 4.4175 | 22.748 | 100.4894 | 1.4376 | 40.4332 | 270.5366 | 56.3553 | 1.88 | 42.7663 | 16.4608 | 115.5824 | 1.05
3 | 5 | 4.6085 | 5 | 0 | 230.425 | 7.71 | 22.748 | 175.3872 | 1.4376 | 71.8812 | 477.6935 | 46.6775 | 1.655 | 37.648 | 13.4418 | 97.7672 | 3.15
4 | 7.5 | 4.6085 | 7.5 | 0 | 302.4328 | 9.8775 | 22.748 | 224.6936 | 1.4376 | 94.3441 | 621.4705 | 36.9996 | 1.43 | 32.5297 | 10.4228 | 79.9521 | 5.25
5 | 10 | 4.6085 | 8.3 | 2.691 | 350.2122 | 10.92 | 22.748 | 248.4084 | 1.4376 | 130.1841 | 728.8047 | 30.0128 | 1.205 | 27.4114 | 7.4038 | 64.8279 | 7.35
6 | 12.5 | 4.6085 | 8.3 | 2.691 | 371.3413 | 10.83 | 22.748 | 246.361 | 1.4376 | 175.1099 | 792.8122 | 20.3349 | 0.98 | 22.2931 | 4.3848 | 47.0127 | 9.45
max. | 11.785 | 4.6085 | 8.3 | 2.691 | 368.2392 | 11.42 | 22.748 | 259.7824 | 1.4376 | 162.2611 | 790.2827 | 4.7352 | 0.82 | 18.6534 | 17.9703 | 41.3588
| ki = | Factor del Programa de Lineas de Influencia
| ax = | Posicion del Difragma interior
4.- DISENO EN CONCRETO
Viga T
|  |  | t = | 18
|  |  | bw = L/4 = | 625 |  | Tomar : | bw = | 265 | cms
|  |  | bw = b+16t = | 333
|  |  | bw = S = | 265
VIGA EXTERIOR
[6 empty] | b´ | b | h | d | Mr | Mmn. | D1 | a | Ms | D2 |  | ht
| f`c= | 280 | kg/cm2 |  |  | 45 | 265 | 160.7 | 155.7 | 3003.2687 | 515.4605 | 165.8539 | 15.0167 | 4209.1751 | 241.1813 |  | 169.7
| kl= | 0.00046749 | 0.6552 |  |  | Ac = | 41260.5 | Parametros de Viga T
[6 empty] | m´= | 15
| SECCION | Mact. | As | k1 | p | q | d | Ht |  | CORTE |  | Vc | Vmx | Vs | Estribo |  | Estribo |  | D | 8D
| Mmn | 515.4605 | 89.6568 | 0.879 | 0.0021729 | 0.032594 | 155.7 | 6.8127 |  |  |  | 52.8171 | 262.0926 | 109.6205 | y Gancho |  |  |  | (1/2) | 10.16
| Mmx | 3003.2687 | 585.7254 | 0.879 | 0.014196 | 0.21294 | 155.7 | 44.5074 |  |  | Vc | Vr | VT |  | (3/8") | (1/2") | (1/2") |  | (5/8) | 12.7
| Msis | 4209.1751 | 885.9328 | 0.879 | 0.021472 | 0.32208 | 155.7 | 67.3193 |  | v1 | 52.8171 | -16.7269 | 36.0903 | 36.0903 | -70.7761 | -126.5996 | -84.3997 |  | (3/4) | 15.24
| 1 | 0 | 0 | 0.879 | 0 | 0 | 155.7 | 0 |  | v2 | 52.8171 | -6.8399 | 45.9773 | 45.9773 | -173.0827 | -309.5986 | -206.399 |  | (1") | 20.32
| 2 | 265.8896 | 45.8097 | 0.879 | 0.0011103 | 0.016654 | 155.7 | 3.4809 |  | v3 | 52.8171 | 10.458 | 63.2751 | 63.2751 | 113.2023 | 202.4885 | 134.9924
| 3 | 469.1993 | 81.4649 | 0.879 | 0.0019744 | 0.029616 | 155.7 | 6.1903 |  | v4 | 52.8171 | 26.4103 | 79.2274 | 79.2274 | 44.8259 | 80.1815 | 53.4543 |  | d | d/4
| 4 | 609.9288 | 106.4787 | 0.879 | 0.0025806 | 0.03871 | 155.7 | 8.091 |  | v5 | 52.8171 | 43.7081 | 96.5253 | 96.5253 | 27.0857 | 48.449 | 32.2994 |  | 155.7 | 38.925
| 5 | 706.1881 | 123.751 | 0.879 | 0.0029993 | 0.044989 | 155.7 | 9.4035 |  | v6 | 52.8171 | 61.006 | 113.8231 | 113.8231 | 19.4057 | 34.7116 | 23.1411
| 6 | 753.5469 | 132.2985 | 0.879 | 0.0032064 | 0.048096 | 155.7 | 10.0529 |  | v7 | 52.8171 | 69.6427 | 122.4599 | 122.4599 | 16.9991 | 30.4069 | 20.2712 |  | d/2 | 77.85
| max. | 756.6958 | 132.868 | 0.879 | 0.0032202 | 0.048303 | 155.7 | 10.0962 |  |  | ZONA DE CONFINAMIENTO |  |  |  |  | 3.114 | MT.
VIGA INTERIOR
[6 empty] | b´ | b | h | d | Mr | Mmn. | D1 | a | Ms | D2 |  | ht
| f`c= | 280 | kg/cm2 |  |  | 45 | 265 | 166 | 161 | 3211.21 | 551.1502 | 177.3373 | 15.0167 | 4500.6114 | 257.8803 |  | 175
| kl= | 0.00046749 | 0.6552 |  |  | Ac = | 42665 | Parametros de Viga T
[6 empty] | m´= | 15
| SECCION | Mact. | As | k1 | p | q | d | Ht |  | CORTE |  | Vc | Vmx | Vs | Estribo |  | Estribo | 20.286 | D | 8D
| Mmn | 551.1502 | 92.7087 | 0.879 | 0.0021729 | 0.032594 | 161 | 7.0446 |  |  |  | 54.615 | 271.0142 | 113.352 | y Gancho |  |  |  | (1/2) | 10.16
| Mmx | 3211.21 | 605.6633 | 0.879 | 0.014196 | 0.21294 | 161 | 46.0225 |  |  | Vc | Vr | VT |  | (3/8") | (1/2") | (1/2") |  | (5/8) | 12.7
| Msis | 4500.6114 | 916.0898 | 0.879 | 0.021472 | 0.32208 | 161 | 69.6108 |  | v1 | 54.615 | -13.2562 | 41.3588 | 41.3588 | -92.3465 | -165.1832 | -110.1221 |  | (3/4) | 15.24
| 1 | 0 | 0 | 0.879 | 0 | 0 | 161 | 0 |  | v2 | 54.615 | -7.6023 | 47.0127 | 47.0127 | -161.0256 | -288.0316 | -192.021 |  | (1") | 20.32
| 2 | 270.5366 | 45.0541 | 0.879 | 0.001056 | 0.01584 | 161 | 3.4235 |  | v3 | 54.615 | 10.2129 | 64.8279 | 64.8279 | 119.8647 | 214.4059 | 142.9373
| 3 | 477.6935 | 80.1402 | 0.879 | 0.0018784 | 0.028175 | 161 | 6.0896 |  | v4 | 54.615 | 25.337 | 79.9521 | 79.9521 | 48.3152 | 86.4229 | 57.6153 |  | d | d/4
| 4 | 621.4705 | 104.8046 | 0.879 | 0.0024565 | 0.036847 | 161 | 7.9638 |  | v5 | 54.615 | 43.1522 | 97.7672 | 97.7672 | 28.3685 | 50.7436 | 33.8291 |  | 161 | 40.25
| 5 | 728.8047 | 123.3902 | 0.879 | 0.0028921 | 0.043381 | 161 | 9.376 |  | v6 | 54.615 | 60.9674 | 115.5824 | 115.5824 | 20.079 | 35.9159 | 23.944
| 6 | 792.8122 | 134.5455 | 0.879 | 0.0031535 | 0.047303 | 161 | 10.2237 |  | v7 | 54.615 | 69.8636 | 124.4786 | 124.4786 | 17.5222 | 31.3425 | 20.895 |  | d/2 | 80.5
| max. | 790.2827 | 134.1036 | 0.879 | 0.0031432 | 0.047148 | 161 | 10.1901 |  |  | ZONA DE CONFINAMIENTO |  |  |  |  | 3.22 | MT.
Control de Agritamientos |  |  |  | Vigas Principales - Positivo
| Fy = | 4200 | kg/cm2 |  |  | bw = | 45 | cm |  | Z = | 16878.0845 | <= | 26000 | (Limite para vigas exteriores)
| Fs = | 2520 | kg/cm2 |  |  | dcg = | 14 | cm |  |  |  | OK
| dc = | 6.27 | cm |  |  | # de varillas = | 26.2948 | fierros de 1"