## Hoja1
Puente "TAQUILMA 2" (Segun AASTHO-LRDF) | [13 empty] | Hoja 1
DISEÑO DE VIGAS |  |  |  |  | s/c = | HL-93 | [5 empty] | 8.3333
Datos Generales, Geometria y Materiales
L = | 25 | mts |  | Longitud del Puente
b = | 0.45 |  |  | Ancho de Viga (Dato Inicial)
b = | 45 | mts |  | Ancho de Viga (Dato Final)
h = | 1.7 | mts |  | Altura Viga Exterior (Dato Inicial)
h = | 1.7 | mts |  | Altura Viga Exterior (Dato Final)
h1 = | 1.75 | mts |  | Altura Viga Interior (Dato Inicial)
h1 = | 1.75 | mts |  | Altura Viga Interior (Dato Final)
xa = | 0 | mts |  | Posicion Diafragma en Apoyo
xb = | 7 | mts |  | Posicion Diafragma Interior
S = | 2.65 | mts |  | Separacion Centro a Centro de Vigas
a = | 7 | mts |  | Ancho de Via
f'c = | 280 | kg/cm2 |  | Concreto
Cargas Ultimas Wu = 1.25Wp + 1.5Wcm + 1.75Ws/c
1.- CARGAS PERMANENTES
a).- Cargas Repartidas
| b | e | A | n | w
Losa | 0.18 | 8 | 1.44 | 1 | 3.456
Cartelas | 0.08 | 0.4 | 0.032 | 2 | 0.1536
Volado | 0.08 | 1.15 | 0.092 | 1 | 0.2208
Veredas | 0.75 | 0.25 | 0.1875 | 2 | 0.9
Barandas | 0.15 | 0.4 | 0.06 | 2 | 0.288
| 0.08 | 0.3 | 0.024 | 2 | 0.1152
Vigas | 0.45 | 1.57 | 0.7065 | 3 | 5.0868
Asfalto | 0.05 | 7 | 0.35 | 1 | 0.7
|  |  |  | wt = | 10.9204 |  |  | 273.01 | 136.505
|  |  | Carga por Viga : | wp = | 3.4068 | Tn/ml
|  |  |  | wm = | 0.23333 | Tn/ml
|  |  |  | wu =1.25wp + 1.5 wm = | 4.6085 | Tn/ml
b).- Cargas Concentradas de Diafragmas
Diafragma en Apoyos
| b | t | m | Qp | Qpu
Viga Exterior | 0.5 | 1.25 | 1.15 | 1.725 | 2.2425
Viga Interior | 0.5 | 1.25 | 2.3 | 3.45 | 4.485
Diafragma Interior
| b | t | m | Qp | Qpu
Viga Exterior | 0.3 | 1.25 | 1.15 | 1.035 | 1.3455
Viga Interior | 0.3 | 1.25 | 2.3 | 2.07 | 2.691
2.- SOBRECARGA CAMION HL-93
[5 empty] | P = | 7.4 | Tns |  | Carga llanta mas pesada
[5 empty] | ws = 0.31(s) = | 0.8215 | Tn/m |  | Sobrecarca repartida
Concentracion de Cargas
Viga Interior
|  |  | B = | 1.8 | mts | Separacion de Ruedas Transversal
[5 empty] | cc = 1+ (S-xc)/S = | 1.3208 | mts
Viga Exterior
|  |  | n =(0.5a-S)-0.6= | 0.25 |  |  | m = B-n = | 1.55
[5 empty] | cc = 1+(S-m)/S = | 1.4151 | mts
Impacto
|  |  | Tomar : |  | ci = | 1.33
Mayoracion de Carga
| mc = | 1 |  | Por ser dos vias
Factor de rotura
| fr = | 1.75 |  |  | CARGA FINAL CAMION
[7 empty] | cc | ci | mc | fr | Pu
[6 empty] | Viga Exterior | 1.4151 | 1.33 | 1 | 1.75 | 24.3729
[6 empty] | Viga Interior | 1.3208 | 1.33 | 1 | 1.75 | 22.748
CARGA FINAL REPARTIDA
[7 empty] | ai | ws | mc | fr | wsu
[6 empty] | Viga Exterior | 1.875 | 0.31 | 1 | 1.75 | 1.0172
[6 empty] | Viga Interior | 2.65 | 0.31 | 1 | 1.75 | 1.4376
Hoja 2
3.- ESFUERZOS EN VIGAS (Momento y Corte)
Viga Exterior
Secc. | x | wu | ax | Qpu | Mpp | ki | Pu | Ms/c(Pu) | wsu | Mwsu | Mu | Vpp | ki | Vs/c(Pu) | Vwsu | Vu | x1
1 | 0 | 4.6085 | 0 | 0 | 0 | 0 | 24.3729 | 0 | 1.0172 | 0 | 0 | 61.1942 | 1.992 | 48.5508 | 12.7148 | 122.4599 | 0
2 | 2.5 | 4.6085 | 2.5 | 0 | 129.6141 | 4.4175 | 24.3729 | 107.6672 | 1.0172 | 28.6084 | 265.8896 | 56.3553 | 1.88 | 45.821 | 11.6468 | 113.8231 | 1.05
3 | 5 | 4.6085 | 5 | 0 | 230.425 | 7.71 | 24.3729 | 187.9149 | 1.0172 | 50.8594 | 469.1993 | 46.6775 | 1.655 | 40.3371 | 9.5107 | 96.5253 | 3.15
4 | 7.5 | 4.6085 | 7.5 | 0 | 302.4328 | 9.8775 | 24.3729 | 240.7431 | 1.0172 | 66.7529 | 609.9288 | 36.9996 | 1.43 | 34.8532 | 7.3746 | 79.2274 | 5.25
5 | 10 | 4.6085 | 8.3 | 1.3455 | 347.9248 | 10.92 | 24.3729 | 266.1518 | 1.0172 | 92.1114 | 706.1881 | 28.6673 | 1.205 | 29.3693 | 5.2385 | 63.2751 | 7.35
6 | 12.5 | 4.6085 | 8.3 | 1.3455 | 365.6902 | 10.83 | 24.3729 | 263.9583 | 1.0172 | 123.8985 | 753.5469 | 18.9894 | 0.98 | 23.8854 | 3.1024 | 45.9773 | 9.45
max. | 11.785 | 4.6085 | 8.3 | 1.3455 | 363.5501 | 11.42 | 24.3729 | 278.3383 | 1.0172 | 114.8074 | 756.6958 | 3.3897 | 0.82 | 19.9858 | 12.7148 | 36.0903
Viga Interior
Secc. | x | wu | ax | Qpu | Mpp | ki | Pu | Ms/c(Pu) | wsu | Mwsu | Mu | Vpp | ki | Vs/c(Pu) | Vwsu | Vu | x1
1 | 0 | 4.6085 | 0 | 0 | 0 | 0 | 22.748 | 0 | 1.4376 | 0 | 0 | 61.1942 | 1.992 | 45.3141 | 17.9703 | 124.4786 | 0
2 | 2.5 | 4.6085 | 2.5 | 0 | 129.6141 | 4.4175 | 22.748 | 100.4894 | 1.4376 | 40.4332 | 270.5366 | 56.3553 | 1.88 | 42.7663 | 16.4608 | 115.5824 | 1.05
3 | 5 | 4.6085 | 5 | 0 | 230.425 | 7.71 | 22.748 | 175.3872 | 1.4376 | 71.8812 | 477.6935 | 46.6775 | 1.655 | 37.648 | 13.4418 | 97.7672 | 3.15
4 | 7.5 | 4.6085 | 7.5 | 0 | 302.4328 | 9.8775 | 22.748 | 224.6936 | 1.4376 | 94.3441 | 621.4705 | 36.9996 | 1.43 | 32.5297 | 10.4228 | 79.9521 | 5.25
5 | 10 | 4.6085 | 8.3 | 2.691 | 350.2122 | 10.92 | 22.748 | 248.4084 | 1.4376 | 130.1841 | 728.8047 | 30.0128 | 1.205 | 27.4114 | 7.4038 | 64.8279 | 7.35
6 | 12.5 | 4.6085 | 8.3 | 2.691 | 371.3413 | 10.83 | 22.748 | 246.361 | 1.4376 | 175.1099 | 792.8122 | 20.3349 | 0.98 | 22.2931 | 4.3848 | 47.0127 | 9.45
max. | 11.785 | 4.6085 | 8.3 | 2.691 | 368.2392 | 11.42 | 22.748 | 259.7824 | 1.4376 | 162.2611 | 790.2827 | 4.7352 | 0.82 | 18.6534 | 17.9703 | 41.3588
| ki = | Factor del Programa de Lineas de Influencia
| ax = | Posicion del Difragma interior
4.- DISENO EN CONCRETO
Viga T
|  |  | t = | 18
|  |  | bw = L/4 = | 625 |  | Tomar : | bw = | 265 | cms
|  |  | bw = b+16t = | 333
|  |  | bw = S = | 265
VIGA EXTERIOR
[6 empty] | b´ | b | h | d | Mr | Mmn. | D1 | a | Ms | D2 |  | ht
| f`c= | 280 | kg/cm2 |  |  | 45 | 265 | 161 | 156 | 3014.8531 | 517.4488 | 166.4936 | 15.0167 | 4225.411 | 242.1116 |  | 170
| kl= | 0.00046749 | 0.6552 |  |  | Ac = | 41340 | Parametros de Viga T
[6 empty] | m´= | 15
| SECCION | Mact. | As | k1 | p | q | d | Ht |  | CORTE |  | Vc | Vmx | Vs | Estribo |  | Estribo |  | D | 8D
| Mmn | 517.4488 | 89.8296 | 0.879 | 0.0021729 | 0.032594 | 156 | 6.8259 |  |  |  | 52.9189 | 262.5976 | 109.8317 | y Gancho |  |  |  | (1/2) | 10.16
| Mmx | 3014.8531 | 586.8539 | 0.879 | 0.014196 | 0.21294 | 156 | 44.5932 |  |  | Vc | Vr | VT |  | (3/8") | (1/2") | (1/2") |  | (5/8) | 12.7
| Msis | 4225.411 | 887.6398 | 0.879 | 0.021472 | 0.32208 | 156 | 67.449 |  | v1 | 52.9189 | -16.8287 | 36.0903 | 36.0903 | -70.4837 | -126.0764 | -84.051 |  | (3/4) | 15.24
| 1 | 0 | 0 | 0.879 | 0 | 0 | 156 | 0 |  | v2 | 52.9189 | -6.9416 | 45.9773 | 45.9773 | -170.8738 | -305.6475 | -203.765 |  | (1") | 20.32
| 2 | 265.8896 | 45.7198 | 0.879 | 0.0011059 | 0.016589 | 156 | 3.4741 |  | v3 | 52.9189 | 10.3562 | 63.2751 | 63.2751 | 114.5349 | 204.8723 | 136.5815
| 3 | 469.1993 | 81.3025 | 0.879 | 0.0019667 | 0.0295 | 156 | 6.1779 |  | v4 | 52.9189 | 26.3085 | 79.2274 | 79.2274 | 45.086 | 80.6467 | 53.7645 |  | d | d/4
| 4 | 609.9288 | 106.2642 | 0.879 | 0.0025705 | 0.038557 | 156 | 8.0747 |  | v5 | 52.9189 | 43.6064 | 96.5253 | 96.5253 | 27.2012 | 48.6557 | 32.4371 |  | 156 | 39
| 5 | 706.1881 | 123.4998 | 0.879 | 0.0029874 | 0.044811 | 156 | 9.3844 |  | v6 | 52.9189 | 60.9042 | 113.8231 | 113.8231 | 19.4756 | 34.8366 | 23.2244
| 6 | 753.5469 | 132.0288 | 0.879 | 0.0031937 | 0.047906 | 156 | 10.0325 |  | v7 | 52.9189 | 69.541 | 122.4599 | 122.4599 | 17.0568 | 30.51 | 20.34 |  | d/2 | 78
| max. | 756.6958 | 132.5971 | 0.879 | 0.0032075 | 0.048112 | 156 | 10.0756 |  |  | ZONA DE CONFINAMIENTO |  |  |  |  | 3.12 | MT.
VIGA INTERIOR
[6 empty] | b´ | b | h | d | Mr | Mmn. | D1 | a | Ms | D2 |  | ht
| f`c= | 280 | kg/cm2 |  |  | 45 | 265 | 166.23 | 161.23 | 3220.3915 | 552.726 | 177.8444 | 15.0167 | 4513.4795 | 258.6176 |  | 175 | 161.23
| kl= | 0.00046749 | 0.6552 |  |  | Ac = | 42725.95 | Parametros de Viga T
[6 empty] | m´= | 15
| SECCION | Mact. | As | k1 | p | q | d | Ht |  | CORTE |  | Vc | Vmx | Vs | Estribo |  | Estribo | 20.315 | D | 8D
| Mmn | 552.726 | 92.8412 | 0.879 | 0.0021729 | 0.032594 | 161.23 | 7.0547 |  |  |  | 54.6931 | 271.4014 | 113.5139 | y Gancho |  |  |  | (1/2) | 10.16
| Mmx | 3220.3915 | 606.5286 | 0.879 | 0.014196 | 0.21294 | 161.23 | 46.0882 |  |  | Vc | Vr | VT |  | (3/8") | (1/2") | (1/2") |  | (5/8) | 12.7
| Msis | 4513.4795 | 917.3985 | 0.879 | 0.021472 | 0.32208 | 161.23 | 69.7102 |  | v1 | 54.6931 | -13.3342 | 41.3588 | 41.3588 | -91.9374 | -164.4513 | -109.6342 |  | (3/4) | 15.24
| 1 | 0 | 0 | 0.879 | 0 | 0 | 161.23 | 0 |  | v2 | 54.6931 | -7.6803 | 47.0127 | 47.0127 | -159.6175 | -285.5129 | -190.3419 |  | (1") | 20.32
| 2 | 270.5366 | 44.9887 | 0.879 | 0.001053 | 0.015794 | 161.23 | 3.4185 |  | v3 | 54.6931 | 10.1349 | 64.8279 | 64.8279 | 120.9601 | 216.3651 | 144.2434
| 3 | 477.6935 | 80.022 | 0.879 | 0.0018729 | 0.028094 | 161.23 | 6.0806 |  | v4 | 54.6931 | 25.259 | 79.9521 | 79.9521 | 48.5336 | 86.8137 | 57.8758 |  | d | d/4
| 4 | 621.4705 | 104.6483 | 0.879 | 0.0024493 | 0.036739 | 161.23 | 7.9519 |  | v5 | 54.6931 | 43.0742 | 97.7672 | 97.7672 | 28.4605 | 50.9082 | 33.9388 |  | 161.23 | 40.3075
| 5 | 728.8047 | 123.2047 | 0.879 | 0.0028836 | 0.043254 | 161.23 | 9.3619 |  | v6 | 54.6931 | 60.8894 | 115.5824 | 115.5824 | 20.1334 | 36.0133 | 24.0089
| 6 | 792.8122 | 134.3423 | 0.879 | 0.0031443 | 0.047164 | 161.23 | 10.2082 |  | v7 | 54.6931 | 69.7856 | 124.4786 | 124.4786 | 17.5668 | 31.4224 | 20.9483 |  | d/2 | 80.615
| max. | 790.2827 | 133.9011 | 0.879 | 0.003134 | 0.047009 | 161.23 | 10.1747 |  |  | ZONA DE CONFINAMIENTO |  |  |  |  | 3.2246 | MT.
Control de Agritamientos |  |  |  | Vigas Principales - Positivo
| Fy = | 4200 | kg/cm2 |  |  | bw = | 45 | cm |  | Z = | 16868.0839 | <= | 26000 | (Limite para vigas exteriores)
| Fs = | 2520 | kg/cm2 |  |  | dcg = | 14 | cm |  |  |  | OK
| dc = | 6.27 | cm |  |  | # de varillas = | 26.3416 | fierros de 1"