## Hoja1
Puente "CHACCHAN 2" (Segun AASTHO) | [13 empty] | Hoja 1
DISEÑO DE VIGAS |  |  |  |  | s/c = | HL-93
Datos Generales, Geometria y Materiales
L = | 17 | mts |  | Longitud del Puente
b = | 0.4 |  |  | Ancho de Viga (Dato Inicial)
b = | 40 | mts |  | Ancho de Viga (Dato Final)
h = | 1.25 | mts |  | Altura Viga Exterior (Dato Inicial)
h = | 1.3 | mts |  | Altura Viga Exterior (Dato Final)
h1 = | 1.3 | mts |  | Altura Viga Interior (Dato Inicial)
h1 = | 1.3 | mts |  | Altura Viga Interior (Dato Final)
xa = | 0 | mts |  | Posicion Diafragma en Apoyo
xb = | 5.6 | mts |  | Posicion Diafragma Interior
S = | 3.3 | mts |  | Separacion Centro a Centro de Vigas
a = | 8.4 | mts |  | Ancho de Via
f'c = | 280 | kg/cm2 |  | Concreto
Cargas Ultimas Wu = 1.25Wp + 1.5Wcm + 1.75Ws/c
1.- CARGAS PERMANENTES
a).- Cargas Repartidas
| b | e | A | n | w
Losa | 0.18 | 9 | 1.62 | 1 | 3.888
Cartelas | 0.08 | 0.4 | 0.032 | 2 | 0.1536
Volado | 0.08 | 1.15 | 0.092 | 1 | 0.2208
Veredas | 0.75 | 0.25 | 0.1875 | 2 | 0.9
Barandas | 0.15 | 0.4 | 0.06 | 2 | 0.288
| 0.08 | 0.3 | 0.024 | 2 | 0.1152
Vigas | 0.4 | 1.12 | 0.448 | 3 | 3.2256
Asfalto | 0.05 | 7 | 0.35 | 1 | 0.7
|  |  |  | wt = | 9.4912
|  |  | Carga por Viga : | wp = | 2.9304 | Tn/ml
|  |  |  | wm = | 0.23333 | Tn/ml
|  |  |  | wu =1.25wp + 1.5 wm = | 4.013 | Tn/ml
b).- Cargas Concentradas de Diafragmas
Diafragma en Apoyos
| b | t | m | Qp | Qpu
Viga Exterior | 0.5 | 1.25 | 1.45 | 2.175 | 2.8275
Viga Interior | 0.5 | 1.25 | 2.9 | 4.35 | 5.655
Diafragma Interior
| b | t | m | Qp | Qpu
Viga Exterior | 0.3 | 1.25 | 1.45 | 1.305 | 1.6965
Viga Interior | 0.3 | 1.25 | 2.9 | 2.61 | 3.393
2.- SOBRECARGA CAMION HL-93
[5 empty] | P = | 7.4 | Tns |  | Carga llanta mas pesada
[5 empty] | ws = 0.31(S) = | 1.023 | Tn/m |  | Sobrecarca repartida
Concentracion de Cargas
Viga Interior
|  |  | B = | 1.8 | mts | Separacion de Ruedas Transversal
[5 empty] | cc = 1+ (S-xc)/S = | 1.4545 | mts
Viga Exterior
|  |  | n =(0.5a-S)-0.6= | 0.3 |  |  | m = B-n = | 1.5
[5 empty] | cc = 1+(S-m)/S = | 1.5455 | mts
Impacto
|  |  | Tomar : |  | ci = | 1.33
Mayoracion de Carga
| mc = | 1 |  | Por ser dos vias
Factor de rotura
| fr = | 1.75 |  |  | CARGA FINAL CAMION
[7 empty] | cc | ci | mc | fr | Pu
[6 empty] | Viga Exterior | 1.5455 | 1.33 | 1 | 1.75 | 26.6181
[6 empty] | Viga Interior | 1.4545 | 1.33 | 1 | 1.75 | 25.0524
CARGA FINAL REPARTIDA
[7 empty] | ai | ws | mc | fr | wsu
[6 empty] | Viga Exterior | 1.875 | 0.31 | 1 | 1.75 | 1.0172
[6 empty] | Viga Interior | 3 | 0.31 | 1 | 1.75 | 1.6275
Hoja 2
3.- ESFUERZOS EN VIGAS (Momento y Corte)
Viga Exterior
Secc. | x | wu | ax | Qpu | Mpp | ki | Pu | Ms/c(Pu) | wsu | Mwsu | Mu | Vpp | ki | Vs/c(Pu) | Vwsu | Vu | x1
1 | 0 | 4.013 | 0 | 0 | 0 | 0 | 26.6181 | 0 | 1.0172 | 0 | 0 | 38.6345 | 1.871 | 49.8025 | 8.6461 | 97.0831 | 0
2 | 1.7 | 4.013 | 1.7 | 0 | 52.1891 | 2.7975 | 26.6181 | 74.4642 | 1.0172 | 13.2285 | 139.8818 | 35.2234 | 1.758 | 46.7947 | 7.7815 | 89.7996 | 0.85
3 | 3.4 | 4.013 | 3.4 | 0 | 92.7806 | 4.83 | 26.6181 | 128.5656 | 1.0172 | 23.5174 | 244.8635 | 28.4014 | 1.533 | 40.8056 | 6.0523 | 75.2592 | 2.55
4 | 5.1 | 4.013 | 5.1 | 0 | 121.7745 | 6.0975 | 26.6181 | 162.3041 | 1.0172 | 30.8666 | 314.9451 | 21.5792 | 1.308 | 34.8165 | 4.323 | 60.7188 | 4.25
5 | 6.8 | 4.013 | 5.6 | 1.6965 | 141.2066 | 6.6 | 26.6181 | 175.6797 | 1.0172 | 42.8439 | 359.7303 | 16.8549 | 1.096 | 29.1735 | 2.6955 | 48.724 | 5.85
6 | 8.5 | 4.013 | 5.6 | 1.6965 | 149.8895 | 6.35 | 26.6181 | 169.0252 | 1.0172 | 57.5423 | 376.4569 | 9.6316 | 0.858 | 22.8384 | 0.86461 | 33.3345 | 7.65
max. | 7.785 | 4.013 | 5.6 | 1.6965 | 147.6507 | 6.943 | 26.6181 | 184.8097 | 1.0172 | 51.3603 | 383.8208 | 5.6787 | 0.747 | 19.8837 | 8.6461 | 34.2086
Viga Interior
Secc. | x | wu | ax | Qpu | Mpp | ki | Pu | Ms/c(Pu) | wsu | Mwsu | Mu | Vpp | ki | Vs/c(Pu) | Vwsu | Vu | x1
1 | 0 | 4.013 | 0 | 0 | 0 | 0 | 25.0524 | 0 | 1.6275 | 0 | 0 | 38.6345 | 1.871 | 46.873 | 13.8338 | 99.3412 | 0
2 | 1.7 | 4.013 | 1.7 | 0 | 52.1891 | 2.7975 | 25.0524 | 70.084 | 1.6275 | 21.1656 | 143.4387 | 35.2234 | 1.758 | 44.0421 | 12.4504 | 91.7159 | 0.85
3 | 3.4 | 4.013 | 3.4 | 0 | 92.7806 | 4.83 | 25.0524 | 121.0029 | 1.6275 | 37.6278 | 251.4113 | 28.4014 | 1.533 | 38.4053 | 9.6836 | 76.4902 | 2.55
4 | 5.1 | 4.013 | 5.1 | 0 | 121.7745 | 6.0975 | 25.0524 | 152.7568 | 1.6275 | 49.3865 | 323.9178 | 21.5792 | 1.308 | 32.7685 | 6.9169 | 61.2646 | 4.25
5 | 6.8 | 4.013 | 5.6 | 3.393 | 143.2424 | 6.6 | 25.0524 | 165.3456 | 1.6275 | 68.5503 | 377.1383 | 18.5514 | 1.096 | 27.4574 | 4.3129 | 50.3217 | 5.85
6 | 8.5 | 4.013 | 5.6 | 3.393 | 154.8093 | 6.35 | 25.0524 | 159.0825 | 1.6275 | 92.0677 | 405.9595 | 11.328 | 0.858 | 21.4949 | 1.3834 | 34.2064 | 7.65
max. | 7.785 | 4.013 | 5.6 | 3.393 | 151.3576 | 6.943 | 25.0524 | 173.9386 | 1.6275 | 82.1765 | 407.4727 | 7.3752 | 0.747 | 18.7141 | 13.8338 | 39.9231
| ki = | Factor del Programa de Lineas de Influencia
| ax = | Posicion del Difragma interior
4.- DISENO EN CONCRETO
Viga T
|  |  | t = | 18
|  |  | bw = L/4 = | 425 |  | Tomar : | bw = | 328 | cms
|  |  | bw = b+16t = | 328 | [13 empty] | 14.5
|  |  | bw = S = | 330
VIGA EXTERIOR
[6 empty] | b´ | b | h | d | Mr | Mmn. | D1 | a | Ms | D2 |  | ht
| f`c= | 280 | kg/cm2 |  |  | 40 | 328 | 120.5 | 115.5 | 2045.5443 | 351.0833 | 112.9641 | 18.5867 | 2866.8944 | 164.27 |  | 130
| kl= | 0.00046749 | 0.6552 |  |  | Ac = | 37884 | Parametros de Viga T
[6 empty] | m´= | 15
| SECCION | Mact. | As | k1 | p | q | d | Ht |  | CORTE |  | Vc | Vmx | Vs | Estribo |  | Estribo |  | D | 8D
| Mmn | 351.0833 | 82.3199 | 0.879 | 0.0021729 | 0.032594 | 115.5 | 5.0538 |  |  |  | 34.827 | 172.8207 | 72.2824 | y Gancho |  |  |  | (1/2) | 10.16
| Mmx | 2045.5443 | 537.7933 | 0.879 | 0.014196 | 0.21294 | 115.5 | 33.0161 |  |  | Vc | Vr | VT |  | (3/8") | (1/2") | (1/2") |  | (5/8) | 12.7
| Msis | 2866.8944 | 813.4337 | 0.879 | 0.021472 | 0.32208 | 115.5 | 49.9382 |  | v1 | 34.827 | -0.61839 | 34.2086 | 34.2086 | -1420.144 | -2540.257 | -1693.5047 |  | (3/4) | 15.24
| 1 | 0 | 0 | 0.879 | 0 | 0 | 115.5 | 0 |  | v2 | 34.827 | -1.4925 | 33.3345 | 33.3345 | -588.4284 | -1052.5408 | -701.6938 |  | (1") | 20.32
| 2 | 139.8818 | 32.4145 | 0.879 | 0.00085563 | 0.012834 | 115.5 | 1.99 |  | v3 | 34.827 | 13.897 | 48.724 | 48.724 | 63.1938 | 113.0368 | 75.3579
| 3 | 244.8635 | 57.0719 | 0.879 | 0.0015065 | 0.022597 | 115.5 | 3.5038 |  | v4 | 34.827 | 25.8918 | 60.7188 | 60.7188 | 33.9182 | 60.6705 | 40.447 |  | d | d/4
| 4 | 314.9451 | 73.6955 | 0.879 | 0.0019453 | 0.029179 | 115.5 | 4.5243 |  | v5 | 34.827 | 40.4322 | 75.2592 | 75.2592 | 21.7204 | 38.852 | 25.9013 |  | 115.5 | 28.875
| 5 | 359.7303 | 84.3888 | 0.879 | 0.0022276 | 0.033413 | 115.5 | 5.1808 |  | v6 | 34.827 | 54.9726 | 89.7996 | 89.7996 | 15.9753 | 28.5755 | 19.0503
| 6 | 376.4569 | 88.3969 | 0.879 | 0.0023334 | 0.035 | 115.5 | 5.4268 |  | v7 | 34.827 | 62.2561 | 97.0831 | 97.0831 | 14.1063 | 25.2324 | 16.8216 |  | d/2 | 57.75
| max. | 383.8208 | 90.1639 | 0.879 | 0.00238 | 0.0357 | 115.5 | 5.5353 |  |  | ZONA DE CONFINAMIENTO |  |  |  |  | 2.31 | MT.
VIGA INTERIOR
[6 empty] | b´ | b | h | d | Mr | Mmn. | D1 | a | Ms | D2 |  | ht
| f`c= | 280 | kg/cm2 |  |  | 40 | 328 | 120.5 | 115.5 | 2045.5443 | 351.0833 | 112.9641 | 18.5867 | 2866.8944 | 164.27 |  | 130
| kl= | 0.00046749 | 0.6552 |  |  | Ac = | 37884 | Parametros de Viga T
[6 empty] | m´= | 15
| SECCION | Mact. | As | k1 | p | q | d | Ht |  | CORTE |  | Vc | Vmx | Vs | Estribo |  | Estribo |  | D | 8D
| Mmn | 351.0833 | 82.3199 | 0.879 | 0.0021729 | 0.032594 | 115.5 | 5.0538 |  |  |  | 34.827 | 172.8207 | 72.2824 | y Gancho |  |  |  | (1/2) | 10.16
| Mmx | 2045.5443 | 537.7933 | 0.879 | 0.014196 | 0.21294 | 115.5 | 33.0161 |  |  | Vc | Vr | VT |  | (3/8") | (1/2") | (1/2") |  | (5/8) | 12.7
| Msis | 2866.8944 | 813.4337 | 0.879 | 0.021472 | 0.32208 | 115.5 | 49.9382 |  | v1 | 34.827 | 5.0961 | 39.9231 | 39.9231 | 172.3276 | 308.2478 | 205.4986 |  | (3/4) | 15.24
| 1 | 0 | 0 | 0.879 | 0 | 0 | 115.5 | 0 |  | v2 | 34.827 | -0.62062 | 34.2064 | 34.2064 | -1415.0329 | -2531.1147 | -1687.4098 |  | (1") | 20.32
| 2 | 143.4387 | 33.2452 | 0.879 | 0.00087755 | 0.013163 | 115.5 | 2.041 |  | v3 | 34.827 | 15.4947 | 50.3217 | 50.3217 | 56.6776 | 101.381 | 67.5873
| 3 | 251.4113 | 58.6195 | 0.879 | 0.0015473 | 0.02321 | 115.5 | 3.5988 |  | v4 | 34.827 | 26.4376 | 61.2646 | 61.2646 | 33.218 | 59.418 | 39.612 |  | d | d/4
| 4 | 323.9178 | 75.8335 | 0.879 | 0.0020017 | 0.030026 | 115.5 | 4.6556 |  | v5 | 34.827 | 41.6633 | 76.4902 | 76.4902 | 21.0786 | 37.704 | 25.136 |  | 115.5 | 28.875
| 5 | 377.1383 | 88.5603 | 0.879 | 0.0023377 | 0.035065 | 115.5 | 5.4369 |  | v6 | 34.827 | 56.8889 | 91.7159 | 91.7159 | 15.4372 | 27.613 | 18.4087
| 6 | 405.9595 | 95.4854 | 0.879 | 0.0025205 | 0.037807 | 115.5 | 5.862 |  | v7 | 34.827 | 64.5142 | 99.3412 | 99.3412 | 13.6126 | 24.3492 | 16.2328 |  | d/2 | 57.75
| max. | 407.4727 | 95.8497 | 0.879 | 0.0025301 | 0.037951 | 115.5 | 5.8844 |  |  | ZONA DE CONFINAMIENTO |  |  |  |  | 2.31 | MT.
Control de Agritamientos |  |  |  | Vigas Principales - Positivo
| Fy = | 4200 | kg/cm2 |  |  | bw = | 40 | cm |  | Z = | 18150.5137 | <= | 26000 | (Limite para vigas exteriores)
| Fs = | 2520 | kg/cm2 |  |  | dcg = | 14 | cm |  |  |  | OK
| dc = | 6.27 | cm |  |  | # de varillas = | 18.7941 | fierros de 1"