## Diaf.Int
Puente "CHACCHAN 2" (Segun AASTHO)
DISEÑO DE DIAFRAGMAS
1.- Diafragmas Interiores
Momento Positivo
Distancia entre Diafragmas : | [8 empty] | s = | 2.7
L = | 17 | mt | Longitud del puente | [5 empty] | x1 = | 0.9
n = | 2 |  | Numero de diafrgmas interiores | [5 empty] | R1 = x1/s = | 0.33333
D = | 5.6667 | mts | [6 empty] | M1 = R1(s-x1) = | 0.6
Posicion del Camion | [8 empty] | f(+) = M1 = | 0.6
P | a | m | n
1 | 0 | 5.6667 | 1 | [5 empty] | Momento Negativo
1 | 4.3 | 1.3667 | 0.24118 | [5 empty] | Av = | 8 | mt | Ancho de via
0.25 | 2.73 | 2.9367 | 0.12956 | [5 empty] | s = | 2.7 | mt | Separacion entre vigas
|  |  | 1.3707 | Pu |  |  |  |  | m1 = | 0.6 | mt | Borde
[9 empty] | m2 = x1 + 1.8 = | 2.4 | mt
Valor de Pu (HL-93) | [8 empty] | x1 = (0.5Av-m2) = | 1.6 | mt
ci | fr | mc | P | Pu |  |  |  |  | R1 = 1+x1/s = | 1.5926 | tn-mt
1.33 | 1.75 | 1 | 7.4 | 17.2235 |  |  |  |  | M1 = R1(s) = | 4.3 | tn-mt
Valor de w |  |  |  | w |  |  |  |  | M2 = (.5Av-m1)+(.5Av-m2) = | 5 | tn-mt
1.33 | 1.75 | 1 | 0.36 | 0.8379 |  |  |  |  | f(-) = M1-M2 = | 0.7 | tn-mt
[9 empty] | Wt =1.54Pu +wD = | 28.357
Maximos Esfuerzos
| a.- Momentos Flectores |  |  |  | M(+) = | Wt(Pu)f(+) = |  | 17.0142 | Tn-mt
[5 empty] | M(-) = | Wt(Pu)f(-) = |  | 19.8499 | Tn-mt
f`c= | 280 | kg/cm2 |  | SECCION | Mact. | As
kl= | 0.00046749 |  |  | Mmn | 21.724 | 6.1929 |  | Asm = | 6.1929 | [6 empty] | Ac = | 2850 | Parametros de Viga T | k1 | p | q | d | Ht
b´ | 30 |  |  | Mmx | 126.5726 | 40.458 |  | 4/3 Asc = | 7.5319 | [6 empty] | m´= | 15 |  | 0.879 | 0.0021729 | 0.032594 | 95 | 4.1568
b | 30 |  |  | Msis | 0 | 0 |  | As1 = | 6.1929 | [6 empty] | a | Ms | D2 | 0.879 | 0.014196 | 0.21294 | 95 | 27.1561
h | 100 |  |  | 1 | 17.0142 | 4.8295 |  | As = | 6.1929 | [6 empty] | 1.7 | 0 | -25.3145 | 0.879 | 0 | 0 | 95 | 0
d | 95 |  |  | 2 | 19.8499 | 5.6489 | [9 empty] | Mr | Mmn. | D1 | 0.879 | 0.0016945 | 0.025418 | 95 | 3.2416
[6 empty] | 5.6489 |  | Use 4 varillas de 5/8" | [7 empty] | 126.5726 | 21.724 | 6.9899 | 0.879 | 0.0019821 | 0.029731 | 95 | 3.7917
b.- Cortante
|  |  | Vmx = Wt = | 28.357 | tn |  | Separacion de Estribos
|  |  | vc = .53(raiz(f'c)bd = | 25.2755 |  |  |  |  | s = 5.069(d/Vr) = | 70.0669 | cms
|  |  | Vr = Vmx-.85Vc = | 6.8728 | Tn |  |  | Tomar: 3/8" @ 30 max.
1.- Diafragmas Extremos
|  | Wt = 1.871Pu +wL/2 = | 39.3473 | Pu | Del Programa de Lineas de influencia
a.- Momentos Flectores
|  | M(+) = | Wt(Pu)f(+) = |  | 23.6084 | Tn-mt
|  | M(-) = | Wt(Pu)f(-) = |  | 27.5431 | Tn-mt
f`c= | 280 | kg/cm2 |  | SECCION | Mact. | As
kl= | 0.00046749 |  |  | Mmn | 62.6848 | 13.5809 |  | Asm = | 13.5809 | [6 empty] | Ac = | 6250 | Parametros de Viga T | k1 | p | q | d | Ht
b´ | 50 |  |  | Mmx | 365.2255 | 88.7237 |  | 4/3 Asc = | 7.8694 | [6 empty] | m´= | 15 |  | 0.879 | 0.0021729 | 0.032594 | 125 | 5.4694
b | 50 |  |  | Msis | 0 | 0 |  | As1 = | 13.5809 | [6 empty] | a | Ms | D2 | 0.879 | 0.014196 | 0.21294 | 125 | 35.7317
h | 130 |  |  | 1 | 23.6084 | 5.0528 |  | As = | 7.8694 | [6 empty] | 2.8333 | #REF! | #REF! | 0.879 | 0 | 0 | 125 | 0
d | 125 |  |  | 2 | 27.5431 | 5.9021 |  | Asp = | 9.7415 | [6 empty] | Mr | Mmn. | D1 | 0.879 | 0.00080845 | 0.012127 | 125 | 2.0349
[6 empty] | 5.9021 |  | Use 5 varillas de 5/8" | [7 empty] | 365.2255 | 62.6848 | 20.1694 | 0.879 | 0.00094433 | 0.014165 | 125 | 2.377
b.- Cortante
|  |  | Vmx = Wt = | 33.5858 | tn |  | Separacion de Estribos |  |  |  |  | Tomar: 3/8" @ 30 max.
|  |  | vc = .53(raiz(f'c)bd = | 55.4287
|  |  | Vmx<Vc | No Necesita Estribos
[13 empty] | Vc = | 20.2681 | Tns
[13 empty] | Vmax = | 0 | Tns

## Diaf Ext.
Puente : | RIO SECO
DIAFRAGMAS EXTERIORES
Distancia entre Diafragmas :
| L = | 34 | mt | Longitud del puente
| n = | 1 |  | Numero de diafrgmas interiores |  |  | Posicion del Camion
| D = | 34 | mts
Posicion del Camion |  | P | a | m | n
|  | 1 | 0 | 34 | 1
|  | 1 | 1.5 | 32.5 | 0.95588
|  | 0.5 | 6 | 28 | 0.41176
|  | 1 | 10.5 | 23.5 | 0.69118
|  | 1 | 12 | 22 | 0.64706
|  | 0.5 | 16.5 | 17.5 | 0.25735
|  |  |  | Wt = | 3.9632 | Pu
| Momento Positivo |  |  |  | Momento Negativo
| s = | 2.65 |  |  | Av = | 7.5
| x1 = | 0.25 |  |  | s = | 2.65
| x2 = | 2.25 |  |  | x1 = | 3.5
| a1 = | 2.4 |  |  | x2 = | 1.5
| a2 = | 0.4 |  |  | x3 = | 1
| K1 = | 0.9434 |  |  | K1 = x1+x2+x3 = | 6
| K2 = | 1.0566 |  |  | x2/s = | 0.56604
| f(+) = 2K1-K2 = | 0.83019 |  |  | x3/s = | 0.37736
[5 empty] | (x2+x3)/s = | 0.9434
[5 empty] | n =1+(x2+x3)7s = | 1.9434
[5 empty] | K2 = ns = | 5.15
[5 empty] | f(-) = K1 -K2 = | 0.85
Valor de PU
i | fr | P | Pu |  | M(+) = | Wt(Pu)f(+) = |  | 55.6905 | Tn-mt
1.3 | 2.17 | 6 | 16.926 |  | M(-) = | Wt(Pu)f(-) = |  | 57.0195 | Tn-mt
f`c= | 210 | kg/cm2 |  | SECCION | Mact. | As
kl= | 0.00035062 |  |  | Mmn | 84.3487 | 15.86 |  | Asm = | 15.86
b´ | 50 |  |  | Mmx | 368.5856 | 77.1896 |  | 4/3 Asc = | 14.1716
b | 50 |  |  | Msis | 516.5842 | 116.7523 |  | As1 = | 14.1716
h | 150 |  |  | 1 | 55.6905 | 10.3766 |  | As = | 15.86
d | 145 |  |  | 2 | 57.0195 | 10.6287
[6 empty] | 10.6287 |  | Use 3 varillas de 1"
Ok !!!!
FACTORES DE HOJA DE CALCULO - | [9 empty] | Vc = | 44.6516 | Tns
[10 empty] | Vmax = | 67.0817 | Tns
Ac = | 7250 | Parametros de Viga T |  |  | NO TOCAR |  |  |  | 0.4914
m´= | 20
|  |  |  | k1 | p | q | d | Ht
|  |  |  | 0.879 | 0.0021876 | 0.032814 | 145 | 6.3873
|  |  |  | 0.879 | 0.010647 | 0.1597 | 145 | 31.0866
|  |  |  | 0.879 | 0.016104 | 0.24156 | 145 | 47.0197
|  |  |  | 0.879 | 0.0014313 | 0.021469 | 145 | 4.179
|  |  |  | 0.879 | 0.001466 | 0.02199 | 145 | 4.2805
| 3 | 25 | 4.6143 | 0.879 | 0.00063645 | 0.0095468 | 145 | 1.8583
| 4 | 24 | 4.4284 | 0.879 | 0.00061081 | 0.0091622 | 145 | 1.7834
| 5 | 28 | 5.1727 | 0.879 | 0.00071348 | 0.010702 | 145 | 2.0832
| 6 | 29 | 5.3591 | 0.879 | 0.00073919 | 0.011088 | 145 | 2.1583
| 7 | 50 | 9.2998 | 0.879 | 0.0012827 | 0.019241 | 145 | 3.7453
a | Ms | D2 |  | ht
2.125 | 516.5842 | 29.5997 |  | 160
b | h | d | Mr | Mmn. | D1
|  |  | 368.5856 | 84.3487 | 18.9491