## Hoja1
Puente "TAQUILMA 1" (Segun AASTHO) - LRDF | [13 empty] | Hoja 1
DISEÑO DE VIGAS |  |  |  |  | s/c = | HL-93
Datos Generales, Geometria y Materiales
L = | 17 | mts |  | Longitud del Puente
b = | 0.4 |  |  | Ancho de Viga (Dato Inicial)
b = | 40 | mts |  | Ancho de Viga (Dato Final)
h = | 1.25 | mts |  | Altura Viga Exterior (Dato Inicial)
h = | 1.247 | mts |  | Altura Viga Exterior (Dato Final)
h1 = | 1.3 | mts |  | Altura Viga Interior (Dato Inicial)
h1 = | 1.3 | mts |  | Altura Viga Interior (Dato Final)
xa = | 0 | mts |  | Posicion Diafragma en Apoyo
xb = | 5.6 | mts |  | Posicion Diafragma Interior
S = | 2.65 | mts |  | Separacion Centro a Centro de Vigas
a = | 7 | mts |  | Ancho de Via
f'c = | 280 | kg/cm2 |  | Concreto
Cargas Ultimas Wu = 1.25Wp + 1.5Wcm + 1.75Ws/c
1.- CARGAS PERMANENTES
a).- Cargas Repartidas
| b | e | A | n | w
Losa | 0.18 | 8 | 1.44 | 1 | 3.456
Cartelas | 0.08 | 0.4 | 0.032 | 2 | 0.1536
Volado | 0.08 | 1.15 | 0.092 | 1 | 0.2208
Veredas | 0.75 | 0.25 | 0.1875 | 2 | 0.9
Barandas | 0.15 | 0.4 | 0.06 | 2 | 0.288
| 0.08 | 0.3 | 0.024 | 2 | 0.1152
Vigas | 0.4 | 1.12 | 0.448 | 3 | 3.2256
Asfalto | 0.05 | 7 | 0.35 | 1 | 0.7
|  |  |  | wt = | 9.0592
|  |  | Carga por Viga : | wp = | 2.7864 | Tn/ml
|  |  |  | wm = | 0.23333 | Tn/ml
|  |  |  | wu =1.25wp + 1.5 wm = | 3.833 | Tn/ml
b).- Cargas Concentradas de Diafragmas
Diafragma en Apoyos
| b | t | m | Qp | Qpu
Viga Exterior | 0.5 | 1.25 | 1.45 | 2.175 | 2.8275
Viga Interior | 0.5 | 1.25 | 2.9 | 4.35 | 5.655
Diafragma Interior
| b | t | m | Qp | Qpu
Viga Exterior | 0.3 | 1.25 | 1.45 | 1.305 | 1.6965
Viga Interior | 0.3 | 1.25 | 2.9 | 2.61 | 3.393
2.- SOBRECARGA CAMION HL-93
[5 empty] | P = | 7.4 | Tns |  | Carga llanta mas pesada
[5 empty] | ws = 0.31(s) = | 0.8215 | Tn/m |  | Sobrecarca repartida
Concentracion de Cargas
Viga Interior
|  |  | B = | 1.8 | mts | Separacion de Ruedas Transversal
[5 empty] | cc = 1+ (S-xc)/S = | 1.3208 | mts
Viga Exterior
|  |  | n =(0.5a-S)-0.6= | 0.25 |  |  | m = B-n = | 1.55
[5 empty] | cc = 1+(S-m)/S = | 1.4151 | mts
Impacto
|  |  | Tomar : |  | ci = | 1.33
Mayoracion de Carga
| mc = | 1 |  | Por ser dos vias
Factor de rotura
| fr = | 1.75 |  |  | CARGA FINAL CAMION
[7 empty] | cc | ci | mc | fr | Pu
[6 empty] | Viga Exterior | 1.4151 | 1.33 | 1 | 1.75 | 24.3729
[6 empty] | Viga Interior | 1.3208 | 1.33 | 1 | 1.75 | 22.748
CARGA FINAL REPARTIDA
[7 empty] | ai | ws | mc | fr | wsu
[6 empty] | Viga Exterior | 1.875 | 0.31 | 1 | 1.75 | 1.0172
[6 empty] | Viga Interior | 2.65 | 0.31 | 1 | 1.75 | 1.4376
Hoja 2
3.- ESFUERZOS EN VIGAS (Momento y Corte)
Viga Exterior
Secc. | x | wu | ax | Qpu | Mpp | ki | Pu | Ms/c(Pu) | wsu | Mwsu | Mu | Vpp | ki | Vs/c(Pu) | Vwsu | Vu | x1
1 | 0 | 3.833 | 0 | 0 | 0 | 0 | 24.3729 | 0 | 1.0172 | 0 | 0 | 37.1045 | 1.871 | 45.6017 | 8.6461 | 91.3522 | 0
2 | 1.7 | 3.833 | 1.7 | 0 | 49.8482 | 2.7975 | 24.3729 | 68.1831 | 1.0172 | 13.2285 | 131.2598 | 33.8464 | 1.758 | 42.8475 | 7.7815 | 84.4755 | 0.85
3 | 3.4 | 3.833 | 3.4 | 0 | 88.619 | 4.83 | 24.3729 | 117.721 | 1.0172 | 23.5174 | 229.8573 | 27.3303 | 1.533 | 37.3636 | 6.0523 | 70.7462 | 2.55
4 | 5.1 | 3.833 | 5.1 | 0 | 116.3124 | 6.0975 | 24.3729 | 148.6136 | 1.0172 | 30.8666 | 295.7926 | 20.8143 | 1.308 | 31.8797 | 4.323 | 57.017 | 4.25
5 | 6.8 | 3.833 | 5.6 | 1.6965 | 134.9642 | 6.6 | 24.3729 | 160.861 | 1.0172 | 42.8439 | 338.6692 | 16.3779 | 1.096 | 26.7127 | 2.6955 | 45.7862 | 5.85
6 | 8.5 | 3.833 | 5.6 | 1.6965 | 143.387 | 6.35 | 24.3729 | 154.7678 | 1.0172 | 57.5423 | 355.697 | 9.4786 | 0.858 | 20.9119 | 0.86461 | 31.2551 | 7.65
max. | 7.785 | 3.833 | 5.6 | 1.6965 | 141.1942 | 6.943 | 24.3729 | 169.2209 | 1.0172 | 51.3603 | 361.7754 | 5.703 | 0.747 | 18.2065 | 8.6461 | 32.5557
Viga Interior
Secc. | x | wu | ax | Qpu | Mpp | ki | Pu | Ms/c(Pu) | wsu | Mwsu | Mu | Vpp | ki | Vs/c(Pu) | Vwsu | Vu | x1
1 | 0 | 3.833 | 0 | 0 | 0 | 0 | 22.748 | 0 | 1.4376 | 0 | 0 | 37.1045 | 1.871 | 42.5615 | 12.2198 | 91.8859 | 0
2 | 1.7 | 3.833 | 1.7 | 0 | 49.8482 | 2.7975 | 22.748 | 63.6376 | 1.4376 | 18.6963 | 132.1821 | 33.8464 | 1.758 | 39.991 | 10.9978 | 84.8353 | 0.85
3 | 3.4 | 3.833 | 3.4 | 0 | 88.619 | 4.83 | 22.748 | 109.8729 | 1.4376 | 33.2379 | 231.7298 | 27.3303 | 1.533 | 34.8727 | 8.5539 | 70.7569 | 2.55
4 | 5.1 | 3.833 | 5.1 | 0 | 116.3124 | 6.0975 | 22.748 | 138.706 | 1.4376 | 43.6247 | 298.6432 | 20.8143 | 1.308 | 29.7544 | 6.1099 | 56.6786 | 4.25
5 | 6.8 | 3.833 | 5.6 | 3.393 | 137 | 6.6 | 22.748 | 150.1369 | 1.4376 | 60.5528 | 347.6897 | 18.0744 | 1.096 | 24.9318 | 3.8097 | 46.816 | 5.85
6 | 8.5 | 3.833 | 5.6 | 3.393 | 148.3068 | 6.35 | 22.748 | 144.4499 | 1.4376 | 81.3264 | 374.0832 | 11.1751 | 0.858 | 19.5178 | 1.222 | 31.9148 | 7.65
max. | 7.785 | 3.833 | 5.6 | 3.393 | 144.9011 | 6.943 | 22.748 | 157.9395 | 1.4376 | 72.5893 | 375.4298 | 7.3995 | 0.747 | 16.9928 | 12.2198 | 36.6121
| ki = | Factor del Programa de Lineas de Influencia
| ax = | Posicion del Difragma interior
4.- DISENO EN CONCRETO
Viga T
|  |  | t = | 18
|  |  | bw = L/4 = | 425 |  | Tomar : | bw = | 265 | cms
|  |  | bw = b+16t = | 328
|  |  | bw = S = | 265
VIGA EXTERIOR
[6 empty] | b´ | b | h | d | Mr | Mmn. | D1 | a | Ms | D2 |  | ht
| f`c= | 280 | kg/cm2 |  |  | 40 | 265 | 115.7 | 110.7 | 1518.1413 | 260.5634 | 83.8385 | 15.0167 | 2127.7226 | 121.9163 |  | 124.7
| kl= | 0.00046749 | 0.6552 |  |  | Ac = | 29335.5 | Parametros de Viga T
[6 empty] | m´= | 15
| SECCION | Mact. | As | k1 | p | q | d | Ht |  | CORTE |  | Vc | Vmx | Vs | Estribo |  | Estribo | D | 8D
| Mmn | 260.5634 | 63.7444 | 0.879 | 0.0021729 | 0.032594 | 110.7 | 4.8437 |  |  |  | 33.3796 | 165.6385 | 69.2785 | y Gancho |  |  | (1/2) | 10.16
| Mmx | 1518.1413 | 416.4406 | 0.879 | 0.014196 | 0.21294 | 110.7 | 31.644 |  |  | Vc | Vr | VT |  | (3/8") | (1/2") | (1/2") | (5/8) | 12.7
| Msis | 2127.7226 | 629.8829 | 0.879 | 0.021472 | 0.32208 | 110.7 | 47.8628 |  | v1 | 33.3796 | -0.82394 | 32.5557 | 32.5557 | -1021.5584 | -1827.2942 | -1218.1961 | (3/4) | 15.24
| 1 | 0 | 0 | 0.879 | 0 | 0 | 110.7 | 0 |  | v2 | 33.3796 | -2.1245 | 31.2551 | 31.2551 | -396.1844 | -708.6677 | -472.4451 | (1") | 20.32
| 2 | 131.2598 | 31.8 | 0.879 | 0.001084 | 0.01626 | 110.7 | 2.4164 |  | v3 | 33.3796 | 12.4065 | 45.7862 | 45.7862 | 67.8438 | 121.3544 | 80.9029
| 3 | 229.8573 | 56.101 | 0.879 | 0.0019124 | 0.028686 | 110.7 | 4.2629 |  | v4 | 33.3796 | 23.6374 | 57.017 | 57.017 | 35.6091 | 63.6952 | 42.4635 | d | d/4
| 4 | 295.7926 | 72.5591 | 0.879 | 0.0024734 | 0.037101 | 110.7 | 5.5135 |  | v5 | 33.3796 | 37.3666 | 70.7462 | 70.7462 | 22.5257 | 40.2924 | 26.8616 | 110.7 | 27.675
| 5 | 338.6692 | 83.3535 | 0.879 | 0.0028414 | 0.042621 | 110.7 | 6.3338 |  | v6 | 33.3796 | 51.0958 | 84.4755 | 84.4755 | 16.4731 | 29.466 | 19.644
| 6 | 355.697 | 87.6609 | 0.879 | 0.0029882 | 0.044823 | 110.7 | 6.6611 |  | v7 | 33.3796 | 57.9726 | 91.3522 | 91.3522 | 14.5191 | 25.9707 | 17.3138 | d/2 | 55.35
| max. | 361.7754 | 89.2014 | 0.879 | 0.0030407 | 0.045611 | 110.7 | 6.7781 |  |  | ZONA DE CONFINAMIENTO |  |  |  |  | 2.214 | MT.
VIGA INTERIOR
[6 empty] | b´ | b | h | d | Mr | Mmn. | D1 | a | Ms | D2 |  | ht
| f`c= | 280 | kg/cm2 |  |  | 40 | 265 | 121 | 116 | 1666.9898 | 286.1107 | 92.0586 | 15.0167 | 2336.3384 | 133.8697 |  | 130
| kl= | 0.00046749 | 0.6552 |  |  | Ac = | 30740 | Parametros de Viga T
[6 empty] | m´= | 15
| SECCION | Mact. | As | k1 | p | q | d | Ht |  | CORTE |  | Vc | Vmx | Vs | Estribo |  | Estribo | D | 8D
| Mmn | 286.1107 | 66.7964 | 0.879 | 0.0021729 | 0.032594 | 116 | 5.0756 |  |  |  | 34.9777 | 173.5688 | 72.5953 | y Gancho |  |  | (1/2) | 10.16
| Mmx | 1666.9898 | 436.3786 | 0.879 | 0.014196 | 0.21294 | 116 | 33.159 |  |  | Vc | Vr | VT |  | (3/8") | (1/2") | (1/2") | (5/8) | 12.7
| Msis | 2336.3384 | 660.0399 | 0.879 | 0.021472 | 0.32208 | 116 | 50.1544 |  | v1 | 34.9777 | 1.6344 | 36.6121 | 36.6121 | 539.6566 | 965.301 | 643.534 | (3/4) | 15.24
| 1 | 0 | 0 | 0.879 | 0 | 0 | 116 | 0 |  | v2 | 34.9777 | -3.0629 | 31.9148 | 31.9148 | -287.9632 | -515.089 | -343.3927 | (1") | 20.32
| 2 | 132.1821 | 30.5356 | 0.879 | 0.00099335 | 0.0149 | 116 | 2.3203 |  | v3 | 34.9777 | 11.8382 | 46.816 | 46.816 | 74.5048 | 133.2692 | 88.8461
| 3 | 231.7298 | 53.8969 | 0.879 | 0.0017533 | 0.0263 | 116 | 4.0955 |  | v4 | 34.9777 | 21.7008 | 56.6786 | 56.6786 | 40.6439 | 72.701 | 48.4674 | d | d/4
| 4 | 298.6432 | 69.7832 | 0.879 | 0.0022701 | 0.034052 | 116 | 5.3026 |  | v5 | 34.9777 | 35.7792 | 70.7569 | 70.7569 | 24.6514 | 44.0947 | 29.3965 | 116 | 29
| 5 | 347.6897 | 81.5242 | 0.879 | 0.0026521 | 0.039781 | 116 | 6.1948 |  | v6 | 34.9777 | 49.8576 | 84.8353 | 84.8353 | 17.6905 | 31.6436 | 21.0957
| 6 | 374.0832 | 87.8768 | 0.879 | 0.0028587 | 0.042881 | 116 | 6.6775 |  | v7 | 34.9777 | 56.9081 | 91.8859 | 91.8859 | 15.4988 | 27.7232 | 18.4821 | d/2 | 58
| max. | 375.4298 | 88.2016 | 0.879 | 0.0028693 | 0.043039 | 116 | 6.7022 |  |  | ZONA DE CONFINAMIENTO |  |  |  |  | 2.32 | MT.
Control de Agritamientos |  |  |  | Vigas Principales - Positivo
| Fy = | 4200 | kg/cm2 |  |  | bw = | 40 | cm |  | Z = | 18590.6777 | <= | 26000 | (Limite para vigas exteriores)
| Fs = | 2520 | kg/cm2 |  |  | dcg = | 14 | cm |  |  |  | OK
| dc = | 6.27 | cm |  |  | # de varillas = | 17.4905 | fierros de 1"