## Hoja1
Puente "TAQUILMA 1" |  |  |  | APOYOS | [9 empty] | Hoja 1
APOYO FIJO
A).- Por Pines | [6 empty] | B).- Por Platinas
Rt = | 77 |  | Ver Estribos |  |  |  | Rt = | 77 |  | Anclaje Minimo de Pines y o barras
Rv = | 51.3333 | [5 empty] | Rv = | 51.3333 |  |  |  | F = | 30.4792
A = | 0.38 | [5 empty] | A = | 0.38 |  |  |  | fc = 0.4f'c = | 112 | Kg/cm2
C = 2.5A = | 0.95 | [5 empty] | C = 2.5A = | 0.95 |  |  |  | Ac = | 272.1354 | cm2
R = | 0.8 |  |  | 6.25 |  |  | R = | 0.8 |  |  |  | n = | 16.4965
Fh = C(Rv)/R = | 60.9583 | [5 empty] | Fh = | 60.9583 |  |  |  | x = | 5.3168
No. De Pines | 2 | [5 empty] | No. De Pines | 2 |  |  |  | M = | 1583.0008
V = | 30.4792 | [5 empty] | V = | 30.4792 |  |  |  | n.n = | 6.7843
por Corte | [6 empty] | por Corte |  |  |  |  | n = | 2.6047
| As = | 30.5556 | [5 empty] | As = | 34.375 |  | Plancha de 35 mm
| D = | 6.2374 | [5 empty] | a = | 5.863 |  |  | b = | 15
[8 empty] | a = | 5.863 |  |  | t = | 18.1424
Por flexion | [6 empty] | Por flexion | barra cuadrada |  |  |  | x = | 6.1397
| e = | 2 | cms | espesor plancha de apoyo |  |  |  | e = | 2 |  |  | M = | 2110.9512
| M = | 60958.3333 | [5 empty] | M = | 60958.3333 |  |  | S = | 1.5078
| D.D.D = | 332.717 | [5 empty] | a.a = | 195.9865 |  | Canal de 6"x2"-2.5mm
| D = | 6.9293 | barra redonda de 2 1/2" |  |  |  |  | a = | 5.8087
| Maximo D = | 6.9293 | <.> | 2.7281 | pulg |  |  | Maximo a = | 5.863
[9 empty] | 2.3083 | Use BARRA de 2 1/2"
APOYO MOVIL
A).- Por Pines | [6 empty] | B).- Por Platinas
Rt = | 77 | [5 empty] | Rt = | 77
Rv = | 25.6667 | [5 empty] | Rv = | 25.6667
A = | 0.38 | [5 empty] | A = | 0.38
C = 2.5A = | 0.95 | [5 empty] | C = 2.5A = | 0.95
R = | 0.8 |  |  | 6.25 |  |  | R = | 0.8
Fh = C(Rv)/R = | 30.4792 | [5 empty] | Fh = | 30.4792
No. De Pines | 1 | [5 empty] | No. De Pines | 1
V = | 30.4792 | [5 empty] | V = | 30.4792 |  | 10.16
por Corte | [6 empty] | por Corte
| As = | 30.5556 | [5 empty] | As = | 34.375
| D = | 6.2374 | [5 empty] | a = | 5.863
[8 empty] | a = | 5.863
Por flexion | [6 empty] | Por flexion | barra cuadrada
| e = | 2 | cms | espesor plancha de apoyo |  |  |  | e = | 2
| M = | 60958.3333 | [5 empty] | M = | 60958.3333
| D.D.D = | 332.717 | [5 empty] | a.a = | 195.9865
| D = | 6.9293 | barra redonda de 2 1/2" |  |  |  |  | a = | 5.8087
| Maximo D = | 6.9293 | <.> | 2.7281 | pulg |  |  | Maximo a = | 5.863
2.3083
Apoyos de NEOPRENE
|  |  |  | por Viga |  |  |  | en Lbs
| Rp.p = | 77 | Tns | 25.6667 |  |  |  | 56466.6667 | Lbs.
| Rs/c = | 83 | Tns | 27.6667 |  |  |  | 60866.6667 | Lbs.
| A = | 0.4 | mts. | 15.748 | pulg
| l = | 17 | mts | 55.76 | pies
|  |  | e = | 0.66912 | pulg | e us. = | 1
|  |  | B1 = | 9.3133 |  | 1.8627
|  |  | B2 = | 3.3456 |  | Use B = | 45 | <> | 17.7165 | pulg
|  |  | B3 = | 10 |  |  | 15.75
[5 empty] | FF = | 4.1686
[5 empty] | fc = | 420.5487 | lb/pul2 |  | Dureza 50 | 70
| Desplazamiento de la Viga: | [5 empty] | Desplazamiento del Apoyo
|  | Coef. Termico = | 6e-05 |  | en grados F° |  |  | Rpp. = | 56466.6667
|  | l = | 55.76 |  |  |  |  | e = | 0.8
|  | Delta T = | 100 | ° |  |  |  | A = | 15.748
[8 empty] | B = | 17.7165
[8 empty] | f1 = | 1.9 | Min. 20°F
[8 empty] | f2 = | 215 | Dureza 70
|  |  | dv = | 0.33456 | pulg. | OK | da = | 0.28617 | pulg
|  |  | USE | 450 | x | 400 | x | 20.32 | mm
[5 empty] | DUREZA | 70