## Hoja1
PUENTE :"TAQUILMA 1" (Segun AASTHO) | [10 empty] | TABLERO
Datos Generales, Geometria y Materiales | [9 empty] | Cargas Ultimas Wu = 1.25wp +1.5wcm+1.75(Ws/c)
a = | 7 | mt |  | ancho de via | [5 empty] | 1.- CARGAS PERMANENTES | [10 empty] | 3.- Ancho efectivo
v = | 0.75 | mt |  | veredas | [8 empty] | e | p.esf. | w |  | fr | wu | [5 empty] | ae(+) =.66+.55S = | 2.1175
b = | 0.4 | mt |  | ancho viga | [6 empty] | Pp. Losa: |  | 0.18 | 2.4 | 0.432 |  | 1.25 | 0.54 | [5 empty] | ae(-) =1.22+.25S= | 1.8825
e = | 0.18 | mt |  | espesor losa | [6 empty] | Asfalto: |  | 0.05 | 2 | 0.1 |  | 1.5 | 0.15
n = | 3 |  |  | Numero de vigas | [12 empty] | wu = | 0.69 | tn/mt |  | 2.- SOBRECARGA: REPARTIDA
S = | 2.65 | mt |  | Separacion entre ejes | [5 empty] | 2.- SOBRECARGA: HL-93 | [12 empty] | ws = | 0.31 | tm/ml
s = | 2.25 | mts |  | Separacion libre | [8 empty] | P = | 7.4 | tns | Carga llanta mas pesada | [6 empty] | wsu =1.75ws = | 0.5425 | Tn/mt
cx = | 0.4 | mt |  | Longitud de cartela (dato final) | [10 empty] | Factor de Rotura |  | fr = | 1.75
f'c = | 280 | kg/cm2 |  | Concreto | [10 empty] | Ci = |  | ci = | 1.33
ex = | 0.05 | mts |  | Espesor de cartelas (dato final) | [13 empty] | Pu = P(ci)(mc)(fr) = | 17.2235 | Tns
TABLERO
3.- ESFUERZOS EN LA LOSA
| Formulas y Datos de Ingreso | [17 empty] | v |  |  | a |  |  |  | v
|  |  | Tramos interiores | [8 empty] | xv = | 1.4 | mt | Longitud del Volado
| Peso Propio | [5 empty] | (+)/(-)Mpp = (wu)s(s)/9 |  |  |  |  | Qv = 2.4(.25v+.15*.4)1.5 = | 0.7722 | Tns | Carga de Veredas
| S/C | [5 empty] | (+)/(-)Ms/c = .2(Pus/ae)+wsu(s)s/9 |  |  |  |  | z = | 1.025 | mt | Posicion de Vereda | [5 empty] | e |  |  |  | b
|  |  | Volado | [8 empty] | qu =1.75(.42)v = | 0.68355 | Tns | Sobrecarga veredas | [6 empty] | s |  | s
| Peso Propio | [5 empty] | (-)Mpp = 0.5wu(xv)(xv)+Qv(z) |  |  |  |  | X = | 0.35 | mt | Posicion maxima borde de Viga
| S/C | [5 empty] | (-)Ms/c = (Pu(X)/E) + (qu)(z) |  |  |  |  | AE = 1.14+.833X = | 1.4316 | mts | Ancho de reparticion volado | [6 empty] | S |  | S
MOMENTO EN EL TRAMO
|  | wu | s | Mpp | Pu | Ms/c | Mwsu | Mu | [6 empty] | RESULTADOS FINALES
| (+)M = | 0.69 | 2.25 | 0.38812 | 17.2235 | 4.1172 | 0.30516 | 4.8105
| (-)M = | 0.69 | 2.25 | 0.38812 | 17.2235 | 4.1172 | 0.30516 | 4.8105
CONTROL AL POSITIVO |  |  |  |  | b | h | d | Mr | Mmn. | D1 | a | Ms | D2 |  | CONTROL AL NEGATIVO |  |  |  |  | b | h | d | Mr | Mmn. | D1 | a | Ms
| f`c= | 280 | kg/cm2 |  | 100 | 18 | 13.5 | 8.52 | 1.4623 | 0.47051 | 5.6667 | 11.941 | 0.68421 |  |  | f`c= | 280 | kg/cm2 |  | 100 | 21 | 16 | 11.9677 | 2.0541 | 0.66091 | 5.6667 | 16.7731
| kl= | 0.00046749 | 0.6552 | [12 empty] | kl= | 0.00046749 | 0.6552 |  |  | min d | 13
| SECCION | Mact. | As | 1/2" <> | @ | 0.12529 |  | Use varillas de 1/2" @ |  |  | 12.5289 |  |  |  |  | SECCION | Mact. | As | 1/2" <> | @ | 0.15168 |  | Use varillas de 1/2" @ |  |  | 15.1684 | D2
| Mmn | 1.4623 | 2.9335 | 5/8"<> | @ | 0.19731 |  | Use varillas de 5/8" @ |  |  | 19.7305 |  |  |  |  | Mmn | 2.0541 | 3.4767 | 5/8"<> | @ | 0.23887 |  | Use varillas de 5/8" @ |  |  | 23.8872 | 0.96108
| Mmx | 8.52 | 19.1643 | [12 empty] | Mmx | 11.9677 | 22.7133
| Msis | 11.941 | 28.9868 | Combina (1/2" + 1/2") |  |  |  | En tramos | [7 empty] | Msis | 16.7731 | 34.3547 | Combina (1/2" + 1/2") |  |  |  | en Apoyos
| 1 | 4.8105 | 10.1366 |  | @ | 0.25058 | cms |  |  | (+) | TOMAR 2 var.1/2" @ 25 |  |  |  |  | 1 | 4.8105 | 8.3727 |  | @ | 0.30337 | cms | OK!!!! (Verificado)
[6 empty] | OK!!!! (Verificado) |  |  |  | (-) | TOMAR 2 var.1/2" @ 275
| MOMENTO EN EL VOLADO | [13 empty] | CORTANTE MAXIMO
|  | wu | xv | z |  | Qv | Mpp | X | E | Pu | qu | Ms/c | Mu |  |  |  |  | E1 = (1.968s+2.5)/3.28 = | 2.1067 | mt |  |  |  | Tamar Ev = | 2.0419 | mts
| (-)M = | 0.69 | 1.4 | 1.025 |  | 0.7722 | 1.4677 | 0.35 | 1.4316 | 17.2235 | 0.68355 | 4.9116 | 6.3793 |  |  |  |  | E2 = (1.312s+3.75)/3.28 = | 2.0419 | mt
CONTROL AL NEGATIVO |  |  |  |  | b | h | d | Mr | Mmn. | D1 | a | Ms | [6 empty] | cx = | 0.4 | mt
| f`c= | 280 | kg/cm2 |  | 100 | 30 | 25 | 29.218 | 5.0148 | 1.6136 | 5.6667 | 40.95 | [6 empty] | kx = (s -cx) | 1.85 | mt
| kl= | 0.00046749 | 0.6552 | [15 empty] | Vu = 1.3(1.15wu(s)/2)+(Pu/Ev)kx/s = | 8.0959 | Tns
| SECCION | Mact. | As | 1/2" <> | @ | 0.18278 |  | Use varillas de 1/2" @ |  |  | 18.2775 | D2 | [6 empty] | pw = As/(bd) = | 0.0052329
| Mmn | 5.0148 | 5.4324 | 5/8"<> | @ | 0.28783 |  | Use varillas de 5/8" @ |  |  | 28.7835 | 2.3464 | [6 empty] | Vu (d)/Mu = | 0.26928 |  | Tomar: | 0.26928
| Mmx | 29.218 | 35.4895 | [15 empty] | Vc(apoyo) = | 13.7834 | Tns |  | en Apoyo |  | Vu = | 9.5954
| Msis | 40.95 | 53.6792 | Combina (1/2" + 5/8") |  |  |  | en Volado | [10 empty] | Vcmx =(.5(raiz(f'c)+176(pw)(Vu(d)/Mu)) = | 11.199 | Tns | losa central |  | OK!!!! (Verificado)
| 2 | 6.3793 | 6.9484 |  | @ | 0.36555 | cms | OK!!!! (Verificado) | [10 empty] | Vu(vol) = ((wu)xv+Qv)+(Pu/E)+qu = | 14.4531 | Tns
[19 empty] | Vcmx = (.53(raizf'c)bd)= | 22.1715 | Tns | losa acartelada |  | OK!!!! (Verificado)
REPARTICION
[6 empty] | %As = 1750/raiz(S) | [7 empty] | Asmin = .18d = | 2.43 | cm2
[5 empty] | Al Positivo |  |  | Asr(+) = | 33.995 | % |  | Tomar | 33.995 |  | 3.4459 | cm2 |  |  |  | Use varillas de 1/2" @ | 36.8551 |  | Tomar 1/2" @ 35