## Diaf.Int
Puente "TAQUILMA 2" (Segun AASTHO - LRDF)
DISEÑO DE DIAFRAGMAS
1.- Diafragmas Interiores
Momento Positivo
Distancia entre Diafragmas : | [8 empty] | s = | 2.7
L = | 25 | mt | Longitud del puente | [5 empty] | x1 = | 0.9
n = | 2 |  | Numero de diafrgmas interiores | [5 empty] | R1 = x1/s = | 0.33333
D = | 8.3333 | mts | [6 empty] | M1 = R1(s-x1) = | 0.6
Posicion del Camion | [8 empty] | f(+) = M1 = | 0.6
P | a | m | n
1 | 0 | 8.3333 | 1 | [5 empty] | Momento Negativo
1 | 4.3 | 4.0333 | 0.484 | [5 empty] | Av = | 8 | mt | Ancho de via
0.25 | 2.73 | 5.6033 | 0.1681 | [5 empty] | s = | 2.7 | mt | Separacion entre vigas
|  |  | 1.6521 | Pu |  |  |  |  | m1 = | 0.6 | mt | Borde
[9 empty] | m2 = x1 + 1.8 = | 2.4 | mt
Valor de Pu (HL-93) | [8 empty] | x1 = (0.5Av-m2) = | 1.6 | mt
ci | fr | mc | P | Pu |  |  |  |  | R1 = 1+x1/s = | 1.5926 | tn-mt
1.33 | 1.75 | 1 | 7.4 | 17.2235 |  |  |  |  | M1 = R1(s) = | 4.3 | tn-mt
Valor de w |  |  |  | w |  |  |  |  | M2 = (.5Av-m1)+(.5Av-m2) = | 5 | tn-mt
1.33 | 1.75 | 1 | 0.36 | 0.8379 |  |  |  |  | f(-) = M1-M2 = | 0.7 | tn-mt
[9 empty] | Wt =1.54Pu +wD = | 35.4374
Maximos Esfuerzos
| a.- Momentos Flectores |  |  |  | M(+) = | Wt(Pu)f(+) = |  | 21.2625 | Tn-mt
[5 empty] | M(-) = | Wt(Pu)f(-) = |  | 24.8062 | Tn-mt
f`c= | 280 | kg/cm2 |  | SECCION | Mact. | As
kl= | 0.00046749 |  |  | Mmn | 47.1791 | 9.1264 |  | Asm = | 9.1264 |  |  |  |  | Ac = | 4200 | Parametros de Viga T |  | k1 | p | q | d | Ht
b´ | 30 |  |  | Mmx | 274.8833 | 59.6223 |  | 4/3 Asc = | 6.3387 |  |  |  |  | m´= | 15 |  |  | 0.879 | 0.0021729 | 0.032594 | 140 | 6.1258
b | 30 |  |  | Msis | 0 | 0 |  | As1 = | 9.1264 |  |  |  |  | a | Ms | D2 |  | 0.879 | 0.014196 | 0.21294 | 140 | 40.0195
h | 145 |  |  | 1 | 21.2625 | 4.069 |  | As = | 6.3387 |  |  |  |  | 1.7 | 0 | -54.9767 |  | 0.879 | 0 | 0 | 140 | 0
d | 140 |  |  | 2 | 24.8062 | 4.754 |  | Asp = | 6.9402 |  |  |  |  | Mr | Mmn. | D1 |  | 0.879 | 0.0009688 | 0.014532 | 140 | 2.7312
[6 empty] | 4.754 |  | Use 4 varillas de 5/8" | [5 empty] | 274.8833 | 47.1791 | 15.1803 |  | 0.879 | 0.0011319 | 0.016979 | 140 | 3.191
b.- Cortante
|  |  | Vmx = Wt = | 35.4374 | tn |  | Separacion de Estribos
|  |  | vc = .53(raiz(f'c)bd = | 37.2481 |  |  |  |  | s = 5.069(d/Vr) = | 187.912 | cms
|  |  | Vr = Vmx-.85Vc = | 3.7766 | Tn |  |  | Tomar: 3/8" @ 30 max.
2.- Diafragmas Extremos
|  | Wt = 1.992Pu +wL/2 = | 44.783 | Pu | Del Programa de Lineas de influencia
| Momento Positivo | [6 empty] | Momento Negativo
| s = | 4.38 | [5 empty] | Av = | 11.5 | mt | Ancho de via
| x1 = | 1.4 | [5 empty] | s = | 4.38 | mt | Separacion entre vigas
| R1 = x1/s = | 0.31963 | [5 empty] | m1 = | 0.6 | mt | Borde
| M1 = R1(s-x1) = | 0.95251 | [5 empty] | m2 = x1 + 1.8 = | 2.4 | mt
| f(+) = M1 = | 0.95251 | [5 empty] | x1 = (0.5Av-m2) = | 3.35 | mt
[8 empty] | R1 = 1+x1/s = | 1.7648 | tn-mt |  |  |  | Ac = | 7250 | Parametros de Viga T |  | k1 | p | q | d | Ht
[8 empty] | M1 = R1(s) = | 7.73 | tn-mt |  |  |  | m´= | 15 |  |  | 0.879 | 0.0021729 | 0.032594 | 145 | 6.3446
[8 empty] | M2 = (.5Av-m1)+(.5Av-m2) = | 8.5 | tn-mt |  |  |  | a | Ms | D2 |  | 0.879 | 0.014196 | 0.21294 | 145 | 41.4488
[8 empty] | f(-) = M1-M2 = | 0.77 | tn-mt |  |  |  | 2.8333 | #REF! | #REF! |  | 0.879 | 0 | 0 | 145 | 0
[8 empty] | Wt =1.54Pu +wD = | 35.4374 |  |  |  |  | Mr | Mmn. | D1 |  | 0.879 | 0.00068305 | 0.010246 | 145 | 1.9944
| a.- Momentos Flectores | [12 empty] | 491.4475 | 84.3487 | 27.1399 |  | 0.879 | 0.0007977 | 0.011966 | 145 | 2.3291
|  | M(+) = | Wt(Pu)f(+) = |  | 42.6563 | Tn-mt
|  | M(-) = | Wt(Pu)f(-) = |  | 34.4829 | Tn-mt | [7 empty] | Vc = | 29.8688 | Tns
[14 empty] | Vmax = | 0 | Tns
f`c= | 280 | kg/cm2 |  | SECCION | Mact. | As
kl= | 0.00046749 |  |  | Mmn | 115.9418 | 18.47 |  | Asm = | 18.47
b´ | 50 |  |  | Mmx | 675.5211 | 120.6642 |  | 4/3 Asc = | 8.9491
b | 50 |  |  | Msis | 0 | 0 |  | As1 = | 18.47
h | 175 |  |  | 1 | 42.6563 | 6.7118 |  | As = | 8.9491
d | 170 |  |  | 2 | 34.4829 | 5.4184 |  | Asp = | 12.5909
[6 empty] | 6.7118 |  | Use 7 varillas de 5/8"
b.- Cortante
|  |  | Vmx = Wt = | 33.5858 | tn |  | Separacion de Estribos |  |  |  |  | Tomar: 3/8" @ 30 max.
|  |  | vc = .53(raiz(f'c)bd = | 75.3831
|  |  | Vmx<Vc | No Necesita Estribos
Distancia entre Diafragmas :
[13 empty] | L = | 25 | mt | Longitud del puente
[13 empty] | n = | 2
[13 empty] | D = | 8.3333 | mts
Posicion del Camion
[13 empty] | P | a | m | n
[13 empty] | 1 | 0 | 8.3333 | 1
[13 empty] | 1 | 4.3 | 4.0333 | 0.484
[13 empty] | 0.25 | 2.73 | 5.6033 | 0.1681
[16 empty] | 1.6521 | Pu
Valor de Pu (HL-93)
[13 empty] | ci | fr | mc | P | Pu
[13 empty] | 1.33 | 1.75 | 1 | 7.4 | 17.2235
[13 empty] | Valor de w |  |  |  | w
[13 empty] | 1.33 | 1.75 | 1 | 0.36 | 0.8379
[14 empty] | Ac = | 4350 | Parametros de Viga T |  | k1 | p | q | d | Ht
[14 empty] | m´= | 15 |  |  | 0.879 | 0.0021729 | 0.032594 | 145 | 6.3446
[14 empty] | a | Ms | D2 |  | 0.879 | 0.014196 | 0.21294 | 145 | 41.4488
[14 empty] | 1.7 | 0 | -58.9737 |  | 0.879 | 0 | 0 | 145 | 0
[14 empty] | Mr | Mmn. | D1 |  | 0.879 | 0.0014398 | 0.021597 | 145 | 4.2039
[14 empty] | 294.8685 | 50.6092 | 16.284 |  | 0.879 | 0.001161 | 0.017415 | 145 | 3.3899
Maximos Esfuerzos
| a.- Momentos Flectores |  |  |  | M(+) = | Wt(Pu)f(+) = |  | 33.7546 | Tn-mt
[5 empty] | M(-) = | Wt(Pu)f(-) = |  | 27.2868 | Tn-mt
f`c= | 280 | kg/cm2 |  | SECCION | Mact. | As
kl= | 0.00046749 |  |  | Mmn | 50.6092 | 9.4523 |  | Asm = | 9.4523
b´ | 30 |  |  | Mmx | 294.8685 | 61.7517 |  | 4/3 Asc = | 8.3507
b | 30 |  |  | Msis | 0 | 0 |  | As1 = | 9.4523 |  |  |  |  | Ac = | 8500 | Parametros de Viga T |  | k1 | p | q | d | Ht
h | 150 |  |  | 1 | 33.7546 | 6.2631 |  | As = | 8.3507 |  |  |  |  | m´= | 15 |  |  | 0.879 | 0.0021729 | 0.032594 | 170 | 7.4384
d | 145 |  |  | 2 | 27.2868 | 5.0504 |  | Asp = | 7.8577 |  |  |  |  | a | Ms | D2 |  | 0.879 | 0.014196 | 0.21294 | 170 | 48.5951
[6 empty] | 6.2631 |  | Use 4 varillas de 5/8" | [5 empty] | 2.8333 | #REF! | #REF! |  | 0.879 | 0 | 0 | 170 | 0
| b.- Cortante | [12 empty] | Mr | Mmn. | D1 |  | 0.879 | 0.00078962 | 0.011844 | 170 | 2.703
|  |  | Vmx = Wt = | 35.4374 | tn |  | Separacion de Estribos | [6 empty] | 675.5211 | 115.9418 | 37.3053 |  | 0.879 | 0.00063746 | 0.0095619 | 170 | 2.1822
|  |  | vc = .53(raiz(f'c)bd = | 38.5784 |  |  |  |  | s = 5.069(d/Vr) = | 277.7997 | cms
|  |  | Vr = Vmx-.85Vc = | 2.6458 | Tn |  |  | Tomar: 3/8" @ 30 max. | [5 empty] | Vc = | 30.9355 | Tns
[14 empty] | Vmax = | 0 | Tns
1.- Diafragmas Extremos
|  | Wt = 1.992Pu +wL/2 = | 44.783 | Pu | Del Programa de Lineas de influencia
a.- Momentos Flectores
|  | M(+) = | Wt(Pu)f(+) = |  | 26.8698 | Tn-mt
|  | M(-) = | Wt(Pu)f(-) = |  | 31.3481 | Tn-mt
f`c= | 280 | kg/cm2 |  | SECCION | Mact. | As
kl= | 0.00046749 |  |  | Mmn | 84.3487 | 15.7539 |  | Asm = | 15.7539
b´ | 50 |  |  | Mmx | 491.4475 | 102.9195 |  | 4/3 Asc = | 7.7111
b | 50 |  |  | Msis | 0 | 0 |  | As1 = | 15.7539
h | 150 |  |  | 1 | 26.8698 | 4.9521 |  | As = | 7.7111
d | 145 |  |  | 2 | 31.3481 | 5.7833 |  | Asp = | 10.7686
[6 empty] | 5.7833 |  | Use 5 varillas de 5/8"
b.- Cortante
|  |  | Vmx = Wt = | 33.5858 | tn |  | Separacion de Estribos |  |  |  |  | Tomar: 3/8" @ 30 max.
|  |  | vc = .53(raiz(f'c)bd = | 64.2973
|  |  | Vmx<Vc | No Necesita Estribos

## Diaf Ext.
Puente : | RIO SECO
DIAFRAGMAS EXTERIORES
Distancia entre Diafragmas :
| L = | 34 | mt | Longitud del puente
| n = | 1 |  | Numero de diafrgmas interiores |  |  | Posicion del Camion
| D = | 34 | mts
Posicion del Camion |  | P | a | m | n
|  | 1 | 0 | 34 | 1
|  | 1 | 1.5 | 32.5 | 0.95588
|  | 0.5 | 6 | 28 | 0.41176
|  | 1 | 10.5 | 23.5 | 0.69118
|  | 1 | 12 | 22 | 0.64706
|  | 0.5 | 16.5 | 17.5 | 0.25735
|  |  |  | Wt = | 3.9632 | Pu
| Momento Positivo |  |  |  | Momento Negativo
| s = | 2.65 |  |  | Av = | 7.5
| x1 = | 0.25 |  |  | s = | 2.65
| x2 = | 2.25 |  |  | x1 = | 3.5
| a1 = | 2.4 |  |  | x2 = | 1.5
| a2 = | 0.4 |  |  | x3 = | 1
| K1 = | 0.9434 |  |  | K1 = x1+x2+x3 = | 6
| K2 = | 1.0566 |  |  | x2/s = | 0.56604
| f(+) = 2K1-K2 = | 0.83019 |  |  | x3/s = | 0.37736
[5 empty] | (x2+x3)/s = | 0.9434
[5 empty] | n =1+(x2+x3)7s = | 1.9434
[5 empty] | K2 = ns = | 5.15
[5 empty] | f(-) = K1 -K2 = | 0.85
Valor de PU
i | fr | P | Pu |  | M(+) = | Wt(Pu)f(+) = |  | 55.6905 | Tn-mt
1.3 | 2.17 | 6 | 16.926 |  | M(-) = | Wt(Pu)f(-) = |  | 57.0195 | Tn-mt
f`c= | 210 | kg/cm2 |  | SECCION | Mact. | As
kl= | 0.00035062 |  |  | Mmn | 84.3487 | 15.86 |  | Asm = | 15.86
b´ | 50 |  |  | Mmx | 368.5856 | 77.1896 |  | 4/3 Asc = | 14.1716
b | 50 |  |  | Msis | 516.5842 | 116.7523 |  | As1 = | 14.1716
h | 150 |  |  | 1 | 55.6905 | 10.3766 |  | As = | 15.86
d | 145 |  |  | 2 | 57.0195 | 10.6287
[6 empty] | 10.6287 |  | Use 3 varillas de 1"
Ok !!!!
FACTORES DE HOJA DE CALCULO - | [9 empty] | Vc = | 44.6516 | Tns
[10 empty] | Vmax = | 67.0817 | Tns
Ac = | 7250 | Parametros de Viga T |  |  | NO TOCAR |  |  |  | 0.4914
m´= | 20
|  |  |  | k1 | p | q | d | Ht
|  |  |  | 0.879 | 0.0021876 | 0.032814 | 145 | 6.3873
|  |  |  | 0.879 | 0.010647 | 0.1597 | 145 | 31.0866
|  |  |  | 0.879 | 0.016104 | 0.24156 | 145 | 47.0197
|  |  |  | 0.879 | 0.0014313 | 0.021469 | 145 | 4.179
|  |  |  | 0.879 | 0.001466 | 0.02199 | 145 | 4.2805
| 3 | 25 | 4.6143 | 0.879 | 0.00063645 | 0.0095468 | 145 | 1.8583
| 4 | 24 | 4.4284 | 0.879 | 0.00061081 | 0.0091622 | 145 | 1.7834
| 5 | 28 | 5.1727 | 0.879 | 0.00071348 | 0.010702 | 145 | 2.0832
| 6 | 29 | 5.3591 | 0.879 | 0.00073919 | 0.011088 | 145 | 2.1583
| 7 | 50 | 9.2998 | 0.879 | 0.0012827 | 0.019241 | 145 | 3.7453
a | Ms | D2 |  | ht
2.125 | 516.5842 | 29.5997 |  | 160
b | h | d | Mr | Mmn. | D1
|  |  | 368.5856 | 84.3487 | 18.9491