## res
MANTENIMIENTO PERIODICO DE LA CARRETERA PONTON QDA. SECA - PTE. SANTA
RESUMEN DE METRADOS DE OBRAS DE ARTE
ITEM | DESCRIPCION | UND | Puentes | Ponton | Alcantarillas | TOTAL
6 | OBRAS DE ARTE Y DRENAJE
601.E | ROCE Y LIMPIEZA | M2 | 180400 | 2800 | 4265 | 187465
635.D | REPOSICION DE JUNTA DE DILATACION | M | 8.5 |  |  | 8.5

## C°-PTE
MANTENIMIENTO PERIODICO DE LA CARRETERA PONTON QDA. SECA - PTE. SANTA
METRADOS DE PUENTES
Transporte de Material Exedente
[11 empty] | Vol | Botadero |  | Dist | 702.A | 702.B
| ITEM | PROGRESIVA KM | CLASE | NOMBRE | LUZ (M) | DESCRIPCION | ANCHO (M) | LONGITUD (M) | 601. E Roce y Limpieza (M2) | OBSERVACIONES |  | Prog. | Acc. | c.g.km | < 1km | > 1km | 635.D Reposicion de junta de dilatacion (M)
[11 empty] | (m3) | (km) | (km) | (km) | (m3xkm) | (m3xkm)
| 1 | 373997.6 |  | CARRIZAL | 99 |  | 8.5 | 400 | 39600 | Necesita una nueva estructura, por cumplir su vida util, actualmente se encuentra fatigado. | 39600 | 410880 | 0.38 | 37.262 | 39600 | 1435975.2 | 8.5
| 2 | 376500 |  | SECHÍN | 40 |  | 10.5 | 400 | 16000 | Necesita mantenimiento rutinario: roce y limpieza. | 16000 | 410880 | 0.38 | 34.76 | 16000 | 540160
| 3 | 385609.5 |  | CHINECAS - TABON | 13 |  | 11 | 400 | 5200 | Necesita mantenimiento rutinario: roce y limpieza. | 5200 | 410880 | 0.38 | 25.651 | 5200 | 128185.2
| 4 | 407465.5 |  | HUAMBACHO | 30 |  | 10.5 | 400 | 12000 | Necesita mantenimiento rutinario: roce y limpieza. | 12000 | 410880 | 0.38 | 3.795 | 12000 | 33540
| 5 | 429002.7 |  | LACRAMARCA | 30 |  | 8 | 400 | 12000 | Necesita mantenimiento rutinario: roce y limpieza. | 12000 | 419820 | 6.6 | 15.783 | 12000 | 177396
| 6 | 443+749,20 |  | COISHCO | 12 |  | 8 |  |  | Actualmente la estructura se encuentra anulada debido a que el area aguas arriba del puente es terreno particular y esta siendo preparada para instalar una fabrica. | 0 | 419820
| 7 | 446986 |  | SANTA | 239 |  | 8 | 400 | 95600 | Necesita mantenimiento rutinario: roce y limpieza. | 95600 | 419820 | 6.6 | 33.766 | 95600 | 3132429.6
[9 empty] | 180400 | [5 empty] | 180400 | 5447686 | 8.5
Nota: El espesor de Broce y limpieza es de 1.00 m en promedio

## PONTON
MANTENIMIENTO PERIODICO DE LA CARRETERA PONTON QDA. SECA - PTE. SANTA
METRADOS DE PONTON
Transporte de Material Exedente
[10 empty] | Vol | Botadero |  | Dist | 702.A | 702.B
| ITEM | PROGRESIVA KM | NOMBRE | LUZ (M) | DESCRIPCION | ANCHO (M) | LONGITUD (M) | 601. E Roce y Limpieza (M2) | OBSERVACIONES |  | Prog. | Acc. | c.g.km | < 1km | > 1km
[10 empty] | (m3) | (km) | (km) | (km) | (m3xkm) | (m3xkm)
| 1 | 406303 | PONTON | 7 |  | 11 | 400 | 2800 | Se necesita mantenimiento rutinario: roce y limpieza. | 2800 | 410880 | 0.38 | 4.957 | 2800 | 11079.6
[8 empty] | 2800 | [5 empty] | 2800 | 11079.6
Nota: El espesor de Broce y limpieza es de 1.00 m en promedio

## ALC
MANTENIMIENTO PERIODICO DE LA CARRETERA PONTON QDA. SECA - PTE. SANTA
METRADOS DE ALCANTARILLAS
[10 empty] | Vol | Botadero |  | Dist | 702.A | 702.B
ITEM | PROGRESIVA KM | Estructura | OJOS / VANOS | SECCION TRANSVERSAL | Dimensiones (M) |  |  | 601. E Roce y Limpieza (M2) | OBSERVACIONES |  | Prog. | Acc. | c.g.km | < 1km | > 1km
[5 empty] | Luz | Altura | Longitud |  |  | (m3) | (km) | (km) | (km) | (m3xkm) | (m3xkm)
1 | 332370 | Marco Concreto Armado | 1 | Rectangular | 3 |  | 11 | 150 | Se considera trab. de mant. ruitinario: roce y limpieza. | 150 | 331400 | 0.23 | 1.2 | 150 | 30
2 | 370200 | Marco Concreto Armado | 1 | Rectangular | 1 | 0.5 | 12.4 | 50 | Se considera trab. de mant. ruitinario: roce y limpieza. | 50 | 331400 | 0.23 | 39.03 | 50 | 1901.5
3 | 370350 | Marco Concreto Armado | 1 | Rectangular | 0.8 | 0.5 | 12 | 40 | Se considera trab. de mant. ruitinario: roce y limpieza. | 40 | 331400 | 0.23 | 39.18 | 40 | 1527.2
4 | 370400 | Marco Concreto Armado | 1 | Rectangular | 0.9 | 0.5 | 11.5 | 45 | Se considera trab. de mant. ruitinario: roce y limpieza. | 45 | 331400 | 0.23 | 39.23 | 45 | 1720.35
5 | 370600 | Marco Concreto Armado | 1 | Rectangular | 1.2 | 0.5 | 17.5 | 60 | Se considera trab. de mant. ruitinario: roce y limpieza. | 60 | 331400 | 0.23 | 39.43 | 60 | 2305.8
6 | 370800 | Marco Concreto Armado | 1 | Rectangular | 0.6 | 0.5 | 11.8 | 30 | Se considera trab. de mant. ruitinario: roce y limpieza. | 30 | 331400 | 0.23 | 39.63 | 30 | 1158.9
7 | 371150 | Marco Concreto Armado | 1 | Trapezoidal | 0.5 | 0.5 | 11 | 25 | Se considera trab. de mant. ruitinario: roce y limpieza. | 25 | 410880 | 0.38 | 40.11 | 25 | 977.75
8 | 371200 | Marco Concreto Armado | 1 | Rectangular | 1.4 | 0.6 | 11 | 70 | Se considera trab. de mant. ruitinario: roce y limpieza. | 70 | 410880 | 0.38 | 40.06 | 70 | 2734.2
9 | 371250 | Marco Concreto Armado | 1 | Rectangular | 0.5 | 0.5 | 11 | 25 | Se considera trab. de mant. ruitinario: roce y limpieza. | 25 | 410880 | 0.38 | 40.01 | 25 | 975.25
10 | 372650 | Marco Concreto Armado | 1 | Rectangular | 0.8 | 0.6 | 12 | 40 | Se considera trab. de mant. ruitinario: roce y limpieza. | 40 | 410880 | 0.38 | 38.61 | 40 | 1504.4
11 | 373220 | Marco Concreto Armado | 1 | Rectangular | 2 | 1 | 11 | 100 | Se considera trab. de mant. ruitinario: roce y limpieza. | 100 | 410880 | 0.38 | 38.04 | 100 | 3704
12 | 373670 | Marco Concreto Armado | 1 | Rectangular | 2.5 |  | 14.9 | 125 | Se considera trab. de mant. ruitinario: roce y limpieza. | 125 | 410880 | 0.38 | 37.59 | 125 | 4573.75
13 | 373875 | Marco Concreto Armado | 1 | Rectangular | 2 | 1 | 16.6 | 100 | Se considera trab. de mant. ruitinario: roce y limpieza. | 100 | 410880 | 0.38 | 37.385 | 100 | 3638.5
14 | 376314 | Marco Concreto Armado | 1 | Rectangular | 1 | 0.5 | 15.8 | 50 | Se considera trab. de mant. ruitinario: roce y limpieza. | 50 | 410880 | 0.38 | 34.946 | 50 | 1697.3
15 | 376976 | Marco Concreto Armado | 1 | Rectangular | 3.4 | 1 | 19.6 | 170 | Se considera trab. de mant. ruitinario: roce y limpieza. | 170 | 410880 | 0.38 | 34.284 | 170 | 5658.28
16 | 377346 | Marco Concreto Armado | 1 | Rectangular | 0.8 | 0.5 | 11 | 40 | Se considera trab. de mant. ruitinario: roce y limpieza. | 40 | 410880 | 0.38 | 33.914 | 40 | 1316.56
17 | 377722 | Marco Concreto Armado | 1 | Rectangular | 1 | 0.5 | 11 | 50 | Se considera trab. de mant. ruitinario: roce y limpieza. | 50 | 410880 | 0.38 | 33.538 | 50 | 1626.9
18 | 378920 | Marco Concreto Armado | 1 | Rectangular | 1 | 0.5 | 11 | 50 | Se considera trab. de mant. ruitinario: roce y limpieza. | 50 | 410880 | 0.38 | 32.34 | 50 | 1567
19 | 379126 | Marco Concreto Armado | 1 | Rectangular | 1 | 0.5 | 11.5 | 50 | Se considera trab. de mant. ruitinario: roce y limpieza. | 50 | 410880 | 0.38 | 32.134 | 50 | 1556.7
20 | 379190 | Marco Concreto Armado | 1 | Rectangular | 1.2 | 0.5 | 11 | 60 | Se considera trab. de mant. ruitinario: roce y limpieza. | 60 | 410880 | 0.38 | 32.07 | 60 | 1864.2
21 | 379289 | Marco Concreto Armado | 1 | Rectangular | 1 | 0.5 | 10.5 | 50 | Se considera trab. de mant. ruitinario: roce y limpieza. | 50 | 410880 | 0.38 | 31.971 | 50 | 1548.55
22 | 379374 | Marco Concreto Armado | 1 | Rectangular | 2 | 1 | 11 | 100 | Se considera trab. de mant. ruitinario: roce y limpieza. | 100 | 410880 | 0.38 | 31.886 | 100 | 3088.6
23 | 379556 | Marco Concreto Armado | 1 | Rectangular | 1 | 0.5 | 11.5 | 50 | Se considera trab. de mant. ruitinario: roce y limpieza. | 50 | 410880 | 0.38 | 31.704 | 50 | 1535.2
24 | 379700 | Marco Concreto Armado | 1 | Rectangular | 1 | 0.5 | 10.5 | 50 | Se considera trab. de mant. ruitinario: roce y limpieza. | 50 | 410880 | 0.38 | 31.56 | 50 | 1528
25 | 379777 | Marco Concreto Armado | 1 | Rectangular | 0.9 | 0.5 | 11 | 45 | Se considera trab. de mant. ruitinario: roce y limpieza. | 45 | 410880 | 0.38 | 31.483 | 45 | 1371.74
26 | 380110 | Marco Concreto Armado | 1 | Rectangular | 2 | 1 | 11.5 | 100 | Se considera trab. de mant. ruitinario: roce y limpieza. | 100 | 410880 | 0.38 | 31.15 | 100 | 3015
27 | 380635 | Marco Concreto Armado | 1 | Rectangular | 1 | 0.5 | 11 | 50 | Se considera trab. de mant. ruitinario: roce y limpieza. | 50 | 410880 | 0.38 | 30.625 | 50 | 1481.25
28 | 381183 | Marco Concreto Armado | 1 | Rectangular | 2.5 | 1 | 10.2 | 125 | Se considera trab. de mant. ruitinario: roce y limpieza. | 125 | 410880 | 0.38 | 30.077 | 125 | 3634.63
29 | 381535 | Marco Concreto Armado | 1 | Rectangular | 1 | 0.5 | 11 | 50 | Se considera trab. de mant. ruitinario: roce y limpieza. | 50 | 410880 | 0.38 | 29.725 | 50 | 1436.25
30 | 382074 | Marco Concreto Armado | 1 | Rectangular | 1.5 | 1 | 11 | 75 | Se considera trab. de mant. ruitinario: roce y limpieza. | 75 | 410880 | 0.38 | 29.186 | 75 | 2113.95
31 | 382402 | Marco Concreto Armado | 1 | Rectangular | 2.2 | 0.5 | 11 | 66 | Se considera trab. de mant. ruitinario: roce y limpieza. | 66 | 410880 | 0.38 | 28.858 | 66 | 1838.63
32 | 383245 | Marco Concreto Armado | 1 | Rectangular | 1.5 | 1 | 10.5 | 45 | Se considera trab. de mant. ruitinario: roce y limpieza. | 45 | 410880 | 0.38 | 28.015 | 45 | 1215.68
33 | 402744 | Marco Concreto Armado | 1 | Rectangular | 1.2 | 0.5 | 11 | 36 | Se considera trab. de mant. ruitinario: roce y limpieza. | 36 | 410880 | 0.38 | 8.516 | 36 | 270.58
34 | 402+964 | Marco Concreto Armado | 1 | Rectangular | 1 | 0.5 | 11 |  | Se considera anulada. | 0 | 410880 | 0.38 | #VALUE! | #VALUE! | #VALUE!
35 | 403149 | Marco Concreto Armado | 1 | Rectangular | 1 | 1 | 11.5 | 30 | Se considera trab. de mant. ruitinario: roce y limpieza. | 30 | 410880 | 0.38 | 8.111 | 30 | 213.33
36 | 404500 | Marco Concreto Armado | 1 | Rectangular | 1 | 0.6 | 12 | 30 | Se considera trab. de mant. ruitinario: roce y limpieza. | 30 | 410880 | 0.38 | 6.76 | 30 | 172.8
37 | 405277 | Marco Concreto Armado | 1 | Rectangular | 1.5 | 1.2 | 12 | 45 | Se considera trab. de mant. ruitinario: roce y limpieza. | 45 | 410880 | 0.38 | 5.983 | 45 | 224.24
38 | 405830 | Marco Concreto Armado | 1 | Rectangular | 0.8 | 0.5 | 15 | 24 | Se considera trab. de mant. ruitinario: roce y limpieza. | 24 | 410880 | 0.38 | 5.43 | 24 | 106.32
39 | 405842 | Marco Concreto Armado | 1 | Rectangular | 0.8 | 0.5 | 13 | 24 | Se considera trab. de mant. ruitinario: roce y limpieza. | 24 | 410880 | 0.38 | 5.418 | 24 | 106.03
40 | 406237 | Marco Concreto Armado | 1 | Rectangular | 0.8 | 0.5 | 12 | 40 | Se considera trab. de mant. ruitinario: roce y limpieza. | 40 | 410880 | 0.38 | 5.023 | 40 | 160.92
41 | 406280 | Marco Concreto Armado | 1 | Rectangular | 0.8 | 0.5 | 11.5 | 40 | Se considera trab. de mant. ruitinario: roce y limpieza. | 40 | 410880 | 0.38 | 4.98 | 40 | 159.2
42 | 439998 | Marco Concreto Armado | 1 | Rectangular | 3.5 | 3 | 12 | 175 | Se considera trab. de mant. ruitinario: roce y limpieza. | 175 | 419820 | 6.6 | 26.778 | 175 | 4511.15
43 | 440622 | Marco Concreto Armado | 1 | Rectangular | 1.6 | 1.2 | 11 | 80 | Se considera trab. de mant. ruitinario: roce y limpieza. | 80 | 419820 | 6.6 | 27.402 | 80 | 2112.16
44 | 440775 | Marco Concreto Armado | 1 | Rectangular | 2 | 0.6 | 10.5 | 100 | Se considera trab. de mant. ruitinario: roce y limpieza. | 100 | 419820 | 6.6 | 27.555 | 100 | 2655.5
45 | 440805 | Marco Concreto Armado | 1 | Rectangular | 2 | 0.6 | 10.5 | 100 | Se considera trab. de mant. ruitinario: roce y limpieza. | 100 | 419820 | 6.6 | 27.585 | 100 | 2658.5
46 | 441600 | Marco Concreto Armado | 1 | Rectangular | 2 | 1 | 11 | 100 | Se considera trab. de mant. ruitinario: roce y limpieza. | 100 | 419820 | 6.6 | 28.38 | 100 | 2738
47 | 441800 | Marco Concreto Armado | 1 | Rectangular | 1 | 0.5 | 11 | 50 | Se considera trab. de mant. ruitinario: roce y limpieza. | 50 | 419820 | 6.6 | 28.58 | 50 | 1379
48 | 441900 | Marco Concreto Armado | 1 | Rectangular | 2 | 1 | 10.5 | 100 | Se considera trab. de mant. ruitinario: roce y limpieza. | 100 | 419820 | 6.6 | 28.68 | 100 | 2768
49 | 443102 | Marco Concreto Armado | 1 | Rectangular | 3 | 2 | 13.5 | 150 | Se considera trab. de mant. ruitinario: roce y limpieza. | 150 | 419820 | 6.6 | 29.882 | 150 | 4332.3
50 | 443251 | Marco Concreto Armado | 1 | Rectangular | 4 | 2 | 11 | 200 | Se considera trab. de mant. ruitinario: roce y limpieza. | 200 | 419820 | 6.6 | 30.031 | 200 | 5806.2
51 | 443387 | Marco Concreto Armado | 1 | Rectangular | 2 | 1.5 | 11.5 | 100 | Se considera trab. de mant. ruitinario: roce y limpieza. | 100 | 419820 | 6.6 | 30.167 | 100 | 2916.7
52 | 444050 | Marco Concreto Armado | 1 | Rectangular | 3 | 1 | 11 | 150 | Se considera trab. de mant. ruitinario: roce y limpieza. | 150 | 419820 | 6.6 | 30.83 | 150 | 4474.5
53 | 444+583 | Marco Concreto Armado | 1 | Rectangular | 1 | 1 | 12 |  | Se encuentra anulada por la población. | 0 | 419820 | 6.6 | #VALUE! | #VALUE! | #VALUE!
54 | 444670 | Marco Concreto Armado | 1 | Rectangular | 1.5 | 1 | 10.5 | 45 | Se considera trab. de mant. ruitinario: roce y limpieza. | 45 | 419820 | 6.6 | 31.45 | 45 | 1370.25
55 | 444957 | Marco Concreto Armado | 1 | Rectangular | 0.6 | 0.5 | 10 | 18 | Se considera trab. de mant. ruitinario: roce y limpieza. | 18 | 419820 | 6.6 | 31.737 | 18 | 553.27
56 | 444972 | Marco Concreto Armado | 1 | Rectangular | 1.5 | 1 | 10 | 45 | Se considera trab. de mant. ruitinario: roce y limpieza. | 45 | 419820 | 6.6 | 31.752 | 45 | 1383.84
57 | 445187 | Marco Concreto Armado | 1 | Rectangular | 1.4 | 0.5 | 9.5 | 42 | Se considera trab. de mant. ruitinario: roce y limpieza. | 42 | 419820 | 6.6 | 31.967 | 42 | 1300.61
58 | 445207 | Marco Concreto Armado | 1 | Rectangular | 3.5 | 1.5 | 10 | 105 | Se considera trab. de mant. ruitinario: roce y limpieza. | 105 | 419820 | 6.6 | 31.987 | 105 | 3253.64
59 | 445277 | Marco Concreto Armado | 1 | Rectangular | 3 | 1 | 10.5 | 150 | Se considera trab. de mant. ruitinario: roce y limpieza. | 150 | 419820 | 6.6 | 32.057 | 150 | 4658.55
60 | 445366 | Marco Concreto Armado | 1 | Rectangular | 1 | 1 | 10.5 | 50 | Se considera trab. de mant. ruitinario: roce y limpieza. | 50 | 419820 | 6.6 | 32.146 | 50 | 1557.3
61 | 445687 | Marco Concreto Armado | 1 | Rectangular | 2 | 1 | 10.5 | 100 | Se considera trab. de mant. ruitinario: roce y limpieza. | 100 | 419820 | 6.6 | 32.467 | 100 | 3146.7
[8 empty] | 4265 | 4265 | 4265 |  |  |  | 4265 | 120835.61
Nota: El espesor de Broce y limpieza es de 1.00 m en promedio