## 600
ENTIDAD | : MINISTERIO DE TRANSPORTES Y COMUNICACIONES - PROVIAS NACIONAL
OBRA | : REHABILITACION Y MEJORAMIENTO VIAL DE LA CARRETERA CHONGOYAPE - COCHABAMBA - CAJAMARCA
TRAMO | : CHOTA - BAMBAMARCA - HUALGAYOC (Km 162+038.30 - Km 221+280.48)
CONTRATO | : 021 - 2012 - MTC/20
CONTRATISTA | : CONSORCIO CAJAMARCA 2
SUPERVISOR | : CONSORCIO SUPERVISOR CAJAMARCA II
RESUMEN DE METRADOS
ALCANTARILLA MULTIPLATE
KM. 172+341.47
| ITEM | DESCRIPCION | UND | TOTAL
| 600 | OBRAS DE ARTE Y DRENAJE
| 601.A | EXCAVACIÓN NO CLASIFICADA PARA ESTRUCTURAS | m3 | 3434.06
| 605.A | RELLENOS PARA ESTRUCTURAS | m3 | 2556.15
| 610.D | CONCRETO CLASE D (F'C = 210 KG/CM2) | m3 | 498.3
| 610.H | CONCRETO CLASE H (F'C= 100 KG/CM2) | m3 | 16.8
| 612.A | ENCOFRADO Y DESENCOFRADO | m2 | 820.58
| 615.A | ACERO DE REFUERZO FY= 4200 KG/CM2 | kg | 22604.94
| 630.A | ARCO PERFIL BAJO MODELO 39SA8 | m | 39.16
| 622.D | TUBERIA CORRUGADA DE ACERO GALVANIZADO CIRCULAR DE 1.50 M DE DIAMETRO | ml | 30
| 645 | DEMOLICION DE ESTRCTURAS EXISTENTES | m3 | 156.629
| 666 | ENROCADO | m3 | 1007.9
| 670.A | ENCAUSAMIENTO DE QUEBRADAS | m3 | 205.64

## 601.A
ENTIDAD | : MINISTERIO DE TRANSPORTES Y COMUNICACIONES - PROVIAS NACIONAL
OBRA | : REHABILITACION Y MEJORAMIENTO VIAL DE LA CARRETERA CHONGOYAPE - COCHABAMBA - CAJAMARCA
TRAMO | : CHOTA - BAMBAMARCA - HUALGAYOC (Km 162+038.30 - Km 221+280.48)
CONTRATO | : 021 - 2012 - MTC/20
CONTRATISTA | : CONSORCIO CAJAMARCA 2
SUPERVISOR | : CONSORCIO SUPERVISOR CAJAMARCA II
ALCANTARILLA MULTIPLATE
KM. 172+341.47
| PARTIDA: | 601.A
EXCAVACIÓN NO CLASIFICADA PARA ESTRUCTURAS
| Progresiva | Distancia | Área Excavación (m2) | Área Promedio (m2) | Volumen Parcial (m3) | Volumen Acumulado (m3)
Tramo 1
| 40 |  | 63.23
| 36 | 4 | 61.6 | 62.42 | 249.68 | 249.68
Tramo 2
| 36 |  | 68.26
| 31 | 5 | 67.26 | 67.76 | 338.8 | 588.48
Tramo 3
| 31 |  | 76.94
| 26 | 5 | 93.94 | 85.44 | 427.2 | 1015.68
Tramo 4
| 26 |  | 103.97
| 21 | 5 | 128.92 | 116.45 | 582.25 | 1597.93
Tramo 5
| 21 |  | 139.13
| 16 | 5 | 100.6 | 119.87 | 599.35 | 2197.28
Tramo 6
| 16 |  | 110.88
| 11 | 5 | 70.11 | 90.5 | 452.5 | 2649.78
Tramo 7
| 11 |  | 80.24
| 6 | 5 | 64.68 | 72.46 | 362.3 | 3012.08
Tramo 8
| 6 |  | 74.55
| 0 | 6 | 66.11 | 70.33 | 421.98 | 3434.06
| KM. 172+341.47 |  |  | TOTAL EXCAVACIÓN |  | 3434.06

## 605.A
ENTIDAD | : MINISTERIO DE TRANSPORTES Y COMUNICACIONES - PROVIAS NACIONAL
OBRA | : REHABILITACION Y MEJORAMIENTO VIAL DE LA CARRETERA CHONGOYAPE - COCHABAMBA - CAJAMARCA
TRAMO | : CHOTA - BAMBAMARCA - HUALGAYOC (Km 162+038.30 - Km 221+280.48)
CONTRATO | : 021 - 2012 - MTC/20
CONTRATISTA | : CONSORCIO CAJAMARCA 2
SUPERVISOR | : CONSORCIO SUPERVISOR CAJAMARCA II
ALCANTARILLA MULTIPLATE
KM. 172+341.47
| PARTIDA: | 605.A
RELLENOS PARA ESTRUCTURAS
| Progresiva | Distancia | Área Relleno (m2) | Área Promedio (m2) | Volumen Parcial (m3) | Volumen Acumulado (m3)
Tramo 1
| 40 |  | 68.81
| 36 | 4 | 66.38 | 67.6 | 270.4 | 270.4
Tramo 2
| 36 |  | 67.98
| 31 | 5 | 64.15 | 66.07 | 330.35 | 600.75
Tramo 3
| 31 |  | 66.44
| 26 | 5 | 61.28 | 63.86 | 319.3 | 920.05
Tramo 4
| 26 |  | 63.57
| 21 | 5 | 59.84 | 61.71 | 308.55 | 1228.6
Tramo 5
| 21 |  | 62.13
| 16 | 5 | 59.91 | 61.02 | 305.1 | 1533.7
Tramo 6
| 16 |  | 62.21
| 11 | 5 | 62.32 | 62.27 | 311.35 | 1845.05
Tramo 7
| 11 |  | 64.61
| 6 | 5 | 63.46 | 64.04 | 320.2 | 2165.25
Tramo 8
| 6 |  | 65.78
| 0 | 6 | 64.52 | 65.15 | 390.9 | 2556.15
|  |  |  | TOTAL RELLENO |  | 2556.15

## 610.H
ENTIDAD | : MINISTERIO DE TRANSPORTES Y COMUNICACIONES - PROVIAS NACIONAL
OBRA | : REHABILITACION Y MEJORAMIENTO VIAL DE LA CARRETERA CHONGOYAPE - COCHABAMBA - CAJAMARCA
TRAMO | : CHOTA - BAMBAMARCA - HUALGAYOC (Km 162+038.30 - Km 221+280.48)
CONTRATO | : 021 - 2012 - MTC/20
CONTRATISTA | : CONSORCIO CAJAMARCA 2
SUPERVISOR | : CONSORCIO SUPERVISOR CAJAMARCA II
ALCANTARILLA MULTIPLATE
KM. 172+341.47
| PARTIDA: | 610.H
CONCRETO CLASE H (F'C= 100 KG/CM2)
| Progresiva | Long. (m) | Área Concreto (m2) | Área Promedio (m2) | Volumen Parcial (m3) | Volumen Acumulado (m3)
Tramo 1
| 40 |  | 0.43
| 36 | 3.5 | 0.43 | 0.43 | 1.51 | 1.51
Tramo 2
| 36 |  | 0.43
| 31 | 5 | 0.43 | 0.43 | 2.15 | 3.66
Tramo 3
| 31 |  | 0.43
| 26 | 5 | 0.43 | 0.43 | 2.15 | 5.81
Tramo 4
| 26 |  | 0.43
| 21 | 5 | 0.43 | 0.43 | 2.15 | 7.96
Tramo 5
| 21 |  | 0.43
| 16 | 5 | 0.43 | 0.43 | 2.15 | 10.11
Tramo 6
| 16 |  | 0.43
| 11 | 5 | 0.43 | 0.43 | 2.15 | 12.26
Tramo 7
| 11 |  | 0.43
| 6 | 5 | 0.43 | 0.43 | 2.15 | 14.41
Tramo 8
| 6 |  | 0.43
| 0 | 5.56 | 0.43 | 0.43 | 2.39 | 16.8
|  |  |  | TOTAL CONCRETO |  | 16.8

## 610.D
ENTIDAD | : MINISTERIO DE TRANSPORTES Y COMUNICACIONES - PROVIAS NACIONAL
OBRA | : REHABILITACION Y MEJORAMIENTO VIAL DE LA CARRETERA CHONGOYAPE - COCHABAMBA - CAJAMARCA
TRAMO | : CHOTA - BAMBAMARCA - HUALGAYOC (Km 162+038.30 - Km 221+280.48)
CONTRATO | : 021 - 2012 - MTC/20
CONTRATISTA | : CONSORCIO CAJAMARCA 2
SUPERVISOR | : CONSORCIO SUPERVISOR CAJAMARCA II
ALCANTARILLA MULTIPLATE
KM. 172+341.47
| PARTIDA: | 610.D
CONCRETO CLASE D (F'C = 210 KG/CM2)
| Progresiva | Distancia | Área Concreto (m2) | Área Promedio (m2) | Volumen Parcial (m3) | Volumen Acumulado (m3)
Tramo 1
| 40 |  | 12.24
| 36 | 3.5 | 11.75 | 12 | 42 | 42
Tramo 2
| 36 |  | 12.24
| 31 | 5 | 11.54 | 11.89 | 59.45 | 101.45
Tramo 3
| 31 |  | 12.24
| 26 | 5 | 11.54 | 11.89 | 59.45 | 160.9
Tramo 4
| 26 |  | 12.24
| 21 | 5 | 11.54 | 11.89 | 59.45 | 220.35
Tramo 5
| 21 |  | 12.24
| 16 | 5 | 11.54 | 11.89 | 59.45 | 279.8
Tramo 6
| 16 |  | 12.24
| 11 | 5 | 11.54 | 11.89 | 59.45 | 339.25
Tramo 7
| 11 |  | 12.24
| 6 | 5 | 11.54 | 11.89 | 59.45 | 398.7
Tramo 8
| 6 |  | 12.24
| 0 | 5.56 | 11.47 | 11.86 | 65.94 | 464.64
| VIGA | 33 | 0.51 |  | 33.66 | 498.3
|  |  |  | TOTAL CONCRETO |  | 498.3

## 612.A
ENTIDAD | : MINISTERIO DE TRANSPORTES Y COMUNICACIONES - PROVIAS NACIONAL
OBRA | : REHABILITACION Y MEJORAMIENTO VIAL DE LA CARRETERA CHONGOYAPE - COCHABAMBA - CAJAMARCA
TRAMO | : CHOTA - BAMBAMARCA - HUALGAYOC (Km 162+038.30 - Km 221+280.48)
CONTRATO | : 021 - 2012 - MTC/20
CONTRATISTA | : CONSORCIO CAJAMARCA 2
SUPERVISOR | : CONSORCIO SUPERVISOR CAJAMARCA II
ALCANTARILLA MULTIPLATE
KM. 172+341.47
| PARTIDA: | 612.A
ENCOFRADO Y DESENCOFRADO
| Progresiva | Distancia | Pantallas (m) | Pantallas Promedio (m) | Área Parcial (m2) | Área Acumulado (m2)
Encofrado Longitudinal de Pantallas
Tramo 1
| 40 |  | 20.4
| 36 | 3.5 | 19 | 19.7 | 68.95 | 68.95
Tramo 2
| 36 |  | 20.4
| 31 | 5 | 18.41 | 19.41 | 97.05 | 166
Tramo 3
| 31 |  | 20.4
| 26 | 5 | 18.41 | 19.41 | 97.05 | 263.05
Tramo 4
| 26 |  | 20.4
| 21 | 5 | 18.41 | 19.41 | 97.05 | 360.1
Tramo 5
| 21 |  | 20.4
| 16 | 5 | 18.4 | 19.4 | 97 | 457.1
Tramo 6
| 16 |  | 20.4
| 11 | 5 | 18.41 | 19.41 | 97.05 | 554.15
Tramo 7
| 11 |  | 20.4
| 6 | 5 | 18.4 | 19.4 | 97 | 651.15
Tramo 8
| 6 |  | 20.4
| 0 | 5.56 | 18.2 | 19.3 | 107.31 | 758.46
Encofrado Longitudinal de Solado
Tramo 1
| 40 |  | 0.2
| 36 | 4 | 0.2 | 0.2 | 0.8 | 759.26
Tramo 2
| 36 |  | 0.2
| 31 | 5 | 0.2 | 0.2 | 1 | 760.26
Tramo 3
| 31 |  | 0.2
| 26 | 5 | 0.2 | 0.2 | 1 | 761.26
Tramo 4
| 26 |  | 0.2
| 21 | 5 | 0.2 | 0.2 | 1 | 762.26
Tramo 5
| 21 |  | 0.2
| 16 | 5 | 0.2 | 0.2 | 1 | 763.26
Tramo 6
| 16 |  | 0.2
| 11 | 5 | 0.2 | 0.2 | 1 | 764.26
Tramo 7
| 11 |  | 0.2
| 6 | 5 | 0.2 | 0.2 | 1 | 765.26
Tramo 8
| 6 |  | 0.2
| 0 | 6 | 0.2 | 0.2 | 1.2 | 766.46
| VIGA | 33 | 0.82 | 0.82 | 54.12 | 820.58
|  |  |  | TOTAL ENCOFRADO |  | 820.58

## 666
ENTIDAD | : MINISTERIO DE TRANSPORTES Y COMUNICACIONES - PROVIAS NACIONAL
OBRA | : REHABILITACION Y MEJORAMIENTO VIAL DE LA CARRETERA CHONGOYAPE - COCHABAMBA - CAJAMARCA
TRAMO | : CHOTA - BAMBAMARCA - HUALGAYOC (Km 162+038.30 - Km 221+280.48)
CONTRATO | : 021 - 2012 - MTC/20
CONTRATISTA | : CONSORCIO CAJAMARCA 2
SUPERVISOR | : CONSORCIO SUPERVISOR CAJAMARCA II
ALCANTARILLA MULTIPLATE
KM. 172+341.47
| PARTIDA: | 666
ENROCADO
| Progresiva | Distancia | Area (m) | Area Promedio (m) | Volumen Parcial (m2) | Vol Acumulado (m2)
Enrocado en Multiplate
Tramo 1
| 40 |  | 22.8
| 36 | 3.5 | 19.6 | 21.2 | 74.2 | 74.2
Tramo 2
| 36 |  | 22.8
| 31 | 5 | 18.22 | 20.51 | 102.55 | 176.75
Tramo 3
| 31 |  | 22.8
| 26 | 5 | 18.22 | 20.51 | 102.55 | 279.3
Tramo 4
| 26 |  | 22.8
| 21 | 5 | 18.22 | 20.51 | 102.55 | 381.85
Tramo 5
| 21 |  | 22.8
| 16 | 5 | 18.22 | 20.51 | 102.55 | 484.4
Tramo 6
| 16 |  | 22.8
| 11 | 5 | 18.22 | 20.51 | 102.55 | 586.95
Tramo 7
| 11 |  | 22.8
| 6 | 5 | 18.22 | 20.51 | 102.55 | 689.5
Tramo 8
| 6 |  | 22.8
| 0 | 5.56 | 17.76 | 20.28 | 112.76 | 802.26
Entrada y salida
9.16
| Entrada | 5 | 9.16 | 9.16 | 45.8 | 848.06
9.16
| Salida | 17.45 | 9.16 | 9.16 | 159.84 | 1007.9
|  |  |  | TOTAL ENCOFRADO |  | 1007.9

## 615.A
ENTIDAD | : MINISTERIO DE TRANSPORTES Y COMUNICACIONES - PROVIAS NACIONAL
OBRA | : REHABILITACION Y MEJORAMIENTO VIAL DE LA CARRETERA CHONGOYAPE - COCHABAMBA - CAJAMARCA
TRAMO | : CHOTA - BAMBAMARCA - HUALGAYOC (Km 162+038.30 - Km 221+280.48)
CONTRATO | : 021 - 2012 - MTC/20
CONTRATISTA | : CONSORCIO CAJAMARCA 2
SUPERVISOR | : CONSORCIO SUPERVISOR CAJAMARCA II
ALCANTARILLA MULTIPLATE
KM. 172+341.47
| PARTIDA: | 615.A
ACERO DE REFUERZO
MURO PANTALLA - TRAMO I
Pos | Tipo | Φ | Cant | a | b | c | d | e | Long. Unit. | Long. Total | N° | Peso Kg | ESQUEMA
|  | (pulg) | [6 empty] | (m) | (m) | Barras
Z-1 | I | 0.625 | 23 | 0.4 | 4.2 | 0.4 |  |  | 5 | 115 | 13 | 181.35
Z-2 | I | 0.5 | 18 | 0.4 | 4.2 | 0.4 |  |  | 5 | 90 | 10 | 90
Z-3 | I | 0.5 | 22 | 0.4 | 3.4 | 0.4 |  |  | 4.2 | 92.4 | 11 | 99
Z-4 | I | 0.5 | 22 | 0.4 | 3.4 | 0.4 |  |  | 4.2 | 92.4 | 11 | 99
P-5 | I | 0.5 | 21 | 0.4 | 3.4 | 0.4 |  |  | 4.2 | 88.2 | 10 | 90
P-5-1 | I | 0.5 | 2 | 0.4 | 1.195 | 0.4 |  |  | 1.995 | 3.99 | 1 | 9
P-6 | I | 0.5 | 21 | 0.4 | 4.9 | 0.4 |  |  | 5.7 | 119.7 | 14 | 126
P-6-1 | I | 0.5 | 2 | 0.4 | 2.2 | 0.4 |  |  | 3 | 6 | 1 | 9
P-7 | IV | 0.625 | 18 | 0.3 | 4.855 |  |  |  | 5.155 | 92.79 | 11 | 153.45
P-8 | IV | 0.75 | 18 | 0.3 | 4.855 |  |  |  | 5.155 | 92.79 | 11 | 221.76
SUB-TOTALES | [11 empty] | 1078.56
ACERO DE REFUERZO CARACTERISTICAS DE MASA
Relación de peso
por metro lineal
|  |  | 0.375 | 0.56 | 5.04
|  |  | 0.5 | 1 | 9
|  |  | 0.625 | 1.55 | 13.95
|  |  | 0.75 | 2.24 | 20.16
|  |  | 1 | 3.97 | 35.73
MURO PANTALLA - TRAMO II al TRAMO VII
Pos | Tipo | Φ | Cant | a | b | c | d | e | Long. Unit. | Long. Total | N° | Peso Kg | ESQUEMA
|  | (pulg) | [6 empty] | (m) | (m) | Barras
Z-1 | I | 0.625 | 33 | 0.4 | 4.2 | 0.4 |  |  | 5 | 165 | 19 | 265.05
Z-2 | I | 0.5 | 25 | 0.4 | 4.2 | 0.4 |  |  | 5 | 125 | 14 | 126
Z-3 | I | 0.5 | 22 | 0.4 | 4.9 | 0.4 |  |  | 5.7 | 125.4 | 14 | 126
Z-4 | I | 0.5 | 22 | 0.4 | 4.9 | 0.4 |  |  | 5.7 | 125.4 | 14 | 126
P-5 | I | 0.5 | 20 | 0.4 | 4.9 | 0.4 |  |  | 5.7 | 114 | 13 | 117
P-5-1 | I | 0.5 | 3 | 0.4 | 2.2 | 0.4 |  |  | 3 | 9 | 1 | 9
P-6 | I | 0.5 | 20 | 0.4 | 4.9 | 0.4 |  |  | 5.7 | 114 | 13 | 117
P-6-1 | I | 0.5 | 3 | 0.4 | 2.2 | 0.4 |  |  | 3 | 9 | 1 | 9
P-7 | IV | 0.625 | 25 | 0.3 | 4.78 |  |  |  | 5.08 | 127 | 15 | 209.25
P-8 | IV | 0.75 | 25 | 0.3 | 4.78 |  |  |  | 5.08 | 127 | 15 | 302.4
SUB-TOTALES | [11 empty] | 1406.7
ACERO DE REFUERZO CARACTERISTICAS DE MASA
Relación de peso
por metro lineal
|  |  | 0.375 | 0.56 | 5.04
|  |  | 0.5 | 1 | 9
|  |  | 0.625 | 1.55 | 13.95
|  |  | 0.75 | 2.24 | 20.16
|  |  | 1 | 3.97 | 35.73
MURO PANTALLA - TRAMO VIII
Pos | Tipo | Φ | Cant | a | b | c | d | e | Long. Unit. | Long. Total | N° | Peso Kg | ESQUEMA
|  | (pulg) | [6 empty] | (m) | (m) | Barras
Z-1 | I | 0.625 | 37 | 0.4 | 4.2 | 0.4 |  |  | 5 | 185 | 21 | 292.95
Z-2 | I | 0.5 | 28 | 0.4 | 4.2 | 0.4 |  |  | 5 | 140 | 16 | 144
Z-3 | I | 0.5 | 22 | 0.4 | 5.46 | 0.4 |  |  | 6.26 | 137.72 | 16 | 144
Z-4 | I | 0.5 | 22 | 0.4 | 5.46 | 0.4 |  |  | 6.26 | 137.72 | 16 | 144
P-5 | I | 0.5 | 20 | 0.4 | 5.46 | 0.4 |  |  | 6.26 | 125.2 | 14 | 126
P-5-1 | I | 0.5 | 3 | 0.4 | 2.2 | 0.4 |  |  | 3 | 9 | 1 | 9
P-6 | I | 0.5 | 20 | 0.4 | 5.46 | 0.4 |  |  | 6.26 | 125.2 | 14 | 126
P-6-1 | I | 0.5 | 3 | 0.4 | 2.2 | 0.4 |  |  | 3 | 9 | 1 | 9
P-7 | IV | 0.625 | 28 | 0.3 | 4.75 |  |  |  | 5.05 | 141.4 | 16 | 223.2
P-8 | IV | 0.75 | 28 | 0.3 | 4.75 |  |  |  | 5.05 | 141.4 | 16 | 322.56
SUB-TOTALES | [11 empty] | 1540.71
ACERO DE REFUERZO CARACTERISTICAS DE MASA
Relación de peso
por metro lineal
|  |  | 0.375 | 0.56 | 5.04
|  |  | 0.5 | 1 | 9
|  |  | 0.625 | 1.55 | 13.95
|  |  | 0.75 | 2.24 | 20.16
|  |  | 1 | 3.97 | 35.73
MURO PANTALLA - TRAMO VIII
Pos | Tipo | Φ | Cant | a | b | c | d | e | Long. Unit. | Long. Total | N° | Peso Kg | ESQUEMA
|  | (pulg) | [6 empty] | (m) | (m) | Barras
V-1 | I | 0.5 | 6 | 35 | 0.2 | 0.2 | 4.8 |  | 40.2 | 241.2 | 27 | 243
V-2 | I | 0.5 | 6 | 35 | 0.2 | 0.2 | 4.8 |  | 40.2 | 241.2 | 27 | 243
SUB-TOTALES | [11 empty] | 486
RESUMEN GENERAL
|  |  | TRAMO | LADOS | CANT | TOTAL
|  |  | TRAMO I | 2 | 1078.56 | 2157.12
|  |  | TRAMO II | 2 | 1406.7 | 2813.4
|  |  | TRAMO III | 2 | 1406.7 | 2813.4 | [7 empty] | 12 | 35 | 420
|  |  | TRAMO IV | 2 | 1406.7 | 2813.4
|  |  | TRAMO V | 2 | 1406.7 | 2813.4
|  |  | TRAMO VI | 2 | 1406.7 | 2813.4
|  |  | TRAMO VII | 2 | 1406.7 | 2813.4
|  |  | TRAMO VIII | 2 | 1540.71 | 3081.42
|  |  | VIGAS | 1 | 486 | 486
22604.94

## 645
REHABILITACIÓN Y MEJORAMIENTO DE LA CARRETERA CHONGOYAPE - COCHABAMBA - CAJAMARCA
TRAMO : CHOTA - BAMBAMARCA - HUALGAYOC
SEPTIEMBRE DE 2013
OBRAS DE ARTE Y DRENAJE
PARTIDA 645 = DEMOLICIÓN DE ESTRUCTURAS EXISTENTES
MEMORIA DE CÁLCULO - DEMOLICIÓN PUENTE Km. 172+340
PLANILLLA DE CÁLCULO
| Nº | DESCRIPCIÓN | CANTIDAD | e | ÁREA | VOLUMEN [ m3 ]
|  |  |  | [ m. ] | [ m2 ] | PARCIAL | ACUMULADO
| 1 | Zapata 1 | 1 | 1.6 | 16.1 | 25.76 | 25.76
| 2 | Zapata 2 | 1 | 1.6 | 11.63 | 18.608 | 44.368
| 3 | Estribo 1 | 1 | 3.8 | 3.01 | 11.438 | 55.806
| 4 | Estribo 2 | 1 | 3.8 | 7.11 | 27.018 | 82.824
| 5 | Estribo 3 | 1 | 3.775 | 5.65 | 21.3287 | 104.1527
| 6 | Muro | 2 | 4 | 5.98 | 47.84 | 151.9928
| 7 | Vigas φ 0.30m | 7 | 6 | 0.07 | 2.94 | 154.9327
| 8 | Tablas Longitudinales | 6 | 0.0381 | 1.22 | 0.27889 | 155.2116
| 9 | Tablas Transversales | 30 | 0.0508 | 0.93 | 1.4173 | 153.7943
[6 empty] | TOTAL | 156.629
| DESCRIPCIÓN | [5 empty] | UNIDAD | CANTIDAD
| Demolición de Estructuras Existentes | [5 empty] | m3 | 156.629