## tanque septico
METRADO DE TANQUE SEPTICO
DESCRIPCION |  | UNIDAD | N° | LONG. | ANCHO | ALTO | PARCIAL | TOTAL
EXCAVACION MANUAL |  | m3 | [5 empty] | 31.2
|  |  | 1 | 4.8 | 2.5 | 2.6 | 31.2
RELLENO PARA ESTRUCTURAS |  | m3 | [5 empty] | 22.368
|  |  | 1 | 5.4 | 3.1 | 3.2 | 53.568
|  |  | 1 | 4.8 | 2.5 | 2.6 | 31.2
CONCRETO CLASE E (F'C= 210 KG/CM2) |  | m3 | [5 empty] | 6.214
Losa de fondo |  |  | 1 | 4.8 | 2.5 | 0.1 | 1.2
Muro menor |  |  | 2 | 2.3 | 0.1 | 2.4 | 1.104
Muro mayor |  |  | 2 | 4.6 | 0.1 | 2.4 | 2.208
Muro central |  |  | 1 | 2.3 | 0.1 | 2.4 | 0.552
En losa de techo |  |  | 1 | 4.6 | 2.5 | 0.1 | 1.15
ENCOFRADO Y DESENCOFRADO |  | m2 | [5 empty] | 93.92
En losa de techo(frisos) |  |  | 4 |  | 2.5 | 0.1 | 1
|  |  | 1 |  | 3 | 0.1 | 0.3
|  |  | 1 |  | 1.5 | 0.1 | 0.15
En exterior del muro |  |  | 2 |  | 2.5 | 2.6 | 13
|  |  | 2 | 4.8 |  | 2.6 | 24.96
En el interior de muro |  |  | 2 |  | 2.3 | 2.4 | 11.04
|  |  | 2 | 4.6 |  | 2.4 | 22.08
En losa de techo |  |  | 1 | 3 | 2.3 |  | 6.9
|  |  | 1 | 1.5 | 2.3 |  | 3.45
Muro central |  |  | 2 |  | 2.3 | 2.4 | 11.04
ACERO DE REFUERZO Fy= 4200 Kg/cm2 |  | Kg | [5 empty] | 275.5
TRANSPORTE DE MATERIAL EXCEDENTE < 1KM |  | m3k | [5 empty] | 14.976
TARRAJEO CON IMPERMEABILIZANTE |  | m2 | [5 empty] | 44.16
En muro menor |  |  | 2 |  | 2.3 | 2.4 | 11.04
En muro mayor |  |  | 2 | 4.6 |  | 2.4 | 22.08
En muro intermedio |  |  | 2 |  | 2.3 | 2.4 | 11.04
PERFILADO Y COMPACTADO MANUAL |  | m2 | [5 empty] | 12
|  |  | 1 | 4.8 | 2.5 |  | 12
SOLADO (CONCRETO F'c= 100 Kg/cm2) |  | m3 | [5 empty] | 1.2
|  |  | 1 | 4.8 | 2.5 | 0.1 | 1.2
ACCESORIOS (TUBERIA D=4") |  | m | [5 empty] | 5.35

## ACERO CO.
METRADO DE ACERO
OBSERVACIONES | DISEÑO |  | ELEMENTO | Ø | LONGI TUD | REPARTO |  |  | PAR CIAL
[6 empty] | VANO | ESPAC. | CANT. |  | 0.5
TANQUE SEPTICO
ACEROS LONGITUDINALES
ACERO INFERIOR |  | 4.8 | 1 | 0.5 | 4.8 | 2.5 | 0.2 | 14 | 67.2 | 67.2
ACERO LATERAL DERECHO |  | 2.6 | 2 | 0.5 | 2.6 | 2.5 | 0.3 | 9 | 46.8 | 46.8
ACERO LATERAL IZQUIERDO |  | 2.6 | 2 | 0.5 | 2.6 | 2.5 | 0.3 | 9 | 46.8 | 46.8
ACERO LATERAL CENTRAL |  | 2.6 | 2 | 0.5 | 2.6 | 2.5 | 0.3 | 9 | 46.8 | 46.8
ACEROS TRANSVERSALES
ACERO INFERIOR |  | 2.5 | 1 | 0.5 | 2.5 | 4.8 | 0.2 | 25 | 62.5 | 62.5
[7 empty] | LONGITUD TOTAL |  |  | 270.1
[7 empty] | KG / ML |  |  | 1.02
[7 empty] | TOTAL KG |  |  | 275.5

## transporte
TRANSPORTE DE MATERIAL DE EXCAVACION DE TANQUE SEPTICO
BOTADERO PARA EXCAVACION
Progr. Ubicación Tanque | Vol. Total Excavacion (m3) | Ubic. Botadero. (Km) | Acc. Botadero. (Km) | Dist. Al. C.G. | < 1 KM (m3/Km) | > 1 KM (m3/Km)
17700 | 31.2 | 18300 | 0 | 0.6 | 14.976 | 0
TOTAL | 31.2 |  |  |  | 14.976 | 0

## pozo percolacion
METRADO DE POZO DE PERCOLACION
DESCRIPCION |  | UNIDAD | N° | LONG. | ANCHO | ALTO | PARCIAL | TOTAL
EXCAVACION MANUAL |  | m3 | [5 empty] | 63.6173
|  |  | 1 | 1.8 |  | 6.25 | 63.6173
MATERIAL DE FILTRO |  | m3 | [5 empty] | 23.6798
Volumen total |  |  | 1 | 3.6 |  | 6.25 | 63.6173
Volumen hueco |  |  | 1 | 3 |  | 5.65 | 39.9375
EMBOQUILLADO DE PIEDRA CON CONCRETO |  | m2 | [5 empty] | 74.2201
En muro total |  |  | 1 | 1.8 |  | 6.25 | 70.6858
En el fondo del muro |  |  | 1 | 1.5 |  | 0.5 | 3.5343
TUBOS PVC SAL D=2" DRENAJE |  | ml | [5 empty] | 160
Tuberia PVC D= 2" perforada |  |  | 200 | 0.8 |  |  | 160
ACCESORIOS PARA VENTILACION PVC DE 3" |  | glb | [5 empty] | 1
ACCESORIOS PARA VENTILACION PVC DE 3"
Tubo U invertido PVC D=3"
Codo de 90" D=4"
CONCRETO F'C= 175 KG/CM2 |  | m3 | [5 empty] | 0.80425
En losa del techo |  |  | 1 | 1.6 |  | 0.1 | 0.80425
ACERO ESTRUCTURAL FY=4200 KG/CM2 |  | kg | [5 empty] | 189.3
Tapa de pozo de percolacion
ENCOFRADO Y DESENCOFRADO |  | m2 | [5 empty] | 8.0425
Losa de techo |  |  | 1 | 1.6 |  |  | 8.0425
ELIMINACION DE MATERIAL EXCEDENTE |  | m3 | [5 empty] | 63.6173

## ACERO Co. 2
METRADO DE ACERO
OBSERVACIONES | DISEÑO |  | ELEMENTO | Ø | LONGI TUD | REPARTO |  |  | PAR CIAL
[6 empty] | VANO | ESPAC. | CANT. |  | 0.375
POZO DE PERCOLACION
ACEROS LONGITUDINALES
Acero en tapa |  | 3.2 | 1 | 0.375 | 3.2 | 10.0531 | 0.2 | 51 | 163.2 | 163.2
ACEROS TRANSVERSALES
Acero en tapa |  | 3.2 | 1 | 0.375 | 3.2 | 10.0531 | 0.2 | 51 | 163.2 | 163.2
[7 empty] | LONGITUD TOTAL |  |  | 326.4
[7 empty] | KG / ML |  |  | 0.58
[7 empty] | TOTAL KG |  |  | 189.3

## PRE.1
PRESUPUESTO DE TANQUE SEPTICO
DESCRIPCION |  | UNIDAD | METRADO | P. UNITARIO | PARCIAL
TANQUE SEPTICO
EXCAVACION MANUAL |  | m3 | 31.2 | 33.45 | 1043.64
RELLENO PARA ESTRUCTURAS |  | m3 | 22.368 | 23.09 | 516.4771
CONCRETO CLASE E (F'C= 210 KG/CM2) |  | m3 | 6.214 | 323.81 | 2012.1553
ENCOFRADO Y DESENCOFRADO |  | m2 | 93.92 | 50.13 | 4708.2096
ACERO DE REFUERZO Fy= 4200 Kg/cm2 |  | Kg | 275.5 | 5.28 | 1454.64
TRANSPORTE DE MATERIAL EXCEDENTE < 1KM |  | m3k | 14.976 | 1.91 | 28.6042
TARRAJEO CON IMPERMEABILIZANTE |  | m2 | 44.16 | 29 | 1280.64
PERFILADO Y COMPACTADO MANUAL |  | m2 | 12 | 9.39 | 112.68
SOLADO (CONCRETO F'c= 100 Kg/cm2) |  | m3 | 1.2 | 260 | 312
ACCESORIOS (TUBERIA D=4") |  | m | 5.35 | 15 | 80.25
TOTAL |  |  |  |  | 11549.2962

## PRE.2
PRESUPUESTO DE POZO DE PERCOLACION
DESCRIPCION |  | UNIDAD | METRADO | P. UNITARIO | PARCIAL
POZO DE PERCOLACION
EXCAVACION MANUAL |  | m3 | 63.6173 | 33.45 | 2127.9971
MATERIAL DE FILTRO |  | m3 | 23.6798 | 60.58 | 1434.5195
EMBOQUILLADO DE PIEDRA CON CONCRETO |  | m2 | 74.2201 | 48.8 | 3621.9422
TUBOS PVC SAL D=2" DRENAJE |  | ml | 160 | 16.52 | 2643.2
ACCESORIOS PARA VENTILACION PVC DE 3" |  | glb | 1 | 25.12 | 25.12
CONCRETO F'C= 175 KG/CM2 |  | m3 | 0.80425 | 214.82 | 172.7685
ACERO ESTRUCTURAL FY=4200 KG/CM2 |  | kg | 189.3 | 5.28 | 999.504
ENCOFRADO Y DESENCOFRADO |  | m2 | 8.0425 | 50.13 | 403.1694
ELIMINACION DE MATERIAL EXCEDENTE |  | m3 | 63.6173 | 4.22 | 268.4648
TOTAL |  |  |  |  | 11696.6854

## trampa de grasas
METRADO DE TRAMPA DE GRASAS
DESCRIPCION |  |  | UNIDAD | N° | LONG. | ANCHO | ALTO | PARCIAL | TOTAL
EXCAVACION MANUAL |  |  | m3 | [5 empty] | 8.3083
|  |  |  | 1 | 2.86 | 1.66 | 1.75 | 8.3083
RELLENO PARA ESTRUCTURAS |  |  | m3 | [5 empty] | 10.0678
|  |  |  | 1 | 3.46 | 2.26 | 2.35 | 18.3761
|  |  |  | 1 | 2.86 | 1.66 | 1.75 | 8.3083
CONCRETO CLASE E(F'C=175 KG/CM2) |  |  | m3 | [5 empty] | 2.1002
Losa de fondo |  |  |  | 1 | 2.86 | 1.66 | 0.1 | 0.47476
Muro menor |  |  |  | 2 | 1.66 | 0.1 | 1.35 | 0.4482
Muro mayor |  |  |  | 2 | 2.86 | 0.1 | 1.35 | 0.7722
En losa de techo |  |  |  | 1 | 2.7 | 1.5 | 0.1 | 0.405
ENCOFRADO Y DESENCOFRADO |  |  | m2 | [5 empty] | 34.466
En losa de techo (frisos) |  |  |  | 2 |  | 1.66 | 0.1 | 0.332
|  |  |  | 2 |  | 2.86 | 0.1 | 0.572
En exterior del muro |  |  |  | 2 |  | 1.66 | 1.75 | 5.81
|  |  |  | 2 | 2.86 |  | 1.75 | 10.01
En el interior de muro |  |  |  | 2 |  | 1.5 | 1.63 | 4.89
|  |  |  | 2 | 2.7 |  | 1.63 | 8.802
En losa de techo |  |  |  | 1 | 2.7 | 1.5 |  | 4.05
TRANSPORTE DE MATERIAL EXCEDENTE < 1KM |  |  | m3k | [5 empty] | 3.988
TARRAJEO CON IMPERMEABILIZANTE |  |  | m2 | [5 empty] | 13.692
En muro menor |  |  |  | 2 |  | 1.5 | 1.63 | 4.89
En muro mayor |  |  |  | 2 | 2.7 |  | 1.63 | 8.802
PERFILADO Y COMPACTADO MANUAL |  |  | m2 | [5 empty] | 4.7476
|  |  |  | 1 | 2.86 | 1.66 |  | 4.7476
SOLADO (CONCRETO F'C=100 KG/CM2) |  |  | m3 | [5 empty] | 0.47476
|  |  |  | 1 | 2.86 | 1.66 | 0.1 | 0.47476
ACCESORIOS (TUBERIA D=4") |  |  | m
TRANSPORTE DE MATERIAL DE EXCAVACION DE TRAMPA DE GRASAS
BOTADERO PARA EXCAVACION
| Progr. Ubicación Tanque | Vol. Total Excavacion (m3) | Ubic. Botadero. (Km) | Acc. Botadero. (Km) | Dist. Al. C.G. | < 1 KM (m3/Km) | > 1 KM (m3/Km)
| 17700 | 8.3083 | 18300 | 0 | 0.6 | 3.988 | 0
| TOTAL | 8.3083 |  |  |  | 3.988 | 0

## PRE.3
PRESUPUESTO DE TRAMPA DE GRASAS
DESCRIPCION |  | UNIDAD | METRADO | P. UNITARIO | PARCIAL
TRAMPA DE GRASAS
EXCAVACION MANUAL |  | m3 | 8.3083 | 33.45 | 277.9126
RELLENO PARA ESTRUCTURAS |  | m3 | 10.0678 | 23.09 | 232.4646
CONCRETO CLASE E(F'C=175 KG/CM2) |  | m3 | 2.1002 | 214.82 | 451.1564
ENCOFRADO Y DESENCOFRADO |  | m2 | 34.466 | 50.13 | 1727.7806
TRANSPORTE DE MATERIAL EXCEDENTE < 1KM |  | m3k | 3.988 | 1.91 | 7.617
TARRAJEO CON IMPERMEABILIZANTE |  | m2 | 13.692 | 29 | 397.068
PERFILADO Y COMPACTADO MANUAL |  | m2 | 4.7476 | 9.39 | 44.58
SOLADO (CONCRETO F'C=100 KG/CM2) |  | m3 | 0.47476 | 260 | 123.4376
ACCESORIOS (TUBERIA D=4") |  | m |  | 15 | 0
TOTAL |  |  |  |  | 3262.0168