## (Resu-Movime)
CONSORCIO MOTLIMA - ELI CORDOVA
TRAMO : HUAMACHUCO - PUENTE PALLAR - JUANJUI
SECTOR : HUAMACHUCO - SACSACOCHA - PUENTE PALLAR
RESUMEN METRADOS MOVIMIENTO DE TIERRAS
Item | Descripción de la Partida | Und | Metrado | Precio unitario | P a r c i a l | SUB - TOTAL
201.B | DESBROCE Y LIMPIEZA EN ZONAS NO BOSCOSAS | HA | 15.2228 | 152786.68 | 152786.68 | 798227.43 | 20.8227 | 5.5999
205.B1 | EXCAVACION EN EXPLANACIONES EN ROCA FIJA | M3 | 84441.141 |  |  |  | 84441.141
205.B2 | EXCAVACION EN EXPLANACIONES EN ROCA SUELTA | M3 | 146268.018 |  |  |  | 146268.018
205.C | EXCAVACION EN EXPLANACIONES EN MATERIAL COMUN | M3 | 178939.501 |  |  |  | 178939.501
206.A | REMOCION DE DERRUMBES | M3 | 1795 |  |  |  | 1795
210.A | CONFORMACION DE TERRAPLENES | M3 | 41605.43 | 2961.51 | 50345.67 |  | 41605.43
220.B | MEJORAMIENTO DE SUELOS A NIVEL DE SUBRASANTE | M3 | 10718.4 |  |  |  | 10718.4
225.A | PERFILADO Y COMPACTACION EN ZONA DE CORTE | M2 | 127791.42 |  |  |  | 127791.42
230.A | PRESTAMO MATERIAL DE CANTERA | M3 | 24513.8682 | 11.08 | 10627526.04 |  | 21826.8609

## 201A Desbroce KM POR KM
CONSORCIO MOTLIMA - ELI CORDOVA
TRAMO : HUAMACHUCO - PUENTE PALLAR - JUANJUI
SECTOR : HUAMACHUCO - SACSACOCHA - PUENTE PALLAR
| 201.B | DESBROCE Y LIMPIEZA EN ZONAS NO BOSCOSAS: RESUMEN POR KM
| PROGRESIVA |  | AREA | Desbroce
| DE | A | Ha | Ha
| 1000 | 2000 | 0.55953 | 0.55953
| 2000 | 3000 | 0.47152 | 0.47152
| 3000 | 4000 | 0.3228 | 0.3228
| 5000 | 6000 | 0.79483 | 0.79483
| 6000 | 7000 | 0.74601 | 0.74601
| 7000 | 8000 | 0.71647 | 0.71647
| 10000 | 11000 | 0.80061 | 0.80061
| 11000 | 12000 | 0.79151 | 0.79151
| 12000 | 13000 | 0.6629 | 0.6629
| 13000 | 14000 | 0.60841 | 0.60841
| 14000 | 15000 | 0.75413 | 0.75413
| 15000 | 16000 | 0.69076 | 0.69076
| 16000 | 17000 | 0.85088 | 0.85088
| 18000 | 19000 | 0.73135 | 0.73135
| 19000 | 20000 | 0.56357 | 0.56357
| 20000 | 21000 | 0.7552 | 0.7552
| 21000 | 22000 | 0.68023 | 0.68023
| 22000 | 23000 | 0.72747 | 0.72747
| 23000 | 24000 | 0.86042 | 0.86042
| 24000 | 25000 | 0.89383 | 0.89383
| 25000 | 26000 | 0.72798 | 0.72798
| 26000 | 27000 | 0.18181 | 0.18181
| 27000 | 28000 | 0.33056 | 0.33056
| TOTAL |  |  | 15.2228

## 201A DESBROCE
CONSORCIO MOTLIMA - ELI CORDOVA
TRAMO : HUAMACHUCO - PUENTE PALLAR - JUANJUI
SECTOR : HUAMACHUCO - SACSACOCHA - PUENTE PALLAR
201.B DESBROCE Y LIMPIEZA EN ZONAS NO BOSCOSAS
|  | PROGRESIVA | ANCHO (M) | LONGITUD (M) | AREA (HA)
#REF! | 162 | 1380
163 | 163 | 1400 | 9.127 | 20 | 0.018254
164 | 164 | 1420 | 8.257 | 20 | 0.016514
165 | 165 | 1440 | 8.131 | 20 | 0.016262
166 | 166 | 1460 | 9.423 | 20 | 0.018846
167 | 167 | 1480 | 9.289 | 20 | 0.018578
168 | 168 | 1500 | 8.992 | 20 | 0.017984
169 | 169 | 1520 | 9.423 | 20 | 0.018846
170 | 170 | 1540 | 9.423 | 20 | 0.018846
171 | 171 | 1560 | 9.423 | 20 | 0.018846
172 | 172 | 1580 | 9.423 | 20 | 0.018846
173 | 173 | 1600 | 9.422 | 20 | 0.018844
174 | 174 | 1620 | 9.72 | 20 | 0.01944
175 | 175 | 1630 | 10.023 | 10 | 0.010023
176 | 176 | 1640 | 10.331 | 10 | 0.010331
177 | 177 | 1650 | 10.333 | 10 | 0.010333
178 | 178 | 1660 | 10.333 | 10 | 0.010333
179 | 179 | 1670 | 10.182 | 10 | 0.010182
180 | 180 | 1680 | 10.265 | 10 | 0.010265
181 | 181 | 1690 | 10.207 | 10 | 0.010207
182 | 182 | 1700 | 10.333 | 10 | 0.010333
183 | 183 | 1710 | 9.45 | 10 | 0.00945
184 | 184 | 1720 | 7.117 | 10 | 0.007117
185 | 185 | 1740 | 4.484 | 20 | 0.008968
186 | 186 | 1760 | 8.598 | 20 | 0.017196
187 | 187 | 1780 | 4.814 | 20 | 0.009628
188 | 188 | 1790 | 3.171 | 10 | 0.003171
189 | 189 | 1800 | 9.557 | 10 | 0.009557
190 | 190 | 1810 | 10.633 | 10 | 0.010633
191 | 191 | 1820 | 10.439 | 10 | 0.010439
192 | 192 | 1830 | 10.033 | 10 | 0.010033
193 | 193 | 1840 | 9.632 | 10 | 0.009632
194 | 194 | 1860 | 9.423 | 20 | 0.018846
195 | 195 | 1880 | 9.421 | 20 | 0.018842
196 | 196 | 1890 | 9.906 | 10 | 0.009906
197 | 197 | 1900 | 10.424 | 10 | 0.010424
198 | 198 | 1910 | 10.321 | 10 | 0.010321
199 | 199 | 1920 | 9.805 | 10 | 0.009805
200 | 200 | 1940 | 9.423 | 20 | 0.018846
201 | 201 | 1960 | 9.423 | 20 | 0.018846
202 | 202 | 1980 | 9.423 | 20 | 0.018846
203 | 203 | 2000 | 8.455 | 20 | 0.01691
| 204 | SUBTOTAL 1 AL 2 |  | 620 | 0.55953
| 205 | 2000 | 8.455
206 | 206 | 2020 | 9.035 | 20 | 0.01807
207 | 207 | 2040 | 9.077 | 20 | 0.018154
208 | 208 | 2060 | 5.407 | 20 | 0.010814
#REF! | 228 | 2070 | 3.059 | 10 | 0.003059
229 | 229 | 2080 | 0 | 10 | 0
230 | 230 | 2090 | 0.951 | 10 | 0.000951
231 | 231 | 2100 | 0 | 10 | 0
|  | 2120 | 1.354 | 20 | 0.002708
|  | 2140 | 7.828 | 20 | 0.015656
|  | 2160 | 2.746 | 20 | 0.005492
|  | 2180 | 0.5 | 20 | 0.001
|  | 2200 | 3.983 | 20 | 0.007966
|  | 2220 | 7.821 | 20 | 0.015642
|  | 2240 | 8.347 | 20 | 0.016694
232 | 232 | 2260 | 5.17 | 20 | 0.01034
233 | 233 | 2270 | 5.156 | 10 | 0.005156
234 | 234 | 2280 | 4.996 | 10 | 0.004996
235 | 235 | 2300 | 8.323 | 20 | 0.016646
236 | 236 | 2310 | 9.624 | 10 | 0.009624
237 | 237 | 2320 | 10.692 | 10 | 0.010692
238 | 238 | 2330 | 11.777 | 10 | 0.011777
239 | 239 | 2340 | 10.121 | 10 | 0.010121
240 | 240 | 2350 | 8.318 | 10 | 0.008318
|  | 2360 | 0.458 | 10 | 0.000458
|  | 2380 | 0.713 | 20 | 0.001426
|  | 2390 | 2.243 | 10 | 0.002243
|  | 2400 | 4.585 | 10 | 0.004585
|  | 2420 | 7.329 | 20 | 0.014658
|  | 2430 | 7.476 | 10 | 0.007476
|  | 2440 | 5.918 | 10 | 0.005918
|  | 2460 | 5.983 | 20 | 0.011966
|  | 2480 | 10.689 | 20 | 0.021378
|  | 2490 | 10.157 | 10 | 0.010157
|  | 2500 | 9.156 | 10 | 0.009156
|  | 2520 | 9.028 | 20 | 0.018056
|  | 2540 | 11.324 | 20 | 0.022648
|  | 2550 | 9.042 | 10 | 0.009042
|  | 2560 | 11.861 | 10 | 0.011861
|  | 2580 | 8.645 | 20 | 0.01729
|  | 2600 | 3.171 | 20 | 0.006342
241 | 241 | 2620 | 3.416 | 20 | 0.006832
242 | 242 | 2630 | 1.875 | 10 | 0.001875
#REF! | 261 | 2900
262 | 262 | 2920 | 9.043 | 20 | 0.018086
263 | 263 | 2940 | 9.043 | 20 | 0.018086
264 | 264 | 2960 | 8.778 | 20 | 0.017556
265 | 265 | 2980 | 6.42 | 20 | 0.01284
266 | 266 | 2990 | 8.542 | 10 | 0.008542
267 | 267 | 3000 | 9.171 | 10 | 0.009171
| 268 | SUB TOTAL 2 AL 3 |  | 730 | 0.47152
| 269 | 3000 | 9.171
270 | 270 | 3002.94 | 8.995 | 2.94 | 0.0026445
271 | 271 | 3010 | 8.929 | 7.06 | 0.0063039
272 | 272 | 3020 | 8.936 | 10 | 0.008936
273 | 273 | 3040 | 8.845 | 20 | 0.01769
274 | 274 | 3060 | 9.236 | 20 | 0.018472
275 | 275 | 3070 | 8.593 | 10 | 0.008593
276 | 276 | 3080 | 7.666 | 10 | 0.007666
277 | 277 | 3100 | 2.866 | 20 | 0.005732
278 | 278 | 3110 | 4.897 | 10 | 0.004897
279 | 279 | 3120 | 5.738 | 10 | 0.005738
#REF! | 298 | 3140 | 6.992 | 20 | 0.013984
299 | 299 | 3160 | 5.601 | 20 | 0.011202
300 | 300 | 3180 | 9.155 | 20 | 0.01831
301 | 301 | 3190 | 5.242 | 10 | 0.005242
302 | 302 | 3191.97 | 7.105 | 1.97 | 0.0013997
303 | 303 | 3200 | 7.19 | 8.03 | 0.0057736
304 | 304 | 3210 | 2.63 | 10 | 0.00263
|  | 3220 | 2.891 | 10 | 0.002891
|  | 3240 | 7.497 | 20 | 0.014994
|  | 3260 | 5.994 | 20 | 0.011988
|  | 3280 | 8.09 | 20 | 0.01618
|  | 3300 | 9.043 | 20 | 0.018086
|  | 3320 | 8.519 | 20 | 0.017038
|  | 3340 | 7.032 | 20 | 0.014064
|  | 3350 | 8.238 | 10 | 0.008238
|  | 3360 | 8.13 | 10 | 0.00813
305 | 305 | 3370 | 6.509 | 10 | 0.006509
|  | 3380 | 1.705 | 10 | 0.001705
|  | 3390 | 1.125 | 10 | 0.001125
|  | 3400 | 2.051 | 10 | 0.002051
|  | 3410 | 1.74 | 10 | 0.00174
|  | 3420 | 1.071 | 10 | 0.001071
|  | 3430 | 0.812 | 10 | 0.000812
|  | 3440 | 0.291 | 10 | 0.000291
|  | 3450 | 3.879 | 10 | 0.003879
|  | 3460 | 6.667 | 10 | 0.006667
|  | 3470 | 6.212 | 10 | 0.006212
|  | 3480 | 5.766 | 10 | 0.005766
|  | 3500 | 9.313 | 20 | 0.018626
|  | 3510 | 9.523 | 10 | 0.009523
|  | 3520 | 0 | 10 | 0
| 344 | SUB TOTAL 3 AL 4 |  | 520 | 0.3228
#REF! | 448 | 5000 | 8.333
449 | 449 | 5020 | 9.222 | 20 | 0.018444
450 | 450 | 5030 | 6.987 | 10 | 0.006987
451 | 451 | 5040 | 8.637 | 10 | 0.008637
|  | 5050 | 7.364 | 10 | 0.007364
|  | 5060 | 6.279 | 10 | 0.006279
|  | 5070 | 9.043 | 10 | 0.009043
|  | 5080 | 8.929 | 10 | 0.008929
|  | 5090 | 3.77 | 10 | 0.00377
|  | 5100 | 4.857 | 10 | 0.004857
|  | 5110 | 4.511 | 10 | 0.004511
|  | 5120 | 9.826 | 10 | 0.009826
|  | 5130 | 9.38 | 10 | 0.00938
|  | 5140 | 9.041 | 10 | 0.009041
|  | 5160 | 8.554 | 20 | 0.017108
|  | 5180 | 9.873 | 20 | 0.019746
|  | 5190 | 10.393 | 10 | 0.010393
|  | 5200 | 7.108 | 10 | 0.007108
|  | 5200.95 | 8.551 | 0.95 | 0.00081234
|  | 5210 | 9.359 | 9.05 | 0.0084699
|  | 5220 | 8.462 | 10 | 0.008462
|  | 5240 | 6.814 | 20 | 0.013628
|  | 5260 | 9.043 | 20 | 0.018086
|  | 5280 | 9.051 | 20 | 0.018102
|  | 5300 | 10.592 | 20 | 0.021184
|  | 5310 | 7.735 | 10 | 0.007735
|  | 5320 | 8.365 | 10 | 0.008365
|  | 5340 | 8.289 | 20 | 0.016578
|  | 5360 | 9.042 | 20 | 0.018084
|  | 5380 | 9.001 | 20 | 0.018002
|  | 5390 | 9.064 | 10 | 0.009064
|  | 5400 | 8.796 | 10 | 0.008796
|  | 5410 | 7.965 | 10 | 0.007965
|  | 5420 | 8.897 | 10 | 0.008897
|  | 5440 | 9.043 | 20 | 0.018086
|  | 5460 | 8.347 | 20 | 0.016694
|  | 5470 | 8.362 | 10 | 0.008362
|  | 5480 | 8.307 | 10 | 0.008307
|  | 5490 | 5.936 | 10 | 0.005936
|  | 5500 | 5.195 | 10 | 0.005195
|  | 5510 | 7.336 | 10 | 0.007336
|  | 5520 | 7.857 | 10 | 0.007857
|  | 5520.89 | 7.972 | 0.89 | 0.00070951
|  | 5530 | 7.29 | 9.11 | 0.0066412
|  | 5540 | 6.098 | 10 | 0.006098
|  | 5560 | 8.689 | 20 | 0.017378
|  | 5580 | 8.105 | 20 | 0.01621
|  | 5590 | 9.498 | 10 | 0.009498
|  | 5600 | 9.227 | 10 | 0.009227
452 | 452 | 5610 | 9.81 | 10 | 0.00981
453 | 453 | 5620 | 8.962 | 10 | 0.008962
454 | 454 | 5640 | 9.175 | 20 | 0.01835
455 | 455 | 5660 | 9.043 | 20 | 0.018086
456 | 456 | 5680 | 9.043 | 20 | 0.018086
457 | 457 | 5700 | 8.705 | 20 | 0.01741
458 | 458 | 5710 | 7.27 | 10 | 0.00727
459 | 459 | 5712.95 | 6.325 | 2.95 | 0.0018659
460 | 460 | 5720 | 6.655 | 7.05 | 0.0046918
461 | 461 | 5730 | 6.147 | 10 | 0.006147
462 | 462 | 5740 | 0.733 | 10 | 0.000733
463 | 463 | 5760 | 1.292 | 20 | 0.002584
464 | 464 | 5780 | 1.632 | 20 | 0.003264
465 | 465 | 5798.95 | 3.095 | 18.95 | 0.005865
466 | 466 | 5800 | 4.848 | 1.05 | 0.00050904
467 | 467 | 5810 | 9.043 | 10 | 0.009043
468 | 468 | 5820 | 9.042 | 10 | 0.009042
469 | 469 | 5830 | 9.083 | 10 | 0.009083
470 | 470 | 5840 | 9.417 | 10 | 0.009417
471 | 471 | 5860 | 9.644 | 20 | 0.019288
472 | 472 | 5880 | 9.191 | 20 | 0.018382
473 | 473 | 5900 | 8.091 | 20 | 0.016182
#REF! | 513 | 5920 | 5.547 | 20 | 0.011094
514 | 514 | 5940 | 9.042 | 20 | 0.018084
515 | 515 | 5960 | 9.168 | 20 | 0.018336
516 | 516 | 5980 | 8.986 | 20 | 0.017972
517 | 517 | 6000 | 9.043 | 20 | 0.018086
|  | SUB TOTAL 5 AL 6 |  | 1000 | 0.79483
|  | 6000 | 9.043
|  | 6010 | 9.988 | 10 | 0.009988
|  | 6020 | 5.432 | 10 | 0.005432
|  | 6030 | 0 | 10 | 0
|  | 6040 | 7.468 | 10 | 0.007468
|  | 6050 | 10.773 | 10 | 0.010773
|  | 6060 | 9.041 | 10 | 0.009041
|  | 6080 | 8.558 | 20 | 0.017116
|  | 6090 | 7.335 | 10 | 0.007335
|  | 6100 | 3.427 | 10 | 0.003427
|  | 6110 | 1.904 | 10 | 0.001904
518 | 518 | 6120 | 1.152 | 10 | 0.001152
519 | 519 | 6130 | 1.923 | 10 | 0.001923
520 | 520 | 6140 | 1.933 | 10 | 0.001933
521 | 521 | 6160 | 9.041 | 20 | 0.018082
522 | 522 | 6180 | 9.043 | 20 | 0.018086
523 | 523 | 6200 | 7.66 | 20 | 0.01532
524 | 524 | 6220 | 8.389 | 20 | 0.016778
525 | 525 | 6240 | 9.252 | 20 | 0.018504
526 | 526 | 6250 | 6.452 | 10 | 0.006452
527 | 527 | 6260 | 8.125 | 10 | 0.008125
528 | 528 | 6280 | 9.042 | 20 | 0.018084
529 | 529 | 6300 | 4.466 | 20 | 0.008932
530 | 530 | 6310 | 2.703 | 10 | 0.002703
531 | 531 | 6320 | 3.89 | 10 | 0.00389
532 | 532 | 6330 | 8.322 | 10 | 0.008322
533 | 533 | 6340 | 9.186 | 10 | 0.009186
534 | 534 | 6350 | 8.105 | 10 | 0.008105
535 | 535 | 6360 | 8.523 | 10 | 0.008523
536 | 536 | 6380 | 8.609 | 20 | 0.017218
537 | 537 | 6400 | 7.91 | 20 | 0.01582
538 | 538 | 6410 | 7.19 | 10 | 0.00719
539 | 539 | 6420 | 5.399 | 10 | 0.005399
540 | 540 | 6430 | 5.554 | 10 | 0.005554
541 | 541 | 6440 | 7.317 | 10 | 0.007317
542 | 542 | 6450 | 9.443 | 10 | 0.009443
543 | 543 | 6460 | 2.987 | 10 | 0.002987
544 | 544 | 6470 | 4.56 | 10 | 0.00456
545 | 545 | 6480 | 5.25 | 10 | 0.00525
546 | 546 | 6500 | 7.769 | 20 | 0.015538
547 | 547 | 6520 | 7.438 | 20 | 0.014876
548 | 548 | 6540 | 9.042 | 20 | 0.018084
549 | 549 | 6550 | 9.563 | 10 | 0.009563
550 | 550 | 6560 | 8.9 | 10 | 0.0089
551 | 551 | 6570 | 5.507 | 10 | 0.005507
552 | 552 | 6580 | 6.053 | 10 | 0.006053
553 | 553 | 6590 | 7.912 | 10 | 0.007912
554 | 554 | 6600 | 9.102 | 10 | 0.009102
555 | 555 | 6610 | 9.252 | 10 | 0.009252
556 | 556 | 6620 | 8.498 | 10 | 0.008498
557 | 557 | 6640 | 8.065 | 20 | 0.01613
558 | 558 | 6646.53 | 7.537 | 6.53 | 0.0049217
559 | 559 | 6660 | 8.795 | 13.47 | 0.011847
560 | 560 | 6680 | 8.847 | 20 | 0.017694
561 | 561 | 6700 | 8.994 | 20 | 0.017988
562 | 562 | 6710 | 10.249 | 10 | 0.010249
563 | 563 | 6720 | 10.4 | 10 | 0.0104
564 | 564 | 6730 | 9.957 | 10 | 0.009957
565 | 565 | 6740 | 9.475 | 10 | 0.009475
566 | 566 | 6760 | 9.042 | 20 | 0.018084
567 | 567 | 6780 | 8.306 | 20 | 0.016612
568 | 568 | 6800 | 3.684 | 20 | 0.007368
569 | 569 | 6810 | 3.333 | 10 | 0.003333
570 | 570 | 6820 | 4.57 | 10 | 0.00457
571 | 571 | 6830 | 4.553 | 10 | 0.004553
#REF! | 589 | 6840 | 4.827 | 10 | 0.004827
590 | 590 | 6860 | 8.543 | 20 | 0.017086
591 | 591 | 6870 | 9.736 | 10 | 0.009736
592 | 592 | 6880 | 10.42 | 10 | 0.01042
593 | 593 | 6890 | 11.115 | 10 | 0.011115
594 | 594 | 6900 | 10.554 | 10 | 0.010554
595 | 595 | 6920 | 9.513 | 20 | 0.019026
|  | 6940 | 9.043 | 20 | 0.018086
|  | 6960 | 8.946 | 20 | 0.017892
|  | 6980 | 6.83 | 20 | 0.01366
|  | 7000 | 4.909 | 20 | 0.009818
|  | SUB TOTAL 6 AL 7 |  | 1000 | 0.74601
|  | 7000 | 4.909
|  | 7020 | 7.499 | 20 | 0.014998
|  | 7030 | 8.62 | 10 | 0.00862
|  | 7040 | 8.864 | 10 | 0.008864
|  | 7050 | 8.763 | 10 | 0.008763
|  | 7060 | 7.837 | 10 | 0.007837
|  | 7080 | 7.686 | 20 | 0.015372
|  | 7100 | 6.971 | 20 | 0.013942
|  | 7120 | 9.263 | 20 | 0.018526
596 | 596 | 7140 | 9.263 | 20 | 0.018526
597 | 597 | 7160 | 8.737 | 20 | 0.017474
598 | 598 | 7180 | 9.262 | 20 | 0.018524
599 | 599 | 7200 | 4.385 | 20 | 0.00877
600 | 600 | 7210 | 5.723 | 10 | 0.005723
601 | 601 | 7216.59 | 1.549 | 6.59 | 0.0010208
602 | 602 | 7220 | 0.689 | 3.41 | 0.00023495
603 | 603 | 7230 | 3.611 | 10 | 0.003611
604 | 604 | 7240 | 6.101 | 10 | 0.006101
605 | 605 | 7260 | 5.279 | 20 | 0.010558
606 | 606 | 7280 | 9.263 | 20 | 0.018526
607 | 607 | 7300 | 9.263 | 20 | 0.018526
608 | 608 | 7320 | 9.263 | 20 | 0.018526
609 | 609 | 7330.8 | 6.384 | 10.8 | 0.0068947
610 | 610 | 7340 | 6.664 | 9.2 | 0.0061309
611 | 611 | 7360 | 6.886 | 20 | 0.013772
612 | 612 | 7380 | 7.211 | 20 | 0.014422
613 | 613 | 7400 | 8.565 | 20 | 0.01713
614 | 614 | 7420 | 8.47 | 20 | 0.01694
615 | 615 | 7430 | 7.08 | 10 | 0.00708
616 | 616 | 7440 | 5.753 | 10 | 0.005753
617 | 617 | 7450 | 5.367 | 10 | 0.005367
618 | 618 | 7460 | 3.928 | 10 | 0.003928
619 | 619 | 7470 | 3.026 | 10 | 0.003026
620 | 620 | 7480 | 3.145 | 10 | 0.003145
621 | 621 | 7500 | 7.062 | 20 | 0.014124
622 | 622 | 7520 | 7.902 | 20 | 0.015804
623 | 623 | 7540 | 8.46 | 20 | 0.01692
624 | 624 | 7560 | 7.957 | 20 | 0.015914
625 | 625 | 7568 | 6.807 | 8 | 0.0054456
626 | 626 | 7570 | 7.451 | 2 | 0.0014902
627 | 627 | 7580 | 4.678 | 10 | 0.004678
628 | 628 | 7590 | 5.307 | 10 | 0.005307
629 | 629 | 7600 | 5.603 | 10 | 0.005603
630 | 630 | 7620 | 5.249 | 20 | 0.010498
631 | 631 | 7640 | 3.441 | 20 | 0.006882
632 | 632 | 7660 | 3.644 | 20 | 0.007288
633 | 633 | 7680 | 7.386 | 20 | 0.014772
634 | 634 | 7700 | 8.873 | 20 | 0.017746
635 | 635 | 7720 | 9.262 | 20 | 0.018524
636 | 636 | 7740 | 9.556 | 20 | 0.019112
637 | 637 | 7750 | 9.86 | 10 | 0.00986
638 | 638 | 7760 | 10.167 | 10 | 0.010167
639 | 639 | 7770 | 10.173 | 10 | 0.010173
640 | 640 | 7780 | 9.866 | 10 | 0.009866
641 | 641 | 7800 | 9.262 | 20 | 0.018524
642 | 642 | 7820 | 9.263 | 20 | 0.018526
643 | 643 | 7840 | 9.263 | 20 | 0.018526
644 | 644 | 7860 | 9.263 | 20 | 0.018526
645 | 645 | 7880 | 9.263 | 20 | 0.018526
646 | 646 | 7900 | 9.263 | 20 | 0.018526
647 | 647 | 7920 | 3.787 | 20 | 0.007574
648 | 648 | 7940 | 0.23 | 20 | 0.00046
649 | 649 | 7960 | 4.861 | 20 | 0.009722
650 | 650 | 7970 | 2.028 | 10 | 0.002028
651 | 651 | 7980 | 0.204 | 10 | 0.000204
652 | 652 | 8000 | 9.262 | 20 | 0.018524
| 669 | SUB TOTAL 7 AL 8 |  | 1000 | 0.71647
#REF! | 804 | 10000 | 9.043
805 | 805 | 10020 | 9.043 | 20 | 0.018086
#REF! | 825 | 10040 | 3.495 | 20 | 0.00699
826 | 826 | 10060 | 3.167 | 20 | 0.006334
827 | 827 | 10080 | 2.752 | 20 | 0.005504
828 | 828 | 10100 | 3.063 | 20 | 0.006126
829 | 829 | 10110 | 3.861 | 10 | 0.003861
830 | 830 | 10120 | 6.294 | 10 | 0.006294
|  | 10130 | 6.439 | 10 | 0.006439
|  | 10140 | 6.179 | 10 | 0.006179
|  | 10150 | 5.633 | 10 | 0.005633
|  | 10160 | 4.963 | 10 | 0.004963
|  | 10170 | 3.234 | 10 | 0.003234
|  | 10180 | 3.375 | 10 | 0.003375
|  | 10200 | 6.612 | 20 | 0.013224
|  | 10220 | 9.043 | 20 | 0.018086
|  | 10240 | 9.042 | 20 | 0.018084
|  | 10260 | 10.408 | 20 | 0.020816
|  | 10270 | 11.367 | 10 | 0.011367
|  | 10280 | 11.861 | 10 | 0.011861
|  | 10290 | 7.401 | 10 | 0.007401
|  | 10300 | 5.384 | 10 | 0.005384
|  | 10320 | 8.589 | 20 | 0.017178
831 | 831 | 10340 | 9.162 | 20 | 0.018324
832 | 832 | 10350 | 9.946 | 10 | 0.009946
833 | 833 | 10360 | 9.143 | 10 | 0.009143
834 | 834 | 10380 | 9.043 | 20 | 0.018086
835 | 835 | 10400 | 7.932 | 20 | 0.015864
836 | 836 | 10410 | 8.134 | 10 | 0.008134
837 | 837 | 10420 | 9.063 | 10 | 0.009063
838 | 838 | 10430 | 8.48 | 10 | 0.00848
839 | 839 | 10440 | 8.815 | 10 | 0.008815
840 | 840 | 10460 | 9.043 | 20 | 0.018086
841 | 841 | 10480 | 10.725 | 20 | 0.02145
842 | 842 | 10490 | 11.787 | 10 | 0.011787
843 | 843 | 10500 | 10.112 | 10 | 0.010112
844 | 844 | 10510 | 9.042 | 10 | 0.009042
845 | 845 | 10520 | 11.956 | 10 | 0.011956
846 | 846 | 10530 | 9.575 | 10 | 0.009575
847 | 847 | 10540 | 9.043 | 10 | 0.009043
848 | 848 | 10550 | 7.682 | 10 | 0.007682
849 | 849 | 10560 | 6.269 | 10 | 0.006269
850 | 850 | 10570 | 9.129 | 10 | 0.009129
851 | 851 | 10580 | 7.793 | 10 | 0.007793
852 | 852 | 10600 | 7.377 | 20 | 0.014754
853 | 853 | 10620 | 8.029 | 20 | 0.016058
854 | 854 | 10640 | 5.615 | 20 | 0.01123
855 | 855 | 10660 | 9.769 | 20 | 0.019538
856 | 856 | 10670 | 9.18 | 10 | 0.00918
857 | 857 | 10680 | 9.042 | 10 | 0.009042
858 | 858 | 10690 | 9.459 | 10 | 0.009459
859 | 859 | 10700 | 10.073 | 10 | 0.010073
860 | 860 | 10710 | 9.143 | 10 | 0.009143
861 | 861 | 10720 | 8.105 | 10 | 0.008105
862 | 862 | 10740 | 9.042 | 20 | 0.018084
863 | 863 | 10750 | 9.269 | 10 | 0.009269
864 | 864 | 10760 | 9.289 | 10 | 0.009289
865 | 865 | 10770 | 9.715 | 10 | 0.009715
866 | 866 | 10780 | 9.041 | 10 | 0.009041
867 | 867 | 10800 | 9.041 | 20 | 0.018082
868 | 868 | 10810 | 9.773 | 10 | 0.009773
869 | 869 | 10820 | 5.807 | 10 | 0.005807
870 | 870 | 10840 | 9.043 | 20 | 0.018086
871 | 871 | 10860 | 9.043 | 20 | 0.018086
872 | 872 | 10880 | 9.71 | 20 | 0.01942
873 | 873 | 10890 | 11.173 | 10 | 0.011173
874 | 874 | 10900 | 11.536 | 10 | 0.011536
875 | 875 | 10910 | 10.065 | 10 | 0.010065
876 | 876 | 10920 | 9.042 | 10 | 0.009042
877 | 877 | 10930 | 11.727 | 10 | 0.011727
878 | 878 | 10940 | 9.075 | 10 | 0.009075
879 | 879 | 10960 | 5.398 | 20 | 0.010796
880 | 880 | 10970 | 4.077 | 10 | 0.004077
881 | 881 | 10980 | 3.088 | 10 | 0.003088
882 | 882 | 10990 | 6.212 | 10 | 0.006212
883 | 883 | 11000 | 8.388 | 10 | 0.008388
| 884 | SUBTOTAL 10 AL 11 |  | 1000 | 0.80061
#REF! | 894 | 11000 | 8.388
895 | 895 | 11020 | 9.042 | 20 | 0.018084
896 | 896 | 11040 | 9.043 | 20 | 0.018086
897 | 897 | 11060 | 7.381 | 20 | 0.014762
898 | 898 | 11080 | 11.003 | 20 | 0.022006
|  | 11090 | 7.255 | 10 | 0.007255
|  | 11100 | 9.435 | 10 | 0.009435
|  | 11110 | 6.324 | 10 | 0.006324
|  | 11120 | 7.078 | 10 | 0.007078
|  | 11130 | 8.612 | 10 | 0.008612
|  | 11140 | 9.54 | 10 | 0.00954
|  | 11160 | 9.043 | 20 | 0.018086
|  | 11180 | 9.509 | 20 | 0.019018
|  | 11190 | 10.177 | 10 | 0.010177
|  | 11200 | 10.855 | 10 | 0.010855
|  | 11210 | 10.83 | 10 | 0.01083
|  | 11220 | 8.767 | 10 | 0.008767
|  | 11240 | 9.042 | 20 | 0.018084
|  | 11260 | 9.042 | 20 | 0.018084
|  | 11280 | 9.456 | 20 | 0.018912
|  | 11290 | 3.13 | 10 | 0.00313
|  | 11300 | 3.136 | 10 | 0.003136
|  | 11310 | 2.122 | 10 | 0.002122
|  | 11320 | 8.916 | 10 | 0.008916
|  | 11330 | 9.644 | 10 | 0.009644
899 | 899 | 11340 | 9.644 | 10 | 0.009644
|  | 11350 | 9.536 | 10 | 0.009536
|  | 11360 | 9.202 | 10 | 0.009202
|  | 11380 | 9.043 | 20 | 0.018086
|  | 11400 | 9.043 | 20 | 0.018086
|  | 11420 | 9.043 | 20 | 0.018086
|  | 11440 | 9.043 | 20 | 0.018086
|  | 11460 | 5.905 | 20 | 0.01181
|  | 11480 | 2.705 | 20 | 0.00541
|  | 11500 | 1.894 | 20 | 0.003788
|  | 11510 | 3.117 | 10 | 0.003117
|  | 11520 | 7.067 | 10 | 0.007067
|  | 11530 | 9.205 | 10 | 0.009205
|  | 11540 | 9.276 | 10 | 0.009276
|  | 11560 | 9.042 | 20 | 0.018084
900 | 900 | 11580 | 10.183 | 20 | 0.020366
901 | 901 | 11590 | 10.92 | 10 | 0.01092
902 | 902 | 11600 | 9.665 | 10 | 0.009665
903 | 903 | 11616.72 | 9.043 | 16.72 | 0.01512
904 | 904 | 11620 | 9.043 | 3.28 | 0.0029661
905 | 905 | 11640 | 9.043 | 20 | 0.018086
906 | 906 | 11660 | 9.043 | 20 | 0.018086
907 | 907 | 11680 | 9.043 | 20 | 0.018086
908 | 908 | 11700 | 6.737 | 20 | 0.013474
909 | 909 | 11720 | 4.37 | 20 | 0.00874
910 | 910 | 11740 | 3.182 | 20 | 0.006364
911 | 911 | 11750 | 2.888 | 10 | 0.002888
912 | 912 | 11760 | 7.965 | 10 | 0.007965
913 | 913 | 11780 | 9.041 | 20 | 0.018082
914 | 914 | 11800 | 9.043 | 20 | 0.018086
915 | 915 | 11820 | 9.043 | 20 | 0.018086
916 | 916 | 11840 | 9.04 | 20 | 0.01808
917 | 917 | 11860 | 7.08 | 20 | 0.01416
918 | 918 | 11880 | 7.969 | 20 | 0.015938
919 | 919 | 11890 | 9.299 | 10 | 0.009299
920 | 920 | 11900 | 9.032 | 10 | 0.009032
921 | 921 | 11910 | 9.236 | 10 | 0.009236
922 | 922 | 11920 | 8.157 | 10 | 0.008157
923 | 923 | 11940 | 2.533 | 20 | 0.005066
924 | 924 | 11960 | 5.414 | 20 | 0.010828
925 | 925 | 11963.02 | 8.058 | 3.02 | 0.0024335
926 | 926 | 11970 | 9.156 | 6.98 | 0.0063909
927 | 927 | 11980 | 9.042 | 10 | 0.009042
928 | 928 | 12000 | 8.722 | 20 | 0.017444
| 929 | SUBTOTAL11 AL 12 |  | 1000 | 0.79151
| 930 | 12000 | 8.722
931 | 931 | 12010 | 9.953 | 10 | 0.009953
932 | 932 | 12020 | 11.051 | 10 | 0.011051
933 | 933 | 12030 | 10.215 | 10 | 0.010215
934 | 934 | 12040 | 9.138 | 10 | 0.009138
935 | 935 | 12060 | 9.043 | 20 | 0.018086
936 | 936 | 12070 | 9.405 | 10 | 0.009405
#REF! | 970 | 12080 | 10.543 | 10 | 0.010543
971 | 971 | 12085 | 0 | 5 | 0
972 | 972 | 12090 | 5.938 | 5 | 0.002969
|  | 12100 | 10.857 | 10 | 0.010857
|  | 12110 | 10.176 | 10 | 0.010176
|  | 12120 | 9.044 | 10 | 0.009044
|  | 12140 | 8.407 | 20 | 0.016814
|  | 12150 | 9.974 | 10 | 0.009974
|  | 12160 | 10.773 | 10 | 0.010773
|  | 12170 | 10.577 | 10 | 0.010577
|  | 12180 | 8.115 | 10 | 0.008115
|  | 12200 | 4.323 | 20 | 0.008646
|  | 12220 | 6.71 | 20 | 0.01342
|  | 12240 | 8.492 | 20 | 0.016984
|  | 12260 | 9.043 | 20 | 0.018086
|  | 12280 | 8.734 | 20 | 0.017468
|  | 12300 | 9.053 | 20 | 0.018106
|  | 12310 | 8.484 | 10 | 0.008484
|  | 12320 | 6.835 | 10 | 0.006835
|  | 12340 | 5.873 | 20 | 0.011746
|  | 12360 | 4.936 | 20 | 0.009872
|  | 12380 | 4.999 | 20 | 0.009998
|  | 12398 | 1.749 | 18 | 0.0031482
|  | 12400 | 2.832 | 2 | 0.0005664
|  | 12420 | 4.963 | 20 | 0.009926
|  | 12430 | 5.411 | 10 | 0.005411
|  | 12440 | 6 | 10 | 0.006
|  | 12460 | 8.183 | 20 | 0.016366
|  | 12480 | 4.177 | 20 | 0.008354
|  | 12500 | 2.985 | 20 | 0.00597
|  | 12520 | 7.981 | 20 | 0.015962
|  | 12540 | 9.042 | 20 | 0.018084
|  | 12560 | 9.27 | 20 | 0.01854
|  | 12570 | 9.508 | 10 | 0.009508
|  | 12574 | 8.739 | 4 | 0.0034956
|  | 12580 | 7.707 | 6 | 0.0046242
|  | 12590 | 9.052 | 10 | 0.009052
|  | 12600 | 8.498 | 10 | 0.008498
|  | 12620 | 9.043 | 20 | 0.018086
973 | 973 | 12640 | 8.911 | 20 | 0.017822
974 | 974 | 12660 | 7.129 | 20 | 0.014258
975 | 975 | 12680 | 3.711 | 20 | 0.007422
976 | 976 | 12690 | 6.858 | 10 | 0.006858
977 | 977 | 12700 | 7.252 | 10 | 0.007252
978 | 978 | 12720 | 3.458 | 20 | 0.006916
979 | 979 | 12740 | 2.174 | 20 | 0.004348
980 | 980 | 12750 | 3.87 | 10 | 0.00387
981 | 981 | 12760 | 1.675 | 10 | 0.001675
982 | 982 | 12780 | 2.232 | 20 | 0.004464
983 | 983 | 12790 | 3.947 | 10 | 0.003947
984 | 984 | 12800 | 0.225 | 10 | 0.000225
985 | 985 | 12802.82 | 0 | 2.82 | 0
986 | 986 | 12810 | 8.187 | 7.18 | 0.0058783
987 | 987 | 12820 | 7.701 | 10 | 0.007701
988 | 988 | 12840 | 1.601 | 20 | 0.003202
989 | 989 | 12860 | 2.422 | 20 | 0.004844
990 | 990 | 12870 | 7.99 | 10 | 0.00799
991 | 991 | 12880 | 9.964 | 10 | 0.009964
992 | 992 | 12890 | 10.253 | 10 | 0.010253
993 | 993 | 12900 | 9.51 | 10 | 0.00951
994 | 994 | 12910 | 5.624 | 10 | 0.005624
995 | 995 | 12920 | 5.488 | 10 | 0.005488
996 | 996 | 12930 | 4.348 | 10 | 0.004348
997 | 997 | 12940 | 4.486 | 10 | 0.004486
998 | 998 | 12950 | 3.446 | 10 | 0.003446
999 | 999 | 12960 | 4.534 | 10 | 0.004534
1000 | 1000 | 12980 | 8.13 | 20 | 0.01626
1001 | 1001 | 13000 | 5.692 | 20 | 0.011384
| 1002 | SUB TOTAL 12 AL 13 |  | 1000 | 0.6629
| 1003 | 13000 | 5.692
1004 | 1004 | 13020 | 7.656 | 20 | 0.015312
1005 | 1005 | 13030 | 9.043 | 10 | 0.009043
1006 | 1006 | 13040 | 9.043 | 10 | 0.009043
1007 | 1007 | 13050 | 9.043 | 10 | 0.009043
1008 | 1008 | 13060 | 7.324 | 10 | 0.007324
1009 | 1009 | 13080 | 8.54 | 20 | 0.01708
1010 | 1010 | 13100 | 7.284 | 20 | 0.014568
1011 | 1011 | 13110 | 4.409 | 10 | 0.004409
1012 | 1012 | 13120 | 2.77 | 10 | 0.00277
1013 | 1013 | 13130 | 0.42 | 10 | 0.00042
1014 | 1014 | 13140 | 1.921 | 10 | 0.001921
1015 | 1015 | 13150 | 4.276 | 10 | 0.004276
1016 | 1016 | 13160 | 5.088 | 10 | 0.005088
1017 | 1017 | 13170 | 5.868 | 10 | 0.005868
1018 | 1018 | 13180 | 6.127 | 10 | 0.006127
#REF! | 1037 | 13190 | 5.506 | 10 | 0.005506
1038 | 1038 | 13191.36 | 3.899 | 1.36 | 0.00053026
1039 | 1039 | 13200 | 7.162 | 8.64 | 0.006188
|  | 13210 | 7.977 | 10 | 0.007977
|  | 13220 | 8.718 | 10 | 0.008718
|  | 13230 | 9.041 | 10 | 0.009041
|  | 13240 | 9.043 | 10 | 0.009043
|  | 13260 | 7.783 | 20 | 0.015566
|  | 13270 | 9.63 | 10 | 0.00963
|  | 13280 | 9.779 | 10 | 0.009779
|  | 13300 | 5.599 | 20 | 0.011198
|  | 13320 | 2.138 | 20 | 0.004276
|  | 13340 | 0.927 | 20 | 0.001854
|  | 13360 | 0.695 | 20 | 0.00139
|  | 13380 | 1.213 | 20 | 0.002426
|  | 13390 | 1.238 | 10 | 0.001238
|  | 13392.29 | 0.264 | 2.29 | 6.0456e-05
|  | 13400 | 1.857 | 7.71 | 0.0014317
|  | 13410 | 2.003 | 10 | 0.002003
|  | 13420 | 2.05 | 10 | 0.00205
|  | 13440 | 1.429 | 20 | 0.002858
1040 | 1040 | 13460 | 1.243 | 20 | 0.002486
1041 | 1041 | 13480 | 6.629 | 20 | 0.013258
1042 | 1042 | 13490 | 7.236 | 10 | 0.007236
1043 | 1043 | 13500 | 6.945 | 10 | 0.006945
1044 | 1044 | 13520 | 7.031 | 20 | 0.014062
1045 | 1045 | 13540 | 7.697 | 20 | 0.015394
1046 | 1046 | 13560 | 1.956 | 20 | 0.003912
1047 | 1047 | 13570 | 3.339 | 10 | 0.003339
1048 | 1048 | 13580 | 0.797 | 10 | 0.000797
1049 | 1049 | 13590 | 0.508 | 10 | 0.000508
1050 | 1050 | 13600 | 7.742 | 10 | 0.007742
1051 | 1051 | 13620 | 9.041 | 20 | 0.018082
1052 | 1052 | 13630 | 9.588 | 10 | 0.009588
1053 | 1053 | 13640 | 10.156 | 10 | 0.010156
1054 | 1054 | 13650 | 10.414 | 10 | 0.010414
1055 | 1055 | 13660 | 9.842 | 10 | 0.009842
1056 | 1056 | 13680 | 8.771 | 20 | 0.017542
1057 | 1057 | 13700 | 6.256 | 20 | 0.012512
1058 | 1058 | 13720 | 3.572 | 20 | 0.007144
1059 | 1059 | 13740 | 4.228 | 20 | 0.008456
1060 | 1060 | 13760 | 8.032 | 20 | 0.016064
1061 | 1061 | 13780 | 9.347 | 20 | 0.018694
1062 | 1062 | 13790 | 9.31 | 10 | 0.00931
1063 | 1063 | 13800 | 8.361 | 10 | 0.008361
1064 | 1064 | 13810 | 9.502 | 10 | 0.009502
1065 | 1065 | 13820 | 8.482 | 10 | 0.008482
1066 | 1066 | 13840 | 8.505 | 20 | 0.01701
1067 | 1067 | 13860 | 8.586 | 20 | 0.017172
1068 | 1068 | 13880 | 10.13 | 20 | 0.02026
1069 | 1069 | 13890 | 10.148 | 10 | 0.010148
1070 | 1070 | 13892.95 | 9.717 | 2.95 | 0.0028665
1071 | 1071 | 13900 | 9.296 | 7.05 | 0.0065537
1072 | 1072 | 13920 | 5.13 | 20 | 0.01026
1073 | 1073 | 13930 | 4.402 | 10 | 0.004402
1074 | 1074 | 13940 | 1.86 | 10 | 0.00186
1075 | 1075 | 13960 | 1.33 | 20 | 0.00266
1076 | 1076 | 13980 | 10.055 | 20 | 0.02011
1077 | 1077 | 13990 | 11.127 | 10 | 0.011127
1078 | 1078 | 14000 | 9.095 | 10 | 0.009095
| 1079 | SUB TOTAL 13 AL 14 |  | 1000 | 0.60841
| 1080 | 14000 | 9.095
1081 | 1081 | 14020 | 9.48 | 20 | 0.01896
1082 | 1082 | 14030 | 10.807 | 10 | 0.010807
1083 | 1083 | 14040 | 10.217 | 10 | 0.010217
1084 | 1084 | 14060 | 9.043 | 20 | 0.018086
1085 | 1085 | 14070 | 9.463 | 10 | 0.009463
1086 | 1086 | 14080 | 9.623 | 10 | 0.009623
1087 | 1087 | 14090 | 5.387 | 10 | 0.005387
1088 | 1088 | 14100 | 0.943 | 10 | 0.000943
1089 | 1089 | 14110 | 0.63 | 10 | 0.00063
1090 | 1090 | 14120 | 0.851 | 10 | 0.000851
1091 | 1091 | 14130 | 6.311 | 10 | 0.006311
1092 | 1092 | 14140 | 8.922 | 10 | 0.008922
1093 | 1093 | 14160 | 8.633 | 20 | 0.017266
1094 | 1094 | 14175.94 | 8.236 | 15.94 | 0.013128
#REF! | 1111 | 14180 | 9.031 | 4.06 | 0.0036666
1112 | 1112 | 14200 | 9.043 | 20 | 0.018086
1113 | 1113 | 14220 | 8.773 | 20 | 0.017546
1114 | 1114 | 14240 | 6.655 | 20 | 0.01331
1115 | 1115 | 14250 | 8.176 | 10 | 0.008176
1116 | 1116 | 14260 | 9.196 | 10 | 0.009196
|  | 14270 | 8.516 | 10 | 0.008516
|  | 14280 | 8.09 | 10 | 0.00809
|  | 14290 | 4.5 | 10 | 0.0045
|  | 14300 | 3.399 | 10 | 0.003399
|  | 14320 | 8.15 | 20 | 0.0163
|  | 14340 | 5.106 | 20 | 0.010212
|  | 14350 | 4.806 | 10 | 0.004806
|  | 14360 | 4.804 | 10 | 0.004804
|  | 14380 | 3.706 | 20 | 0.007412
|  | 14400 | 4.581 | 20 | 0.009162
|  | 14420 | 3.995 | 20 | 0.00799
|  | 14440 | 9.229 | 20 | 0.018458
|  | 14450 | 10.32 | 10 | 0.01032
|  | 14460 | 10.328 | 10 | 0.010328
|  | 14469.72 | 9.266 | 9.72 | 0.0090066
|  | 14480 | 9.043 | 10.28 | 0.0092962
|  | 14500 | 9.558 | 20 | 0.019116
|  | 14510 | 10.161 | 10 | 0.010161
|  | 14520 | 10.361 | 10 | 0.010361
|  | 14540 | 9.16 | 20 | 0.01832
|  | 14560 | 9.043 | 20 | 0.018086
|  | 14567.06 | 9.043 | 7.06 | 0.0063844
|  | 14580 | 9.043 | 12.94 | 0.011702
|  | 14600 | 10.564 | 20 | 0.021128
|  | 14610 | 10.211 | 10 | 0.010211
|  | 14620 | 8.133 | 10 | 0.008133
|  | 14640 | 3.383 | 20 | 0.006766
1117 | 1117 | 14660 | 7.426 | 20 | 0.014852
1118 | 1118 | 14670 | 8.313 | 10 | 0.008313
1119 | 1119 | 14680 | 10.508 | 10 | 0.010508
1120 | 1120 | 14690 | 10.771 | 10 | 0.010771
1121 | 1121 | 14700 | 10.286 | 10 | 0.010286
1122 | 1122 | 14720 | 9.335 | 20 | 0.01867
1123 | 1123 | 14740 | 9.043 | 20 | 0.018086
1124 | 1124 | 14760 | 9.435 | 20 | 0.01887
1125 | 1125 | 14780 | 10.455 | 20 | 0.02091
1126 | 1126 | 14790 | 10.566 | 10 | 0.010566
1127 | 1127 | 14800 | 5.725 | 10 | 0.005725
1128 | 1128 | 14810 | 5.601 | 10 | 0.005601
1129 | 1129 | 14820 | 5.1 | 10 | 0.0051
1130 | 1130 | 14840 | 3.678 | 20 | 0.007356
1131 | 1131 | 14860 | 3.97 | 20 | 0.00794
1132 | 1132 | 14870 | 8.941 | 10 | 0.008941
1133 | 1133 | 14880 | 8.761 | 10 | 0.008761
1134 | 1134 | 14890 | 9.12 | 10 | 0.00912
1135 | 1135 | 14900 | 8.918 | 10 | 0.008918
1136 | 1136 | 14920 | 8.126 | 20 | 0.016252
1137 | 1137 | 14940 | 5.165 | 20 | 0.01033
1138 | 1138 | 14952 | 3.837 | 12 | 0.0046044
1139 | 1139 | 14960 | 5.205 | 8 | 0.004164
1140 | 1140 | 14970 | 4.589 | 10 | 0.004589
1141 | 1141 | 14980 | 3.903 | 10 | 0.003903
1142 | 1142 | 14990 | 8.885 | 10 | 0.008885
1143 | 1143 | 15000 | 8.571 | 10 | 0.008571
| 1144 | SUBTOTAL 14 AL 15 |  | 1000 | 0.75413
| 1145 | 15000 | 8.571
1146 | 1146 | 15020 | 8.169 | 20 | 0.016338
1147 | 1147 | 15030 | 8.554 | 10 | 0.008554
1148 | 1148 | 15040 | 9.581 | 10 | 0.009581
1149 | 1149 | 15050 | 9.422 | 10 | 0.009422
1150 | 1150 | 15060 | 8.744 | 10 | 0.008744
1151 | 1151 | 15080 | 9.262 | 20 | 0.018524
|  | 15090 | 9.68 | 10 | 0.00968
1152 | 1152 | 15100 | 8.228 | 10 | 0.008228
1153 | 1153 | 15105 | 9.184 | 5 | 0.004592
1154 | 1154 | 15110 | 10.984 | 5 | 0.005492
1155 | 1155 | 15120 | 10.945 | 10 | 0.010945
1156 | 1156 | 15130 | 10.288 | 10 | 0.010288
1157 | 1157 | 15140 | 9.641 | 10 | 0.009641
1158 | 1158 | 15160 | 4.952 | 20 | 0.009904
1159 | 1159 | 15170 | 3.226 | 10 | 0.003226
1160 | 1160 | 15180 | 0.375 | 10 | 0.000375
1161 | 1161 | 15190 | 5.951 | 10 | 0.005951
1162 | 1162 | 15200 | 0 | 10 | 0
1163 | 1163 | 15220 | 1.288 | 20 | 0.002576
#REF! | 1182 | 15240 | 2.034 | 20 | 0.004068
#REF! | 1184 | 15250 | 0.749 | 10 | 0.000749
1185 | 1185 | 15260 | 2.918 | 10 | 0.002918
1186 | 1186 | 15270 | 4.398 | 10 | 0.004398
1187 | 1187 | 15280 | 9.447 | 10 | 0.009447
|  | 15287 | 3.001 | 7 | 0.0021007
|  | 15290 | 7.594 | 3 | 0.0022782
|  | 15300 | 5.21 | 10 | 0.00521
|  | 15310 | 4.477 | 10 | 0.004477
|  | 15320 | 3.945 | 10 | 0.003945
|  | 15340 | 3.359 | 20 | 0.006718
|  | 15360 | 3.947 | 20 | 0.007894
|  | 15370 | 4.462 | 10 | 0.004462
|  | 15380 | 4.403 | 10 | 0.004403
|  | 15400 | 3.993 | 20 | 0.007986
|  | 15420 | 4.405 | 20 | 0.00881
|  | 15440 | 4.001 | 20 | 0.008002
|  | 15460 | 3.997 | 20 | 0.007994
|  | 15480 | 4.932 | 20 | 0.009864
|  | 15490 | 4.564 | 10 | 0.004564
|  | 15498 | 4.718 | 8 | 0.0037744
|  | 15500 | 2.766 | 2 | 0.0005532
|  | 15510 | 2.794 | 10 | 0.002794
|  | 15520 | 2.832 | 10 | 0.002832
|  | 15540 | 3.749 | 20 | 0.007498
1188 | 1188 | 15550 | 3.897 | 10 | 0.003897
1189 | 1189 | 15560 | 3.634 | 10 | 0.003634
1190 | 1190 | 15570 | 5.034 | 10 | 0.005034
1191 | 1191 | 15580 | 5.902 | 10 | 0.005902
1192 | 1192 | 15600 | 8.395 | 20 | 0.01679
1193 | 1193 | 15620 | 9.043 | 20 | 0.018086
1194 | 1194 | 15640 | 9.043 | 20 | 0.018086
1195 | 1195 | 15660 | 10.364 | 20 | 0.020728
1196 | 1196 | 15670 | 8.969 | 10 | 0.008969
1197 | 1197 | 15671 | 9.258 | 1 | 0.0009258
1198 | 1198 | 15680 | 9.89 | 9 | 0.008901
1199 | 1199 | 15700 | 9.043 | 20 | 0.018086
1200 | 1200 | 15720 | 8.629 | 20 | 0.017258
1201 | 1201 | 15730 | 8.605 | 10 | 0.008605
1202 | 1202 | 15740 | 8.883 | 10 | 0.008883
1203 | 1203 | 15750 | 10.951 | 10 | 0.010951
1204 | 1204 | 15760 | 9.944 | 10 | 0.009944
1205 | 1205 | 15780 | 9.043 | 20 | 0.018086
1206 | 1206 | 15800 | 9.043 | 20 | 0.018086
1207 | 1207 | 15820 | 10.456 | 20 | 0.020912
1208 | 1208 | 15830 | 10.833 | 10 | 0.010833
1209 | 1209 | 15840 | 9.767 | 10 | 0.009767
1210 | 1210 | 15845.5 | 9.191 | 5.5 | 0.0050551
1211 | 1211 | 15860 | 9.042 | 14.5 | 0.013111
1212 | 1212 | 15870 | 9.061 | 10 | 0.009061
1213 | 1213 | 15880 | 9.362 | 10 | 0.009362
1214 | 1214 | 15890 | 7.564 | 10 | 0.007564
1215 | 1215 | 15900 | 9.952 | 10 | 0.009952
1216 | 1216 | 15910 | 9.714 | 10 | 0.009714
1217 | 1217 | 15920 | 9.409 | 10 | 0.009409
1218 | 1218 | 15930 | 9.108 | 10 | 0.009108
1219 | 1219 | 15940 | 9.042 | 10 | 0.009042
1220 | 1220 | 15960 | 9.139 | 20 | 0.018278
1221 | 1221 | 15970 | 9.793 | 10 | 0.009793
1222 | 1222 | 15980 | 10.459 | 10 | 0.010459
1223 | 1223 | 16000 | 9.346 | 20 | 0.018692
| 1224 | SUBTOTAL 15 AL 16 |  | 1000 | 0.69076
| 1225 | 16000 | 9.346
1226 | 1226 | 16020 | 9.043 | 20 | 0.018086
1227 | 1227 | 16040 | 9.242 | 20 | 0.018484
1228 | 1228 | 16060 | 10.214 | 20 | 0.020428
1229 | 1229 | 16070 | 10.711 | 10 | 0.010711
1230 | 1230 | 16080 | 10.555 | 10 | 0.010555
1231 | 1231 | 16090 | 10.061 | 10 | 0.010061
1232 | 1232 | 16100 | 9.573 | 10 | 0.009573
1233 | 1233 | 16120 | 3.924 | 20 | 0.007848
1234 | 1234 | 16140 | 4.119 | 20 | 0.008238
1235 | 1235 | 16160 | 2.697 | 20 | 0.005394
#REF! | 1257 | 16170 | 4.299 | 10 | 0.004299
1258 | 1258 | 16180 | 8.693 | 10 | 0.008693
1259 | 1259 | 16190 | 8.593 | 10 | 0.008593
1260 | 1260 | 16200 | 9.042 | 10 | 0.009042
1261 | 1261 | 16208 | 9.043 | 8 | 0.0072344
1262 | 1262 | 16220 | 9.042 | 12 | 0.01085
|  | 16230 | 9.613 | 10 | 0.009613
|  | 16240 | 9.698 | 10 | 0.009698
|  | 16250 | 9.692 | 10 | 0.009692
|  | 16260 | 6.358 | 10 | 0.006358
|  | 16280 | 7.2 | 20 | 0.0144
|  | 16290 | 9.326 | 10 | 0.009326
|  | 16300 | 10.318 | 10 | 0.010318
|  | 16307.7 | 8.53 | 7.7 | 0.0065681
|  | 16310 | 10.524 | 2.3 | 0.0024205
|  | 16320 | 10.804 | 10 | 0.010804
|  | 16340 | 9.041 | 20 | 0.018082
|  | 16360 | 7.059 | 20 | 0.014118
|  | 16380 | 8.335 | 20 | 0.01667
|  | 16390 | 8.13 | 10 | 0.00813
|  | 16400 | 7.126 | 10 | 0.007126
|  | 16410 | 8.949 | 10 | 0.008949
1263 | 1263 | 16420 | 8.025 | 10 | 0.008025
1264 | 1264 | 16440 | 9.043 | 20 | 0.018086
1265 | 1265 | 16450 | 10.602 | 10 | 0.010602
1266 | 1266 | 16458.5 | 10.349 | 8.5 | 0.0087966
1267 | 1267 | 16460 | 9.995 | 1.5 | 0.0014992
1268 | 1268 | 16480 | 9.546 | 20 | 0.019092
1269 | 1269 | 16490 | 10.454 | 10 | 0.010454
1270 | 1270 | 16500 | 9.753 | 10 | 0.009753
1271 | 1271 | 16520 | 9.043 | 20 | 0.018086
1272 | 1272 | 16540 | 9.405 | 20 | 0.01881
1273 | 1273 | 16560 | 10.595 | 20 | 0.02119
1274 | 1274 | 16570 | 11.167 | 10 | 0.011167
1275 | 1275 | 16580 | 10.56 | 10 | 0.01056
1276 | 1276 | 16590 | 9.962 | 10 | 0.009962
1277 | 1277 | 16600 | 9.293 | 10 | 0.009293
1278 | 1278 | 16620 | 9.043 | 20 | 0.018086
1279 | 1279 | 16640 | 9.456 | 20 | 0.018912
1280 | 1280 | 16650 | 9.951 | 10 | 0.009951
1281 | 1281 | 16660 | 10.453 | 10 | 0.010453
1282 | 1282 | 16669.3 | 10.581 | 9.3 | 0.0098403
1283 | 1283 | 16670 | 10.962 | 0.7 | 0.00076734
1284 | 1284 | 16680 | 11.028 | 10 | 0.011028
1285 | 1285 | 16690 | 10.518 | 10 | 0.010518
1286 | 1286 | 16700 | 10.015 | 10 | 0.010015
1287 | 1287 | 16720 | 9.041 | 20 | 0.018082
1288 | 1288 | 16740 | 9.042 | 20 | 0.018084
1289 | 1289 | 16760 | 9.72 | 20 | 0.01944
1290 | 1290 | 16770 | 8.76 | 10 | 0.00876
1291 | 1291 | 16780 | 7.172 | 10 | 0.007172
1292 | 1292 | 16790 | 8.117 | 10 | 0.008117
1293 | 1293 | 16800 | 8.66 | 10 | 0.00866
1294 | 1294 | 16810 | 5.49 | 10 | 0.00549
1295 | 1295 | 16820 | 6.502 | 10 | 0.006502
1296 | 1296 | 16840 | 5.573 | 20 | 0.011146
1297 | 1297 | 16860 | 7.079 | 20 | 0.014158
1298 | 1298 | 16880 | 4.738 | 20 | 0.009476
1299 | 1299 | 16890 | 4.825 | 10 | 0.004825
1300 | 1300 | 16900 | 8.251 | 10 | 0.008251
1301 | 1301 | 16910 | 9.651 | 10 | 0.009651
1302 | 1302 | 16920 | 10.047 | 10 | 0.010047
1303 | 1303 | 16930 | 9.642 | 10 | 0.009642
1304 | 1304 | 16940 | 9.24 | 10 | 0.00924
1305 | 1305 | 16960 | 8.962 | 20 | 0.017924
1306 | 1306 | 16980 | 8.702 | 20 | 0.017404
1307 | 1307 | 17000 | 6.748 | 20 | 0.013496
| 1308 | SUBTOTAL 16 AL 17 |  | 1000 | 0.85088
|  | 18000 | 9.397
|  | 18020 | 9.043 | 20 | 0.018086
|  | 18030 | 9.043 | 10 | 0.009043
|  | 18040 | 9.043 | 10 | 0.009043
|  | 18050 | 7.58 | 10 | 0.00758
|  | 18060 | 7.97 | 10 | 0.00797
|  | 18070 | 7.97 | 10 | 0.00797
|  | 18080 | 3.316 | 10 | 0.003316
|  | 18090 | 6.244 | 10 | 0.006244
|  | 18100 | 7.752 | 10 | 0.007752
|  | 18110 | 9.363 | 10 | 0.009363
|  | 18120 | 10.287 | 10 | 0.010287
|  | 18130 | 11.935 | 10 | 0.011935
|  | 18140 | 9.955 | 10 | 0.009955
|  | 18160 | 9.043 | 20 | 0.018086
|  | 18170 | 9.219 | 10 | 0.009219
|  | 18180 | 7.075 | 10 | 0.007075
|  | 18190 | 5.251 | 10 | 0.005251
|  | 18200 | 4.18 | 10 | 0.00418
|  | 18220 | 9.043 | 20 | 0.018086
#REF! | 1413 | 18240 | 9.041 | 20 | 0.018082
1414 | 1414 | 18250 | 9.254 | 10 | 0.009254
1415 | 1415 | 18260 | 9.507 | 10 | 0.009507
1416 | 1416 | 18270 | 9.648 | 10 | 0.009648
1417 | 1417 | 18280 | 9.648 | 10 | 0.009648
1418 | 1418 | 18290 | 9.648 | 10 | 0.009648
1419 | 1419 | 18300 | 5.758 | 10 | 0.005758
1420 | 1420 | 18310 | 4.364 | 10 | 0.004364
1421 | 1421 | 18320 | 4.267 | 10 | 0.004267
1422 | 1422 | 18340 | 4.496 | 20 | 0.008992
1423 | 1423 | 18360 | 9.44 | 20 | 0.01888
1424 | 1424 | 18370 | 10.042 | 10 | 0.010042
1425 | 1425 | 18380 | 10.466 | 10 | 0.010466
1426 | 1426 | 18390 | 9.858 | 10 | 0.009858
1427 | 1427 | 18400 | 9.257 | 10 | 0.009257
1428 | 1428 | 18420 | 2.019 | 20 | 0.004038
1429 | 1429 | 18440 | 2.977 | 20 | 0.005954
1430 | 1430 | 18450 | 9.601 | 10 | 0.009601
1431 | 1431 | 18451 | 9.571 | 1 | 0.0009571
1432 | 1432 | 18460 | 8.061 | 9 | 0.0072549
1433 | 1433 | 18480 | 3.085 | 20 | 0.00617
1434 | 1434 | 18490 | 2.633 | 10 | 0.002633
1435 | 1435 | 18500 | 5.209 | 10 | 0.005209
1436 | 1436 | 18510 | 1.356 | 10 | 0.001356
1437 | 1437 | 18520 | 7.089 | 10 | 0.007089
1438 | 1438 | 18540 | 9.459 | 20 | 0.018918
1439 | 1439 | 18545 | 9.771 | 5 | 0.0048855
1440 | 1440 | 18550 | 10.086 | 5 | 0.005043
1441 | 1441 | 18560 | 10.423 | 10 | 0.010423
1442 | 1442 | 18570 | 9.789 | 10 | 0.009789
1443 | 1443 | 18580 | 9.169 | 10 | 0.009169
1444 | 1444 | 18600 | 9.042 | 20 | 0.018084
1445 | 1445 | 18620 | 9.644 | 20 | 0.019288
1446 | 1446 | 18630 | 6.856 | 10 | 0.006856
1447 | 1447 | 18640 | 7.214 | 10 | 0.007214
1448 | 1448 | 18650 | 7.993 | 10 | 0.007993
1449 | 1449 | 18660 | 7.526 | 10 | 0.007526
1450 | 1450 | 18670 | 6.827 | 10 | 0.006827
1451 | 1451 | 18680 | 3.739 | 10 | 0.003739
1452 | 1452 | 18700 | 3.045 | 20 | 0.00609
1453 | 1453 | 18710 | 3.693 | 10 | 0.003693
1454 | 1454 | 18720 | 5.969 | 10 | 0.005969
1455 | 1455 | 18730 | 5.058 | 10 | 0.005058
1456 | 1456 | 18740 | 3.346 | 10 | 0.003346
1457 | 1457 | 18760 | 2.633 | 20 | 0.005266
1458 | 1458 | 18780 | 7.842 | 20 | 0.015684
1459 | 1459 | 18800 | 9.41 | 20 | 0.01882
1460 | 1460 | 18810 | 9.644 | 10 | 0.009644
1461 | 1461 | 18820 | 9.45 | 10 | 0.00945
1462 | 1462 | 18830 | 8.633 | 10 | 0.008633
1463 | 1463 | 18840 | 6.477 | 10 | 0.006477
1464 | 1464 | 18860 | 3.321 | 20 | 0.006642
1465 | 1465 | 18870 | 4.457 | 10 | 0.004457
1466 | 1466 | 18880 | 4.347 | 10 | 0.004347
1467 | 1467 | 18900 | 6.257 | 20 | 0.012514
#REF! | 1476 | 18920 | 9.488 | 20 | 0.018976
1477 | 1477 | 18930 | 10.436 | 10 | 0.010436
1478 | 1478 | 18940 | 9.729 | 10 | 0.009729
1479 | 1479 | 18960 | 9.043 | 20 | 0.018086
1480 | 1480 | 18980 | 6.802 | 20 | 0.013604
1481 | 1481 | 19000 | 10.15 | 20 | 0.0203
|  | SUB TOTAL 18 AL 19 |  | 1000 | 0.73135
|  | 19000 | 10.15
|  | 19010 | 10.303 | 10 | 0.010303
|  | 19020 | 9.644 | 10 | 0.009644
|  | 19040 | 9.043 | 20 | 0.018086
|  | 19060 | 9.305 | 20 | 0.01861
|  | 19075 | 5.173 | 15 | 0.0077595
|  | 19080 | 7.511 | 5 | 0.0037555
|  | 19090 | 10.723 | 10 | 0.010723
|  | 19100 | 9.587 | 10 | 0.009587
1482 | 1482 | 19110 | 7.784 | 10 | 0.007784
1483 | 1483 | 19120 | 7.063 | 10 | 0.007063
1484 | 1484 | 19130 | 4.236 | 10 | 0.004236
1485 | 1485 | 19140 | 5.244 | 10 | 0.005244
1486 | 1486 | 19150 | 8.658 | 10 | 0.008658
1487 | 1487 | 19160 | 9.922 | 10 | 0.009922
1488 | 1488 | 19170 | 9.989 | 10 | 0.009989
1489 | 1489 | 19180 | 9.4 | 10 | 0.0094
1490 | 1490 | 19200 | 9.043 | 20 | 0.018086
1491 | 1491 | 19220 | 9.58 | 20 | 0.01916
1492 | 1492 | 19230 | 9.718 | 10 | 0.009718
1493 | 1493 | 19240 | 9.119 | 10 | 0.009119
1494 | 1494 | 19250 | 9.28 | 10 | 0.00928
1495 | 1495 | 19260 | 5.1 | 10 | 0.0051
1496 | 1496 | 19270 | 4.485 | 10 | 0.004485
1497 | 1497 | 19280 | 3.107 | 10 | 0.003107
1498 | 1498 | 19300 | 2.165 | 20 | 0.00433
1499 | 1499 | 19320 | 8.189 | 20 | 0.016378
1500 | 1500 | 19340 | 10.072 | 20 | 0.020144
1501 | 1501 | 19350 | 9.953 | 10 | 0.009953
1502 | 1502 | 19360 | 3.228 | 10 | 0.003228
1503 | 1503 | 19370 | 10.379 | 10 | 0.010379
1504 | 1504 | 19380 | 6.438 | 10 | 0.006438
1505 | 1505 | 19400 | 5.481 | 20 | 0.010962
1506 | 1506 | 19410 | 6.986 | 10 | 0.006986
1507 | 1507 | 19420 | 4.109 | 10 | 0.004109
1508 | 1508 | 19430 | 5.531 | 10 | 0.005531
1509 | 1509 | 19440 | 4.649 | 10 | 0.004649
1510 | 1510 | 19450 | 4.818 | 10 | 0.004818
1511 | 1511 | 19460 | 4.519 | 10 | 0.004519
1512 | 1512 | 19480 | 9.042 | 20 | 0.018084
1513 | 1513 | 19490 | 9.673 | 10 | 0.009673
1514 | 1514 | 19500 | 9.763 | 10 | 0.009763
1515 | 1515 | 19510 | 9.299 | 10 | 0.009299
1516 | 1516 | 19520 | 9.042 | 10 | 0.009042
1517 | 1517 | 19530 | 9.301 | 10 | 0.009301
1518 | 1518 | 19540 | 9.943 | 10 | 0.009943
1519 | 1519 | 19560 | 9.042 | 20 | 0.018084
1520 | 1520 | 19580 | 4.025 | 20 | 0.00805
1521 | 1521 | 19590 | 3.712 | 10 | 0.003712
1522 | 1522 | 19600 | 8.225 | 10 | 0.008225
1523 | 1523 | 19606 | 8.591 | 6 | 0.0051546
1524 | 1524 | 19610 | 10.368 | 4 | 0.0041472
1525 | 1525 | 19620 | 9.541 | 10 | 0.009541
1526 | 1526 | 19640 | 8.832 | 20 | 0.017664
1527 | 1527 | 19650 | 7.67 | 10 | 0.00767
1528 | 1528 | 19660 | 5.906 | 10 | 0.005906
1529 | 1529 | 19670 | 4.949 | 10 | 0.004949
1530 | 1530 | 19680 | 3.505 | 10 | 0.003505
1531 | 1531 | 19690 | 5.649 | 10 | 0.005649
1532 | 1532 | 19700 | 4.582 | 10 | 0.004582
1533 | 1533 | 19710 | 3.947 | 10 | 0.003947
1534 | 1534 | 19720 | 3.606 | 10 | 0.003606
1535 | 1535 | 19740 | 6.828 | 20 | 0.013656
1536 | 1536 | 19760 | 9.589 | 20 | 0.019178
|  | SUB TOTAL 19 AL 20 |  | 760 | 0.56357
|  | 20000 | 5.656
|  | 20020 | 7.335 | 20 | 0.01467
|  | 20040 | 6.262 | 20 | 0.012524
#REF! | 1553 | 20050 | 4.914 | 10 | 0.004914
1554 | 1554 | 20060 | 4.462 | 10 | 0.004462
1555 | 1555 | 20070 | 5.436 | 10 | 0.005436
1556 | 1556 | 20080 | 6.235 | 10 | 0.006235
1557 | 1557 | 20100 | 7.301 | 20 | 0.014602
1558 | 1558 | 20120 | 6.087 | 20 | 0.012174
1559 | 1559 | 20140 | 11.782 | 20 | 0.023564
1560 | 1560 | 20159.51 | 7.481 | 19.51 | 0.014595
| 1561 | EE 20 + 159.51 = 20 + 180.00
| 1562 | 20180 | 7.481
1563 | 1563 | 20190 | 7.51 | 10 | 0.00751
1564 | 1564 | 20200 | 5.393 | 10 | 0.005393
1565 | 1565 | 20220 | 4.208 | 20 | 0.008416
1566 | 1566 | 20230 | 5.151 | 10 | 0.005151
1567 | 1567 | 20240 | 5.881 | 10 | 0.005881
1568 | 1568 | 20250 | 5.858 | 10 | 0.005858
1569 | 1569 | 20252 | 5.952 | 2 | 0.0011904
1570 | 1570 | 20260 | 5.275 | 8 | 0.00422
1571 | 1571 | 20280 | 6.444 | 20 | 0.012888
1572 | 1572 | 20290 | 5.897 | 10 | 0.005897
1573 | 1573 | 20300 | 4.35 | 10 | 0.00435
1574 | 1574 | 20310 | 6.133 | 10 | 0.006133
1575 | 1575 | 20320 | 7.799 | 10 | 0.007799
1576 | 1576 | 20330 | 6.924 | 10 | 0.006924
1577 | 1577 | 20340 | 4.638 | 10 | 0.004638
1578 | 1578 | 20360 | 5.138 | 20 | 0.010276
1579 | 1579 | 20370 | 4.057 | 10 | 0.004057
1580 | 1580 | 20374.7 | 3.928 | 4.7 | 0.0018462
1581 | 1581 | 20380 | 5.924 | 5.3 | 0.0031397
1582 | 1582 | 20400 | 6.499 | 20 | 0.012998
1583 | 1583 | 20420 | 7.646 | 20 | 0.015292
1584 | 1584 | 20440 | 5.17 | 20 | 0.01034
1585 | 1585 | 20460 | 4.87 | 20 | 0.00974
1586 | 1586 | 20480 | 5.886 | 20 | 0.011772
1587 | 1587 | 20490 | 7.107 | 10 | 0.007107
1588 | 1588 | 20500 | 4.981 | 10 | 0.004981
1589 | 1589 | 20510 | 5.257 | 10 | 0.005257
1590 | 1590 | 20520 | 11.429 | 10 | 0.011429
1591 | 1591 | 20530 | 9.395 | 10 | 0.009395
1592 | 1592 | 20540 | 9.043 | 10 | 0.009043
1593 | 1593 | 20560 | 9.57 | 20 | 0.01914
1594 | 1594 | 20570 | 10.141 | 10 | 0.010141
1595 | 1595 | 20580 | 10.4 | 10 | 0.0104
1596 | 1596 | 20590 | 9.825 | 10 | 0.009825
#REF! | 1620 | 20600 | 9.257 | 10 | 0.009257
1621 | 1621 | 20620 | 4.414 | 20 | 0.008828
1622 | 1622 | 20640 | 5.674 | 20 | 0.011348
1623 | 1623 | 20650 | 10.725 | 10 | 0.010725
|  | 20660 | 9.719 | 10 | 0.009719
|  | 20670 | 9.042 | 10 | 0.009042
|  | 20680 | 9.043 | 10 | 0.009043
|  | 20700 | 9.043 | 20 | 0.018086
|  | 20720 | 9.224 | 20 | 0.018448
|  | 20730 | 11.826 | 10 | 0.011826
|  | 20740 | 9.751 | 10 | 0.009751
|  | 20750 | 11.423 | 10 | 0.011423
|  | 20760 | 9.504 | 10 | 0.009504
|  | 20770 | 7.198 | 10 | 0.007198
|  | 20780 | 9.659 | 10 | 0.009659
|  | 20790 | 9.623 | 10 | 0.009623
|  | 20800 | 9.041 | 10 | 0.009041
|  | 20805.25 | 9 | 5.25 | 0.004725
EE 20 + 805.25 = 20 + 800.00
|  | 20800 | 9
|  | 20820 | 9.307 | 20 | 0.018614
|  | 20830 | 9.821 | 10 | 0.009821
|  | 20840 | 10.344 | 10 | 0.010344
|  | 20850 | 10.121 | 10 | 0.010121
|  | 20860 | 9.669 | 10 | 0.009669
|  | 20880 | 8.746 | 20 | 0.017492
|  | 20900 | 9.55 | 20 | 0.0191
|  | 20910 | 10.71 | 10 | 0.01071
|  | 20920 | 9.276 | 10 | 0.009276
|  | 20930 | 9.195 | 10 | 0.009195
1624 | 1624 | 20940 | 8.942 | 10 | 0.008942
1625 | 1625 | 20960 | 4.856 | 20 | 0.009712
1626 | 1626 | 20980 | 11.752 | 20 | 0.023504
1627 | 1627 | 20987.5 | 11.037 | 7.5 | 0.0082778
1628 | 1628 | 20990 | 10.113 | 2.5 | 0.0025283
1629 | 1629 | 21000 | 9.042 | 10 | 0.009042
| 1630 | SUB TOTAL 20 AL 21 |  | 984.76 | 0.7552
| 1631 | 21000 | 9.042
1632 | 1632 | 21020 | 10.278 | 20 | 0.020556
1633 | 1633 | 21030 | 7.94 | 10 | 0.00794
1634 | 1634 | 21040 | 9.924 | 10 | 0.009924
1635 | 1635 | 21060 | 9.74 | 20 | 0.01948
1636 | 1636 | 21070 | 3.371 | 10 | 0.003371
1637 | 1637 | 21080 | 4.21 | 10 | 0.00421
1638 | 1638 | 21090 | 5.921 | 10 | 0.005921
1639 | 1639 | 21100 | 9.648 | 10 | 0.009648
1640 | 1640 | 21120 | 9.043 | 20 | 0.018086
1641 | 1641 | 21130 | 9.952 | 10 | 0.009952
1642 | 1642 | 21140 | 11.656 | 10 | 0.011656
1643 | 1643 | 21142.3 | 10.759 | 2.3 | 0.0024746
1644 | 1644 | 21150 | 10.276 | 7.7 | 0.0079125
1645 | 1645 | 21160 | 9.042 | 10 | 0.009042
1646 | 1646 | 21180 | 9.041 | 20 | 0.018082
1647 | 1647 | 21190 | 9.348 | 10 | 0.009348
1648 | 1648 | 21200 | 9.515 | 10 | 0.009515
1649 | 1649 | 21210 | 9.671 | 10 | 0.009671
1650 | 1650 | 21220 | 9.24 | 10 | 0.00924
1651 | 1651 | 21240 | 9.76 | 20 | 0.01952
1652 | 1652 | 21250 | 10.392 | 10 | 0.010392
1653 | 1653 | 21260 | 4.1 | 10 | 0.0041
1654 | 1654 | 21280 | 6.716 | 20 | 0.013432
1655 | 1655 | 21290 | 3.29 | 10 | 0.00329
1656 | 1656 | 21300 | 3.077 | 10 | 0.003077
1657 | 1657 | 21320 | 5.17 | 20 | 0.01034
1658 | 1658 | 21330 | 3.979 | 10 | 0.003979
1659 | 1659 | 21340 | 3.942 | 10 | 0.003942
1660 | 1660 | 21350 | 4.963 | 10 | 0.004963
1661 | 1661 | 21360 | 5.219 | 10 | 0.005219
#REF! | 1694 | 21370 | 3.791 | 10 | 0.003791
1695 | 1695 | 21380 | 4.494 | 10 | 0.004494
1696 | 1696 | 21400 | 6.109 | 20 | 0.012218
1697 | 1697 | 21420 | 6.453 | 20 | 0.012906
1698 | 1698 | 21430 | 5.18 | 10 | 0.00518
|  | 21440 | 4.609 | 10 | 0.004609
|  | 21450 | 5.099 | 10 | 0.005099
|  | 21460 | 6.214 | 10 | 0.006214
|  | 21480 | 3.789 | 20 | 0.007578
|  | 21490 | 3.175 | 10 | 0.003175
|  | 21500 | 9.043 | 10 | 0.009043
|  | 21520 | 4.047 | 20 | 0.008094
|  | 21540 | 5.425 | 20 | 0.01085
|  | 21550 | 5.461 | 10 | 0.005461
|  | 21560 | 5.299 | 10 | 0.005299
|  | 21570 | 5.193 | 10 | 0.005193
|  | 21580 | 5.782 | 10 | 0.005782
|  | 21600 | 5.038 | 20 | 0.010076
|  | 21620 | 5.807 | 20 | 0.011614
|  | 21640 | 4.084 | 20 | 0.008168
|  | 21650 | 6.272 | 10 | 0.006272
1699 | 1699 | 21660 | 6.704 | 10 | 0.006704
1700 | 1700 | 21680 | 6.625 | 20 | 0.01325
1701 | 1701 | 21690 | 11.41 | 10 | 0.01141
1702 | 1702 | 21700 | 9.042 | 10 | 0.009042
1703 | 1703 | 21720 | 11.376 | 20 | 0.022752
1704 | 1704 | 21730 | 9.872 | 10 | 0.009872
1705 | 1705 | 21740 | 11.61 | 10 | 0.01161
1706 | 1706 | 21760 | 9.043 | 20 | 0.018086
1707 | 1707 | 21780 | 4.874 | 20 | 0.009748
1708 | 1708 | 21790 | 3.465 | 10 | 0.003465
1709 | 1709 | 21800 | 2.994 | 10 | 0.002994
1710 | 1710 | 21810 | 3.628 | 10 | 0.003628
1711 | 1711 | 21820 | 4.997 | 10 | 0.004997
1712 | 1712 | 21840 | 5.036 | 20 | 0.010072
1713 | 1713 | 21850 | 5.488 | 10 | 0.005488
1714 | 1714 | 21860 | 3.369 | 10 | 0.003369
1715 | 1715 | 21880 | 4.674 | 20 | 0.009348
1716 | 1716 | 21900 | 4.722 | 20 | 0.009444
1717 | 1717 | 21910 | 5.066 | 10 | 0.005066
1718 | 1718 | 21920 | 6.268 | 10 | 0.006268
1719 | 1719 | 21940 | 9.126 | 20 | 0.018252
1720 | 1720 | 21960 | 9.043 | 20 | 0.018086
1721 | 1721 | 21980 | 9.051 | 20 | 0.018102
1722 | 1722 | 22000 | 9.889 | 20 | 0.019778
| 1723 | SUB TOTAL 21 AL 22 |  | 1000 | 0.68023
| 1724 | 22000 | 9.889
1725 | 1725 | 22010 | 9.592 | 10 | 0.009592
1726 | 1726 | 22020 | 9.174 | 10 | 0.009174
1727 | 1727 | 22040 | 6.074 | 20 | 0.012148
1728 | 1728 | 22060 | 5.452 | 20 | 0.010904
1729 | 1729 | 22080 | 4.593 | 20 | 0.009186
1730 | 1730 | 22100 | 9.043 | 20 | 0.018086
1731 | 1731 | 22120 | 9.043 | 20 | 0.018086
1732 | 1732 | 22140 | 6.773 | 20 | 0.013546
1733 | 1733 | 22160 | 3.134 | 20 | 0.006268
1734 | 1734 | 22180 | 3.207 | 20 | 0.006414
1735 | 1735 | 22200 | 5.253 | 20 | 0.010506
1736 | 1736 | 22210 | 5.992 | 10 | 0.005992
1737 | 1737 | 22220 | 5.808 | 10 | 0.005808
1738 | 1738 | 22230 | 4.738 | 10 | 0.004738
1739 | 1739 | 22240 | 4.063 | 10 | 0.004063
1740 | 1740 | 22260 | 5.204 | 20 | 0.010408
1741 | 1741 | 22280 | 5.842 | 20 | 0.011684
1742 | 1742 | 22300 | 4.098 | 20 | 0.008196
1743 | 1743 | 22320 | 9.512 | 20 | 0.019024
1744 | 1744 | 22330 | 10.334 | 10 | 0.010334
1745 | 1745 | 22340 | 11.172 | 10 | 0.011172
1746 | 1746 | 22360 | 4.833 | 20 | 0.009666
1747 | 1747 | 22380 | 3.591 | 20 | 0.007182
1748 | 1748 | 22400 | 4.355 | 20 | 0.00871
1749 | 1749 | 22420 | 4.476 | 20 | 0.008952
1750 | 1750 | 22440 | 3.996 | 20 | 0.007992
1751 | 1751 | 22450 | 5.048 | 10 | 0.005048
#REF! | 1765 | 22460 | 6.555 | 10 | 0.006555
1766 | 1766 | 22470 | 6.188 | 10 | 0.006188
1767 | 1767 | 22480 | 6.302 | 10 | 0.006302
1768 | 1768 | 22500 | 6.839 | 20 | 0.013678
1769 | 1769 | 22505 | 10.221 | 5 | 0.0051105
1770 | 1770 | 22510 | 11.461 | 5 | 0.0057305
|  | 22520 | 10.239 | 10 | 0.010239
|  | 22540 | 9.043 | 20 | 0.018086
|  | 22560 | 11.743 | 20 | 0.023486
|  | 22570 | 10.176 | 10 | 0.010176
|  | 22580 | 10.272 | 10 | 0.010272
|  | 22590 | 11.283 | 10 | 0.011283
|  | 22600 | 9.042 | 10 | 0.009042
|  | 22620 | 9.612 | 20 | 0.019224
|  | 22630 | 10.955 | 10 | 0.010955
|  | 22632 | 10.547 | 2 | 0.0021094
|  | 22640 | 9.041 | 8 | 0.0072328
|  | 22650 | 9.561 | 10 | 0.009561
|  | 22660 | 10.491 | 10 | 0.010491
1771 | 1771 | 22670 | 9.722 | 10 | 0.009722
1772 | 1772 | 22680 | 9.042 | 10 | 0.009042
1773 | 1773 | 22684.56 | 9.042 | 4.56 | 0.0041232
| 1774 | EE 22 + 684.56 = 22 + 680.00
| 1775 | 22680 | 9.042
1776 | 1776 | 22700 | 3.76 | 20 | 0.00752
1777 | 1777 | 22720 | 3.067 | 20 | 0.006134
1778 | 1778 | 22730 | 4.282 | 10 | 0.004282
1779 | 1779 | 22740 | 8.481 | 10 | 0.008481
1780 | 1780 | 22760 | 5.821 | 20 | 0.011642
1781 | 1781 | 22780 | 10.749 | 20 | 0.021498
1782 | 1782 | 22790 | 11.336 | 10 | 0.011336
1783 | 1783 | 22799 | 9.992 | 9 | 0.0089928
1784 | 1784 | 22800 | 9.844 | 1 | 0.0009844
1785 | 1785 | 22820 | 9.042 | 20 | 0.018084
1786 | 1786 | 22830 | 9.621 | 10 | 0.009621
1787 | 1787 | 22840 | 9.387 | 10 | 0.009387
1788 | 1788 | 22850 | 4.808 | 10 | 0.004808
1789 | 1789 | 22860 | 9.043 | 10 | 0.009043
1790 | 1790 | 22870 | 9.099 | 10 | 0.009099
1791 | 1791 | 22880 | 11.119 | 10 | 0.011119
1792 | 1792 | 22900 | 4.633 | 20 | 0.009266
1793 | 1793 | 22920 | 5.704 | 20 | 0.011408
1794 | 1794 | 22930 | 8.619 | 10 | 0.008619
1795 | 1795 | 22940 | 9.271 | 10 | 0.009271
1796 | 1796 | 22950 | 8.872 | 10 | 0.008872
1797 | 1797 | 22960 | 9.064 | 10 | 0.009064
1798 | 1798 | 22970 | 9.041 | 10 | 0.009041
1799 | 1799 | 22980 | 9.043 | 10 | 0.009043
1800 | 1800 | 22990 | 10.321 | 10 | 0.010321
1801 | 1801 | 23000 | 9.043 | 10 | 0.009043
| 1802 | SUBTOTAL 22 AL 23 |  | 1004.56 | 0.72747
| 1803 | 23000 | 9.043
1804 | 1804 | 23010 | 9.1 | 10 | 0.0091
1805 | 1805 | 23020 | 9.475 | 10 | 0.009475
1806 | 1806 | 23030 | 9.398 | 10 | 0.009398
1807 | 1807 | 23040 | 8.059 | 10 | 0.008059
#REF! | 1844 | 23060 | 9.043 | 20 | 0.018086
1845 | 1845 | 23080 | 5.31 | 20 | 0.01062
1846 | 1846 | 23100 | 5.351 | 20 | 0.010702
1847 | 1847 | 23120 | 5.951 | 20 | 0.011902
1848 | 1848 | 23130 | 3.592 | 10 | 0.003592
1849 | 1849 | 23140 | 1.705 | 10 | 0.001705
1850 | 1850 | 23160 | 9.066 | 20 | 0.018132
|  | 23170 | 9.476 | 10 | 0.009476
|  | 23180 | 9.649 | 10 | 0.009649
|  | 23200 | 7.757 | 20 | 0.015514
|  | 23220 | 6.927 | 20 | 0.013854
|  | 23235 | 4.775 | 15 | 0.0071625
|  | 23240 | 4.759 | 5 | 0.0023795
|  | 23260 | 6.432 | 20 | 0.012864
|  | 23280 | 5.959 | 20 | 0.011918
|  | 23290 | 7.025 | 10 | 0.007025
|  | 23300 | 4.521 | 10 | 0.004521
|  | 23310 | 3.57 | 10 | 0.00357
|  | 23320 | 2.749 | 10 | 0.002749
1851 | 1851 | 23330 | 5.104 | 10 | 0.005104
1852 | 1852 | 23340 | 11.167 | 10 | 0.011167
1853 | 1853 | 23350 | 10.16 | 10 | 0.01016
1854 | 1854 | 23360 | 9.041 | 10 | 0.009041
1855 | 1855 | 23380 | 9.043 | 20 | 0.018086
1856 | 1856 | 23390 | 9.043 | 10 | 0.009043
1857 | 1857 | 23400 | 9.043 | 10 | 0.009043
1858 | 1858 | 23410 | 9.043 | 10 | 0.009043
1859 | 1859 | 23420 | 9.043 | 10 | 0.009043
1860 | 1860 | 23440 | 15.703 | 20 | 0.031406
1861 | 1861 | 23450 | 10.93 | 10 | 0.01093
1862 | 1862 | 23460 | 10.77 | 10 | 0.01077
1863 | 1863 | 23470 | 10.131 | 10 | 0.010131
1864 | 1864 | 23480 | 9.042 | 10 | 0.009042
1865 | 1865 | 23500 | 10.337 | 20 | 0.020674
1866 | 1866 | 23510 | 9.049 | 10 | 0.009049
1867 | 1867 | 23520 | 10.474 | 10 | 0.010474
1868 | 1868 | 23530 | 10.436 | 10 | 0.010436
1869 | 1869 | 23540 | 9.041 | 10 | 0.009041
1870 | 1870 | 23548.78 | 9 | 8.78 | 0.007902
| 1871 | EE 23 + 548.78 = 23 + 540.00
| 1872 | 23540 | 9
1873 | 1873 | 23560 | 3.204 | 20 | 0.006408
1874 | 1874 | 23570 | 5.296 | 10 | 0.005296
1875 | 1875 | 23580 | 6.786 | 10 | 0.006786
1876 | 1876 | 23590 | 10.077 | 10 | 0.010077
1877 | 1877 | 23600 | 9.986 | 10 | 0.009986
1878 | 1878 | 23620 | 10.581 | 20 | 0.021162
1879 | 1879 | 23630 | 11.411 | 10 | 0.011411
#REF! | 1881 | 23640 | 9.241 | 10 | 0.009241
1882 | 1882 | 23660 | 9.043 | 20 | 0.018086
1883 | 1883 | 23680 | 9.043 | 20 | 0.018086
1884 | 1884 | 23700 | 9.043 | 20 | 0.018086
1885 | 1885 | 23720 | 9.043 | 20 | 0.018086
1886 | 1886 | 23740 | 9.043 | 20 | 0.018086
1887 | 1887 | 23750 | 10.091 | 10 | 0.010091
1888 | 1888 | 23760 | 9.041 | 10 | 0.009041
1889 | 1889 | 23780 | 9.858 | 20 | 0.019716
1890 | 1890 | 23790 | 10.063 | 10 | 0.010063
1891 | 1891 | 23800 | 9.042 | 10 | 0.009042
1892 | 1892 | 23820 | 9.042 | 20 | 0.018084
1893 | 1893 | 23840 | 9.275 | 20 | 0.01855
#REF! | 1917 | 23850 | 9.578 | 10 | 0.009578
1918 | 1918 | 23860 | 9.884 | 10 | 0.009884
1919 | 1919 | 23870 | 9.952 | 10 | 0.009952
1920 | 1920 | 23880 | 9.952 | 10 | 0.009952
1921 | 1921 | 23890 | 9.952 | 10 | 0.009952
1922 | 1922 | 23900 | 9.718 | 10 | 0.009718
1923 | 1923 | 23910 | 9.414 | 10 | 0.009414
|  | 23920 | 9.113 | 10 | 0.009113
|  | 23940 | 9.042 | 20 | 0.018084
|  | 23950 | 9.981 | 10 | 0.009981
|  | 23960 | 10.783 | 10 | 0.010783
|  | 23970 | 9.664 | 10 | 0.009664
|  | 23980 | 9.043 | 10 | 0.009043
|  | 24000 | 9.44 | 20 | 0.01888
|  | SUB TOTAL 23 AL 24 |  | 1008.78 | 0.86042
|  | 24000 | 9.44
|  | 24010 | 10.018 | 10 | 0.010018
|  | 24020 | 10.526 | 10 | 0.010526
|  | 24030 | 9.939 | 10 | 0.009939
|  | 24040 | 9.362 | 10 | 0.009362
|  | 24060 | 9.043 | 20 | 0.018086
1924 | 1924 | 24080 | 9.519 | 20 | 0.019038
1925 | 1925 | 24090 | 10.075 | 10 | 0.010075
1926 | 1926 | 24100 | 9.871 | 10 | 0.009871
1927 | 1927 | 24110 | 9.318 | 10 | 0.009318
1928 | 1928 | 24120 | 9.042 | 10 | 0.009042
1929 | 1929 | 24140 | 9.498 | 20 | 0.018996
|  | 24143 | 9.936 | 3 | 0.0029808
1930 | 1930 | 24150 | 10.976 | 7 | 0.0076832
1931 | 1931 | 24153 | 10.726 | 3 | 0.0032178
1932 | 1932 | 24160 | 9.691 | 7 | 0.0067837
|  | 24163 | 9.255 | 3 | 0.0027765
1933 | 1933 | 24170 | 9.114 | 7 | 0.0063798
1934 | 1934 | 24180 | 9.8 | 10 | 0.0098
1935 | 1935 | 24190 | 10.495 | 10 | 0.010495
1936 | 1936 | 24200 | 9.926 | 10 | 0.009926
1937 | 1937 | 24220 | 9.042 | 20 | 0.018084
1938 | 1938 | 24240 | 9.043 | 20 | 0.018086
1939 | 1939 | 24250 | 9.569 | 10 | 0.009569
1940 | 1940 | 24260 | 10.687 | 10 | 0.010687
1941 | 1941 | 24270 | 10.331 | 10 | 0.010331
1942 | 1942 | 24280 | 9.221 | 10 | 0.009221
1943 | 1943 | 24300 | 9.055 | 20 | 0.01811
1944 | 1944 | 24310 | 10.076 | 10 | 0.010076
1945 | 1945 | 24320 | 9.166 | 10 | 0.009166
1946 | 1946 | 24330 | 9.992 | 10 | 0.009992
1947 | 1947 | 24340 | 9.041 | 10 | 0.009041
1948 | 1948 | 24360 | 9.072 | 20 | 0.018144
1949 | 1949 | 24370 | 9.373 | 10 | 0.009373
1950 | 1950 | 24380 | 9.677 | 10 | 0.009677
1951 | 1951 | 24390 | 9.161 | 10 | 0.009161
1952 | 1952 | 24400 | 5.21 | 10 | 0.00521
1953 | 1953 | 24410 | 9.123 | 10 | 0.009123
1954 | 1954 | 24420 | 4.601 | 10 | 0.004601
1955 | 1955 | 24440 | 5.272 | 20 | 0.010544
1956 | 1956 | 24460 | 4.971 | 20 | 0.009942
1957 | 1957 | 24480 | 4.883 | 20 | 0.009766
1958 | 1958 | 24490 | 5.14 | 10 | 0.00514
1959 | 1959 | 24500 | 5.754 | 10 | 0.005754
1960 | 1960 | 24510 | 6.723 | 10 | 0.006723
1961 | 1961 | 24520 | 8.473 | 10 | 0.008473
1962 | 1962 | 24540 | 9.043 | 20 | 0.018086
1963 | 1963 | 24560 | 11.003 | 20 | 0.022006
1964 | 1964 | 24570 | 10.546 | 10 | 0.010546
1965 | 1965 | 24580 | 10.238 | 10 | 0.010238
1966 | 1966 | 24590 | 10.436 | 10 | 0.010436
1967 | 1967 | 24600 | 8.179 | 10 | 0.008179
1968 | 1968 | 24620 | 8.568 | 20 | 0.017136
1969 | 1969 | 24640 | 9.951 | 20 | 0.019902
1970 | 1970 | 24650 | 9.54 | 10 | 0.00954
1971 | 1971 | 24660 | 9.133 | 10 | 0.009133
1972 | 1972 | 24680 | 9.043 | 20 | 0.018086
1973 | 1973 | 24700 | 9.043 | 20 | 0.018086
1974 | 1974 | 24720 | 9.042 | 20 | 0.018084
1975 | 1975 | 24730 | 9.138 | 10 | 0.009138
1976 | 1976 | 24740 | 9.473 | 10 | 0.009473
1977 | 1977 | 24750 | 9.619 | 10 | 0.009619
1978 | 1978 | 24760 | 9.284 | 10 | 0.009284
1979 | 1979 | 24780 | 9.042 | 20 | 0.018084
1980 | 1980 | 24790 | 10.397 | 10 | 0.010397
1981 | 1981 | 24795.8 | 11.292 | 5.8 | 0.0065494
#REF! | 1988 | 24800 | 11.763 | 4.2 | 0.0049405
1989 | 1989 | 24810 | 9.563 | 10 | 0.009563
1990 | 1990 | 24820 | 9.043 | 10 | 0.009043
1991 | 1991 | 24830.09 | 9 | 10.09 | 0.009081
| 1992 | EE 24 + 830.09 = 24 + 820.00
| 1993 | 24820 | 9
|  | 24840 | 9.348 | 20 | 0.018696
|  | 24850 | 9.891 | 10 | 0.009891
|  | 24860 | 10.441 | 10 | 0.010441
|  | 24870 | 10.998 | 10 | 0.010998
|  | 24880 | 10.862 | 10 | 0.010862
|  | 24890 | 10.307 | 10 | 0.010307
|  | 24900 | 4.896 | 10 | 0.004896
|  | 24920 | 4.805 | 20 | 0.00961
|  | 24940 | 4.826 | 20 | 0.009652
|  | 24950 | 5.873 | 10 | 0.005873
|  | 24960 | 7.982 | 10 | 0.007982
1994 | 1994 | 24980 | 9.918 | 20 | 0.019836
1995 | 1995 | 24990 | 12.041 | 10 | 0.012041
1996 | 1996 | 25000 | 9.803 | 10 | 0.009803
| 1997 | SUB TOTAL 24 AL 25 |  | 1010.09 | 0.89383
| 1998 | 25000 | 9.803
1999 | 1999 | 25010 | 9.239 | 10 | 0.009239
2000 | 2000 | 25020 | 9.644 | 10 | 0.009644
2001 | 2001 | 25030 | 6.439 | 10 | 0.006439
2002 | 2002 | 25040 | 9.44 | 10 | 0.00944
2003 | 2003 | 25060 | 9.043 | 20 | 0.018086
2004 | 2004 | 25080 | 3.804 | 20 | 0.007608
2005 | 2005 | 25100 | 3.983 | 20 | 0.007966
2006 | 2006 | 25120 | 6.951 | 20 | 0.013902
2007 | 2007 | 25140 | 9.042 | 20 | 0.018084
2008 | 2008 | 25160 | 9.774 | 20 | 0.019548
2009 | 2009 | 25162 | 9.407 | 2 | 0.0018814
2010 | 2010 | 25170 | 8.154 | 8 | 0.0065232
2011 | 2011 | 25180 | 9.176 | 10 | 0.009176
2012 | 2012 | 25200 | 9.042 | 20 | 0.018084
2013 | 2013 | 25220 | 7.998 | 20 | 0.015996
2014 | 2014 | 25230 | 7.088 | 10 | 0.007088
2015 | 2015 | 25240 | 7.495 | 10 | 0.007495
2016 | 2016 | 25250 | 9.172 | 10 | 0.009172
2017 | 2017 | 25260 | 9.742 | 10 | 0.009742
2018 | 2018 | 25280 | 9.137 | 20 | 0.018274
2019 | 2019 | 25300 | 5.86 | 20 | 0.01172
2020 | 2020 | 25320 | 4.34 | 20 | 0.00868
2021 | 2021 | 25340 | 5.354 | 20 | 0.010708
2022 | 2022 | 25360 | 6.615 | 20 | 0.01323
2023 | 2023 | 25370 | 6.967 | 10 | 0.006967
2024 | 2024 | 25380 | 7.081 | 10 | 0.007081
2025 | 2025 | 25390 | 6.676 | 10 | 0.006676
2026 | 2026 | 25400 | 5.805 | 10 | 0.005805
2027 | 2027 | 25410 | 4.976 | 10 | 0.004976
2028 | 2028 | 25420 | 4.097 | 10 | 0.004097
2029 | 2029 | 25440 | 9.043 | 20 | 0.018086
2030 | 2030 | 25450 | 9.53 | 10 | 0.00953
2031 | 2031 | 25460 | 11.353 | 10 | 0.011353
2032 | 2032 | 25470 | 10.989 | 10 | 0.010989
2033 | 2033 | 25480 | 9.175 | 10 | 0.009175
2034 | 2034 | 25490 | 10.712 | 10 | 0.010712
2035 | 2035 | 25500 | 11.549 | 10 | 0.011549
2036 | 2036 | 25510 | 9.637 | 10 | 0.009637
2037 | 2037 | 25520 | 9.042 | 10 | 0.009042
2038 | 2038 | 25530 | 9.757 | 10 | 0.009757
2039 | 2039 | 25540 | 6.185 | 10 | 0.006185
2040 | 2040 | 25560 | 2.928 | 20 | 0.005856
2041 | 2041 | 25580 | 6.098 | 20 | 0.012196
2042 | 2042 | 25600 | 9.043 | 20 | 0.018086
2043 | 2043 | 25620 | 5.597 | 20 | 0.011194
2044 | 2044 | 25630 | 3.675 | 10 | 0.003675
2045 | 2045 | 25640 | 9.041 | 10 | 0.009041
#REF! | 2061 | 25660 | 9.083 | 20 | 0.018166
2062 | 2062 | 25680 | 6.565 | 20 | 0.01313
2063 | 2063 | 25700 | 5.344 | 20 | 0.010688
2064 | 2064 | 25710 | 9.836 | 10 | 0.009836
2065 | 2065 | 25720 | 8.675 | 10 | 0.008675
2066 | 2066 | 25730 | 7.821 | 10 | 0.007821
|  | 25740 | 3.798 | 10 | 0.003798
|  | 25760 | 2.003 | 20 | 0.004006
|  | 25780 | 9.042 | 20 | 0.018084
|  | 25800 | 5.844 | 20 | 0.011688
|  | 25810 | 10.081 | 10 | 0.010081
|  | 25820 | 4.334 | 10 | 0.004334
|  | 25840 | 5.067 | 20 | 0.010134
|  | 25850 | 4.712 | 10 | 0.004712
|  | 25860 | 4.421 | 10 | 0.004421
|  | 25870 | 4.058 | 10 | 0.004058
|  | 25880 | 3.103 | 10 | 0.003103
2067 | 2067 | 25900 | 3.779 | 20 | 0.007558
2068 | 2068 | 25920 | 9.042 | 20 | 0.018084
2069 | 2069 | 25930 | 9.159 | 10 | 0.009159
2070 | 2070 | 25940 | 9.411 | 10 | 0.009411
2071 | 2071 | 25950 | 9.648 | 10 | 0.009648
2072 | 2072 | 25960 | 9.648 | 10 | 0.009648
2073 | 2073 | 25970 | 9.648 | 10 | 0.009648
2074 | 2074 | 25980 | 9.648 | 10 | 0.009648
2075 | 2075 | 25990 | 9.648 | 10 | 0.009648
2076 | 2076 | 26000 | 9.402 | 10 | 0.009402
| 2077 | SUB TOTAL 25 AL 26 | 0 | 1000 | 0.72798
| 2078 | 26000 | 9.402
2079 | 2079 | 26020 | 9.042 | 20 | 0.018084
2080 | 2080 | 26040 | 9.406 | 20 | 0.018812
2081 | 2081 | 26050 | 10.847 | 10 | 0.010847
2082 | 2082 | 26060 | 10.063 | 10 | 0.010063
2083 | 2083 | 26080 | 9.043 | 20 | 0.018086
2084 | 2084 | 26100 | 9.917 | 20 | 0.019834
2085 | 2085 | 26110 | 10.189 | 10 | 0.010189
2086 | 2086 | 26120 | 9.189 | 10 | 0.009189
2087 | 2087 | 26140 | 9.042 | 20 | 0.018084
2088 | 2088 | 26160 | 9.321 | 20 | 0.018642
2089 | 2089 | 26170 | 7.208 | 10 | 0.007208
2090 | 2090 | 26180 | 7.861 | 10 | 0.007861
2091 | 2091 | 26190 | 7.694 | 10 | 0.007694
2092 | 2092 | 26200 | 7.216 | 10 | 0.007216
|  | SUB TOTAL 26 AL 27 |  | 200 | 0.18181
|  | 27110 | 9.952
|  | 27120 | 9.952 | 10 | 0.009952
|  | 27130 | 9.876 | 10 | 0.009876
|  | 27140 | 9.57 | 10 | 0.00957
|  | 27150 | 9.722 | 10 | 0.009722
|  | 27160 | 9.418 | 10 | 0.009418
|  | 27180 | 9.042 | 20 | 0.018084
|  | 27200 | 9.043 | 20 | 0.018086
|  | 27220 | 9.043 | 20 | 0.018086
|  | 27240 | 9.043 | 20 | 0.018086
|  | 27260 | 9.043 | 20 | 0.018086
|  | 27270 | 9.043 | 10 | 0.009043
#REF! | 2140 | 27280 | 3.675 | 10 | 0.003675
2141 | 2141 | 27290 | 5.5 | 10 | 0.0055
2142 | 2142 | 27300 | 1.936 | 10 | 0.001936
2143 | 2143 | 27310 | 3.193 | 10 | 0.003193
2144 | 2144 | 27320 | 4.775 | 10 | 0.004775
2145 | 2145 | 27340 | 3.102 | 20 | 0.006204
2146 | 2146 | 27360 | 4.757 | 20 | 0.009514
2147 | 2147 | 27370 | 4.692 | 10 | 0.004692
2148 | 2148 | 27380 | 5.015 | 10 | 0.005015
2149 | 2149 | 27390 | 6.135 | 10 | 0.006135
2150 | 2150 | 27400 | 9.043 | 10 | 0.009043
2151 | 2151 | 27410 | 9.043 | 10 | 0.009043
2152 | 2152 | 27420 | 9.043 | 10 | 0.009043
2153 | 2153 | 27440 | 3.925 | 20 | 0.00785
2154 | 2154 | 27460 | 0 | 20 | 0
2155 | 2155 | 27480 | 1.764 | 20 | 0.003528
2156 | 2156 | 27490 | 1.76 | 10 | 0.00176
2157 | 2157 | 27500 | 2.393 | 10 | 0.002393
2158 | 2158 | 27510 | 0.782 | 10 | 0.000782
2159 | 2159 | 27520 | 0 | 10 | 0
2160 | 2160 | 27530 | 0 | 10 | 0
2161 | 2161 | 27540 | 0.952 | 10 | 0.000952
2162 | 2162 | 27550 | 4.676 | 10 | 0.004676
2163 | 2163 | 27560 | 9.144 | 10 | 0.009144
2164 | 2164 | 27580 | 9.043 | 20 | 0.018086
2165 | 2165 | 27600 | 7.333 | 20 | 0.014666
2166 | 2166 | 27620 | 9.043 | 20 | 0.018086
2167 | 2167 | 27630 | 9.329 | 10 | 0.009329
2168 | 2168 | 27640 | 8.939 | 10 | 0.008939
2169 | 2169 | 27650 | 4.589 | 10 | 0.004589
2170 | 2170 | 27660 | 0 | 10 | 0
2171 | 2171 | 27680 | 0 | 20 | 0
|  | SUB TOTAL 27 AL 28 |  | 570 | 0.33056

## (205AyB Resu x Km)
CONSORCIO MOTLIMA - ELI CORDOVA
TRAMO : HUAMACHUCO - PUENTE PALLAR - JUANJUI
SECTOR : HUAMACHUCO - SACSACOCHA - PUENTE PALLAR
RESUMEN POR KILOMETRO
CALCULO DE VOLUMENES DE EXPLANACIONES
|  |  | 220.B | 210.A | 225.A | 205.C | 205.B2 | 205.B1
Progresivas | Volumen de Corte | Volumen de Relleno | Mej. Suelos Sub Rasante | Conformacion de Terraplenes | Perf. y Compact. en Zona Corte | Excavacion en Mat. Comun | Excavacion en Roca Suelta | Excavacion en Roca Fija | Relleno Compensado Transversal | Relleno Compensado Long L=120m | Material de Corte Util para relleno | Material no utilizable en relleno | Relleno requerido con Transporte
| (m3) | (m3) | (m3) | (m3) | (m2) | (m3) | (m3) | (m3) | (m3) | (m3) | (m3) | (m3) | (m3)
SUB TOTAL 0 AL 1 | 1325.49 | 821.41 | 1108.8 | 821.41 | 0 | 1325.49 | 0 | 0 | 355.82 | 122.42 | 184.61 | 662.64 | 343.17 | 821.41 | 0 | 0
SUBTOTAL 1 AL 2 | 4069.65 | 509.83 | 2006.4 | 509.83 | 0 | 2372.9 | 339.35 | 1357.4 | 141.06 | 330.31 | 718.27 | 2883.16 | 38.46 | 509.83 | 0 | -3.15
SUB TOTAL 2 AL 3 | 5579.05 | 2504.33 | 963.6 | 2504.33 | 0 | 5301.35 | 55.54 | 222.16 | 996.79 | 839.13 | 806.56 | 2928.27 | 668.41 | 2504.33 | 0 | 8.3
SUB TOTAL 3 AL 4 | 5627.04 | 1775.17 | 924 | 1775.17 | 0 | 5202.49 | 0 | 424.55 | 718.42 | 192.57 | 1695.52 | 3025.68 | 864.18 | 1775.17 | 0 | -5.15
SUB TOTAL 4 AL 5 | 2636.2 | 1243.53 | 594 | 1243.53 | 0 | 2636.2 | 0 | 0 | 515.55 | 471.15 | 427.08 | 1317.96 | 263.1 | 1249.8 | -6.27 | -95.54
SUB TOTAL 5 AL 6 | 5717.69 | 2530.23 | 884.4 | 2530.23 | 0 | 3505.187 | 967.401 | 1245.102 | 527.88 | 350.59 | 311.24 | 3965.01 | 1651.76 | 2530.23 | 0 | 562.97
SUB TOTAL 6 AL 7 | 6319.04 | 3448.98 | 488.4 | 3448.98 | 0 | 5408.79 | 182.05 | 728.2 | 930.31 | 1465.93 | 755.22 | 3614.53 | 1052.74 | 3448.98 | 0 | -446.95
SUB TOTAL 7 AL 8 | 1263.54 | 1358.84 |  | 1358.84 | 0 | 678.85 | 58.469 | 526.221 | 306.8 | 53.93 | 5.48 | 924.08 | 998.11 | 1358.84 | 0 | -26.75
SUB TOTAL 8 AL 9 | 1861.02 | 1882.75 |  | 1882.75 | 0 | 265.21 | 159.581 | 1436.229 | 114.26 | 17.65 | 0.75 | 1728.36 | 1750.84 | 1882.75 | 0 | 0
SUBTOTAL 9 AL 10 | 1340.92 | 1437.49 |  | 1437.49 | 0 | 1005.02 | 33.59 | 302.31 | 243.23 | 255.05 | 4.3 | 838.34 | 939.21 | 1437.49 | 0 | 0
SUBTOTAL 10 AL 11 | 17857.05 | 1197.63 | 330 | 1197.63 | 0 | 4251.55 | 10227.415 | 3378.085 | 394.28 | 371.94 | 1359.62 | 15731.21 | 431.41 | 1197.63 | 0 | 0
SUBTOTAL11 AL 12 | 8090.57 | 762.61 | 330 | 762.61 | 7986.72 | 6372.47 | 171.81 | 1546.29 | 419.27 | 331.26 | 2435.75 | 4904.29 | 12.08 | 762.61 | 0 | 0
SUB TOTAL 12 AL 13 | 5407.59 | 2711.82 |  | 2711.82 | 6704.66 | 5407.59 | 0 | 0 | 1006.1 | 726.52 | 971.29 | 2703.68 | 979.2 | 2711.82 | 0 | 0
SUB TOTAL 13 AL 14 | 8746.93 | 1250.33 |  | 1250.33 | 6067.54 | 7998.28 | 313.113 | 435.537 | 484.77 | 96.93 | 3384.66 | 4747.71 | 668.63 | 1250.33 | 0 | 32.86
SUBTOTAL 14 AL 15 | 22692.54 | 1284.36 |  | 1284.36 | 7560.31 | 6115.904 | 11101.833 | 5474.803 | 356.4 | 708.12 | 2026.41 | 19634.47 | 219.84 | 1284.36 | 0 | -32.86
SUBTOTAL 15 AL 16 | 22325.08 | 1587.06 | 316.8 | 1587.06 | 6902.14 | 9237.16 | 10470.336 | 2617.584 | 106 | 67.63 | 4445.03 | 17706.42 | 1413.43 | 1587.06 | 0 | 0
SUBTOTAL 16 AL 17 | 32576.27 | 443.13 | 633.6 | 443.13 | 8580.63 | 15603.18 | 8631.442 | 8341.648 | 308.04 | 128.69 | 7306.38 | 24774.66 | 6.4 | 443.13 | 0 | 58.5
SUBTOTAL 17 AL 18 | 71328.36 | 529.85 |  | 529.85 | 7946.95 | 3480.65 | 54278.168 | 13569.542 | 19.6 | 200.4 | 1608.06 | 69588.02 | 339.07 | 559.07 | -29.22 | -87.72
SUB TOTAL 18 AL 19 | 32959.66 | 1008.24 | 818.4 | 1008.24 | 7269.83 | 5718.06 | 19799.39 | 7442.21 | 466.48 | 417.41 | 1975.2 | 30100.57 | 124.35 | 1008.24 | 0 | 0
SUB TOTAL 19 AL 20 | 16794.36 | 637.93 |  | 637.93 | 7532.08 | 9246.98 | 4073.726 | 3473.654 | 250.72 | 323.23 | 4049.65 | 12170.76 | 63.98 | 637.93 | 0 | 0
SUB TOTAL 20 AL 21 | 26561.86 | 1363.91 |  | 1363.91 | 7521.61 | 16494.25 | 8054.088 | 2013.522 | 604.64 | 130.28 | 7512.29 | 18314.65 | 628.99 | 1363.91 | 0 | 0
SUB TOTAL 21 AL 22 | 24092.55 | 2144.4 |  | 2144.4 | 6792.04 | 7415.1 | 9195.27 | 7482.18 | 366.62 | 577.38 | 2763.6 | 20384.95 | 1200.4 | 2144.4 | 0 | 0
SUBTOTAL 22 AL 23 | 16651.57 | 1649.01 | 554.4 | 1649.01 | 7350.88 | 11629.12 | 1236.75 | 3785.7 | 1090.92 | 529.32 | 4194.42 | 10836.91 | 28.77 | 1649.01 | 0 | 0
SUB TOTAL 23 AL 24 | 22093.48 | 479.08 | 607.2 | 479.08 | 8569.35 | 14248.38 | 1569.02 | 6276.08 | 385.63 | 93.45 | 6645.2 | 14969.2 | 0 | 479.08 | 0 | 0
SUB TOTAL 24 AL 25 | 21700.17 | 353.53 | 158.4 | 353.53 | 8908.45 | 9629.29 | 2414.176 | 9656.704 | 164.26 | 61 | 4589.49 | 16885.42 | 128.27 | 353.53 | 0 | 0
SUB TOTAL 25 AL 26 | 11739.7 | 943.97 |  | 943.97 | 7252.16 | 8699.52 | 2305.86 | 734.32 | 535.46 | 306.41 | 3507.98 | 7389.85 | 102.1 | 943.97 | 0 | 0
SUB TOTAL 26 AL 27 | 3592.38 | 156.26 |  | 156.26 | 8091.66 | 2962.74 | 629.64 | 0 | 114.25 | 40.91 | 1326.27 | 2110.95 | 1.1 | 156.26 | 0 | 0
SUB TOTAL 27 AL 28 | 4398.86 | 4459.26 |  | 4459.26 | 4620.67 | 2427.75 | 0 | 1971.11 | 197.84 | 277.04 | 739.05 | 3184.93 | 3984.38 | 4459.26 | 0 | 0
SUB TOTAL 28 AL 28.32345 | 4300.04 | 1130.49 |  | 1130.49 | 2133.74 | 4300.04 | 0 | 0 | 657.56 | 472.93 | 1019.57 | 2149.98 | 0 | 1130.49 | 0 | 0
TOTAL | 409648.66 | 41605.43 | 10718.4 | 41605.43 | 127791.42 | 178939.501 | 146268.018 | 84441.141 | 12778.96 | 9959.58 | 66768.95 | 320176.66 | 18902.38
[6 empty] | 409648.66 | [7 empty] | 41640.92 |  | -35.49
|  | 368043.23 | [10 empty] | 41640.92
89469.7505

## 205A Excava
CONSORCIO MOTLIMA - ELI CORDOVA
|  |  | TRAMO : HUAMACHUCO - PUENTE PALLAR - JUANJUI | [10 empty] | CALCULO DE VOLUMENES DE EXPLANACION
SECTOR : HUAMACHUCO - SACSACOCHA - PUENTE PALLAR
[12 empty] | 225.A | CLASIFICACION DE MATERIALES |  |  | 205.C | 205.B2 | 205.B1
|  |  | Progresiva | Area de Banqueta | Area de Corte | Area de Corte Total | Area de Relleno | Area de Relleno Total | Ancho perfilado | Volumen de Corte (m3) | Volumen de Relleno (m3) | Perf. y Compact. en Zona Corte (m2) | % DE MATERIAL |  |  | Excavacion en Mat. Comun (m3) | Excavacion en Roca Suelta (m3) | Excavacion en Roca Fija (m3) | % MS Util en relleno | Corte a Utilizar en Relleno (m3) | Corte-Relle | Relleno Compensado Transversal (m3) | Ordenada Masa | [5 empty] | Relleno Compensado Long L=120m (m3) | Material de Corte Util para relleno (m3) | Mat. no utilizable en relleno (m3) | Relleno requerido con Transp. (m3)
[13 empty] | MS | RS | RF | [8 empty] | Maximos y minimos | Compens. Del Relleno |  |  | Compens. Acumulada
1 | 1 | 1 | 0 |  | 0 | 0 | 0.76 | 0.76 | 3.16 | [23 empty] | 0
2 | 2 | 2 | 10 |  | 0.67 | 0.67 | 0.42 | 0.42 | 5.286 | 1.68 | 5.9 | 42.23 | 100 | 0 | 0 | 1.68 | 0 | 0 | 50% | 0.84 | -5.06 | 0.84 | -5.06 | minimo | -5.06 | 10 | 10 | -5.06 | 5.06 | 0 | 0.84 | 0 | 100
3 | 3 | 3 | 20 |  | 1.21 | 1.21 | 0.16 | 0.16 | 9.82 | 9.4 | 2.9 | 75.53 | 100 | 0 | 0 | 9.4 | 0 | 0 | 50% | 4.7 | 1.8 | 2.9 | -3.26 |  | 1.8 | 10 | 20 | -3.26 | 0 | 0 | 4.7 | 0 | 100
4 | 4 | 4 | 30 |  | 0.71 | 0.71 | 0.23 | 0.23 | 9.433 | 9.6 | 1.95 | 96.27 | 100 | 0 | 0 | 9.6 | 0 | 0 | 50% | 4.8 | 2.85 | 1.95 | -0.41 |  | 2.85 | 10 | 30 | -0.41 | 0 | 0 | 4.8 | 0 | 100
5 | 5 | 5 | 40 |  | 0.26 | 0.26 | 0.05 | 0.05 | 7.31 | 4.85 | 1.4 | 83.72 | 100 | 0 | 0 | 4.85 | 0 | 0 | 50% | 2.43 | 1.03 | 1.4 | 0.62 |  | 0.41 | 10 | 40 | 0 | 0 | 0.62 | 2.42 | 0 | 100
6 | 6 | 6 | 60 |  | 0.93 | 0.93 | 0.04 | 0.04 | 9.422 | 11.9 | 0.9 | 167.32 | 100 | 0 | 0 | 11.9 | 0 | 0 | 50% | 5.95 | 5.05 | 0.9 | 5.67 |  |  |  | 0 | 0 | 0 | 5.05 | 5.95 | 0 | 100
7 | 7 | 7 | 80 |  | 2.05 | 2.05 | 0.01 | 0.01 | 9.423 | 29.8 | 0.5 | 188.45 | 100 | 0 | 0 | 29.8 | 0 | 0 | 50% | 14.9 | 14.4 | 0.5 | 20.07 |  | 14.4 | 20 | 20 | 14.4 | 0 | 0 | 14.9 | 0 | 100
8 | 8 | 8 | 100 |  | 0.51 | 0.51 | 0.8 | 0.8 | 6.132 | 25.6 | 8.1 | 155.55 | 100 | 0 | 0 | 25.6 | 0 | 0 | 50% | 12.8 | 4.7 | 8.1 | 24.77 | MAXIMO | 4.7 | 20 | 40 | 19.1 | 0 | 0 | 12.8 | 0 | 100
9 | 9 | 9 | 120 |  | 1.06 | 1.06 | 0.55 | 0.55 | 5.52 | 15.7 | 13.5 | 116.52 | 100 | 0 | 0 | 15.7 | 0 | 0 | 50% | 7.85 | -5.65 | 7.85 | 19.12 |  | -5.65 | 20 | 60 | 13.45 | 5.65 | 0 | 7.85 | 0 | 100
10 | 10 | 10 | 140 |  | 1.85 | 1.85 | 0.92 | 0.92 | 6.321 | 29.1 | 14.7 | 118.41 | 100 | 0 | 0 | 29.1 | 0 | 0 | 50% | 14.55 | -0.15 | 14.55 | 18.97 |  | -0.15 | 20 | 80 | 13.3 | 0.15 | 0 | 14.55 | 0 | 100
11 | 11 | 11 | 150 |  | 1.34 | 1.34 | 2.56 | 2.56 | 4.172 | 15.95 | 17.4 | 52.47 | 100 | 0 | 0 | 15.95 | 0 | 0 | 50% | 7.98 | -9.42 | 7.98 | 9.55 |  | -9.42 | 10 | 90 | 3.88 | 9.42 | 0 | 7.97 | 0 | 100
12 | 12 | 12 | 160 |  | 2.27 | 2.27 | 0.24 | 0.24 | 9.434 | 18.05 | 14 | 68.03 | 100 | 0 | 0 | 18.05 | 0 | 0 | 50% | 9.03 | -4.97 | 9.03 | 4.58 | minimo | -4.97 | 10 | 100 | -1.09 | 4.97 | 0 | 9.02 | 0 | 100
13 | 13 | 13 | 170 |  | 2.59 | 2.59 | 1.2 | 1.2 | 8.08 | 24.3 | 7.2 | 87.57 | 100 | 0 | 0 | 24.3 | 0 | 0 | 50% | 12.15 | 4.95 | 7.2 | 9.53 | MAXIMO | 4.16 | 10 | 110 | 3.07 | 0 | 0.79 | 12.15 | 0 | 100
14 | 14 | 14 | 180 |  | 1.76 | 1.76 | 1.59 | 1.59 | 5.089 | 21.75 | 13.95 | 65.85 | 100 | 0 | 0 | 21.75 | 0 | 0 | 50% | 10.88 | -3.07 | 10.88 | 6.46 |  | -3.07 | 10 | 120 | 0 | 3.07 | 0 | 10.87 | 0
15 | 15 | 15 | 200 |  | 2.31 | 2.31 | 2.06 | 2.06 | 1.968 | 40.7 | 36.5 | 70.57 | 100 | 0 | 0 | 40.7 | 0 | 0 | 50% | 20.35 | -16.15 | 20.35 | -9.69 |  |  |  | 0 | 0 | 0 | 0 | 20.35 | 16.15
16 | 16 | 16 | 220 |  | 1.88 | 1.88 | 1.16 | 1.16 | 4.826 | 41.9 | 32.2 | 67.94 | 100 | 0 | 0 | 41.9 | 0 | 0 | 50% | 20.95 | -11.25 | 20.95 | -20.94 |  |  |  | 0 | 0 | 0 | 0 | 20.95 | 11.25
17 | 17 | 17 | 240 |  | 0.29 | 0.29 | 1.49 | 1.49 | 2.059 | 21.7 | 26.5 | 68.85 | 100 | 0 | 0 | 21.7 | 0 | 0 | 50% | 10.85 | -15.65 | 10.85 | -36.59 |  |  |  | 0 | 0 | 0 | 0 | 10.85 | 15.65
18 | 18 | 18 | 260 |  | 0.8 | 0.8 | 1.3 | 1.3 | 1.401 | 10.9 | 27.9 | 34.6 | 100 | 0 | 0 | 10.9 | 0 | 0 | 50% | 5.45 | -22.45 | 5.45 | -59.04 |  |  |  | 0 | 0 | 0 | 0 | 5.45 | 22.45
19 | 19 | 19 | 280 |  | 0.72 | 0.72 | 2.57 | 2.57 | 1.33 | 15.2 | 38.7 | 27.31 | 100 | 0 | 0 | 15.2 | 0 | 0 | 50% | 7.6 | -31.1 | 7.6 | -90.14 |  |  |  | 0 | 0 | 0 | 0 | 7.6 | 31.1
20 | 20 | 20 | 300 |  | 1.05 | 1.05 | 0.26 | 0.26 | 8.889 | 17.7 | 28.3 | 102.19 | 100 | 0 | 0 | 17.7 | 0 | 0 | 50% | 8.85 | -19.45 | 8.85 | -109.59 | minimo |  |  | 0 | 0 | 0 | 0 | 8.85 | 19.45
21 | 21 | 21 | 320 |  | 1.21 | 1.21 | 0.78 | 0.78 | 3.331 | 22.6 | 10.4 | 122.2 | 100 | 0 | 0 | 22.6 | 0 | 0 | 50% | 11.3 | 0.9 | 10.4 | -108.69 | MAXIMO | 0.9 | 20 | 20 | 0.9 | 0 | 0 | 11.3 | 0
22 | 22 | 22 | 340 |  | 1.5 | 1.5 | 0.97 | 0.97 | 3.019 | 27.1 | 17.5 | 63.5 | 100 | 0 | 0 | 27.1 | 0 | 0 | 50% | 13.55 | -3.95 | 13.55 | -112.64 | minimo | -3.5 | 20 | 40 | -2.6 | 3.5 | 0 | 13.55 | 0.45
23 | 23 | 23 | 350 |  | 1.68 | 1.68 | 0.1 | 0.1 | 7.961 | 15.9 | 5.35 | 54.9 | 100 | 0 | 0 | 15.9 | 0 | 0 | 50% | 7.95 | 2.6 | 5.35 | -110.04 |  | 2.6 | 10 | 50 | 0 | 0 | 0 | 7.95 | 0
24 | 24 | 24 | 360 |  | 2.12 | 2.12 | 0.17 | 0.17 | 8.255 | 19 | 1.35 | 81.08 | 100 | 0 | 0 | 19 | 0 | 0 | 50% | 9.5 | 8.15 | 1.35 | -101.89 |  |  |  | 0 | 0 | 0 | 8.15 | 9.5 | 0
25 | 25 | 25 | 370 |  | 2.24 | 2.24 | 0.11 | 0.11 | 8.488 | 21.8 | 1.4 | 83.72 | 100 | 0 | 0 | 21.8 | 0 | 0 | 50% | 10.9 | 9.5 | 1.4 | -92.39 |  |  |  | 0 | 0 | 0 | 9.5 | 10.9 | 0
26 | 26 | 26 | 380 |  | 5.48 | 5.48 | 0 | 0 | 9.423 | 38.6 | 0.28 | 89.56 | 100 | 0 | 0 | 38.6 | 0 | 0 | 50% | 19.3 | 19.02 | 0.28 | -73.37 |  |  |  | 0 | 0 | 0 | 19.02 | 19.3 | 0
27 | 27 | 27 | 390 |  | 3.95 | 3.95 | 0.06 | 0.06 | 9.032 | 47.15 | 0.15 | 92.28 | 100 | 0 | 0 | 47.15 | 0 | 0 | 50% | 23.58 | 23.43 | 0.15 | -49.94 |  |  |  | 0 | 0 | 0 | 23.43 | 23.57 | 0
28 | 28 | 28 | 400 |  | 2.49 | 2.49 | 0.02 | 0.02 | 9.278 | 32.2 | 0.4 | 91.55 | 100 | 0 | 0 | 32.2 | 0 | 0 | 50% | 16.1 | 15.7 | 0.4 | -34.24 |  | 15.7 | 10 | 10 | 15.7 | 0 | 0 | 16.1 | 0
29 | 29 | 29 | 410 |  | 0.9 | 0.9 | 0.03 | 0.03 | 9.423 | 16.95 | 0.25 | 93.51 | 100 | 0 | 0 | 16.95 | 0 | 0 | 50% | 8.48 | 8.23 | 0.25 | -26.01 |  | 8.23 | 10 | 20 | 23.93 | 0 | 0 | 8.47 | 0
30 | 30 | 30 | 420 |  | 1.1 | 1.1 | 0.16 | 0.16 | 9.008 | 10 | 0.95 | 92.16 | 100 | 0 | 0 | 10 | 0 | 0 | 50% | 5 | 4.05 | 0.95 | -21.96 |  | 4.05 | 10 | 30 | 27.98 | 0 | 0 | 5 | 0
31 | 31 | 31 | 440 |  | 0.64 | 0.64 | 0.3 | 0.3 | 7.454 | 17.4 | 4.6 | 164.62 | 100 | 0 | 0 | 17.4 | 0 | 0 | 50% | 8.7 | 4.1 | 4.6 | -17.86 |  | 4.1 | 20 | 50 | 32.08 | 0 | 0 | 8.7 | 0
32 | 32 | 32 | 450 |  | 2.35 | 2.35 | 0.04 | 0.04 | 9.675 | 14.95 | 1.7 | 85.65 | 100 | 0 | 0 | 14.95 | 0 | 0 | 50% | 7.48 | 5.78 | 1.7 | -12.08 |  | 5.78 | 10 | 60 | 37.86 | 0 | 0 | 7.47 | 0
33 | 33 | 33 | 460 |  | 0.72 | 0.72 | 0.51 | 0.51 | 6.535 | 15.35 | 2.75 | 81.05 | 100 | 0 | 0 | 15.35 | 0 | 0 | 50% | 7.68 | 4.93 | 2.75 | -7.15 |  | 4.93 | 10 | 70 | 42.79 | 0 | 0 | 7.67 | 0
34 | 34 | 34 | 480 |  | 1.01 | 1.01 | 0.27 | 0.27 | 7.97 | 17.3 | 7.8 | 145.05 | 100 | 0 | 0 | 17.3 | 0 | 0 | 50% | 8.65 | 0.85 | 7.8 | -6.3 | MAXIMO | 0.85 | 20 | 90 | 43.64 | 0 | 0 | 8.65 | 0
35 | 35 | 35 | 500 | 2.81 | 1.24 | 4.05 | 3.95 | 6.76 | 5.417 | 50.6 | 70.3 | 133.87 | 100 | 0 | 0 | 50.6 | 0 | 0 | 50% | 25.3 | -45 | 25.3 | -51.3 |  | -43.64 | 20 | 110 | 0 | 43.64 | 0 | 25.3 | 1.36
36 | 36 | 36 | 510 | 3.6 | 1.1 | 4.7 | 2.08 | 5.68 | 7.946 | 43.75 | 62.2 | 66.82 | 100 | 0 | 0 | 43.75 | 0 | 0 | 50% | 21.88 | -40.32 | 21.88 | -91.62 |  |  |  | 0 | 0 | 0 | 0 | 21.87 | 40.32
37 | 37 | 37 | 520 |  | 0.88 | 0.88 | 1.83 | 1.83 | 5.454 | 27.9 | 37.55 | 67 | 100 | 0 | 0 | 27.9 | 0 | 0 | 50% | 13.95 | -23.6 | 13.95 | -115.22 |  |  |  | 0 | 0 | 0 | 0 | 13.95 | 23.6
38 | 38 | 38 | 530 |  | 0.77 | 0.77 | 1.43 | 1.43 | 5.707 | 8.25 | 16.3 | 55.81 | 100 | 0 | 0 | 8.25 | 0 | 0 | 50% | 4.13 | -12.17 | 4.13 | -127.39 | minimo |  |  | 0 | 0 | 0 | 0 | 4.12 | 12.17
39 | 39 | 39 | 540 |  | 1.27 | 1.27 | 0 | 0 | 10.025 | 10.2 | 3.58 | 78.66 | 100 | 0 | 0 | 10.2 | 0 | 0 | 50% | 5.1 | 1.52 | 3.58 | -125.87 | MAXIMO | 1.52 | 10 | 10 | 1.52 | 0 | 0 | 5.1 | 0
40 | 40 | 40 | 550 |  | 0.8 | 0.8 | 2.94 | 2.94 | 5.765 | 10.35 | 7.35 | 78.95 | 100 | 0 | 0 | 10.35 | 0 | 0 | 50% | 5.18 | -2.17 | 5.18 | -128.04 |  | -1.52 | 10 | 20 | 0 | 1.52 | 0 | 5.17 | 0.65
41 | 41 | 41 | 560 |  | 0.87 | 0.87 | 2.93 | 2.93 | 6.609 | 8.35 | 29.35 | 61.87 | 100 | 0 | 0 | 8.35 | 0 | 0 | 50% | 4.18 | -25.17 | 4.18 | -153.21 |  |  |  | 0 | 0 | 0 | 0 | 4.17 | 25.17
42 | 42 | 42 | 580 |  | 0.61 | 0.61 | 2.4 | 2.4 | 7.175 | 14.8 | 53.3 | 137.84 | 100 | 0 | 0 | 14.8 | 0 | 0 | 50% | 7.4 | -45.9 | 7.4 | -199.11 |  |  |  | 0 | 0 | 0 | 0 | 7.4 | 45.9
43 | 43 | 43 | 600 |  | 1.14 | 1.14 | 0.77 | 0.77 | 8.617 | 17.5 | 31.7 | 157.92 | 100 | 0 | 0 | 17.5 | 0 | 0 | 50% | 8.75 | -22.95 | 8.75 | -222.06 |  |  |  | 0 | 0 | 0 | 0 | 8.75 | 22.95
44 | 44 | 44 | 620 |  | 0.57 | 0.57 | 0.41 | 0.41 | 6.677 | 17.1 | 11.8 | 152.94 | 100 | 0 | 0 | 17.1 | 0 | 0 | 50% | 8.55 | -3.25 | 8.55 | -225.31 | minimo |  |  | 0 | 0 | 0 | 0 | 8.55 | 3.25
45 | 45 | 45 | 640 |  | 0.72 | 0.72 | 0.09 | 0.09 | 9.414 | 12.9 | 5 | 160.91 | 100 | 0 | 0 | 12.9 | 0 | 0 | 50% | 6.45 | 1.45 | 5 | -223.86 | MAXIMO | 1.45 | 20 | 20 | 1.45 | 0 | 0 | 6.45 | 0
46 | 46 | 46 | 660 |  | 0.22 | 0.22 | 0.64 | 0.64 | 4.839 | 9.4 | 7.3 | 142.53 | 100 | 0 | 0 | 9.4 | 0 | 0 | 50% | 4.7 | -2.6 | 4.7 | -226.46 |  | -1.45 | 20 | 40 | 0 | 1.45 | 0 | 4.7 | 1.15
47 | 47 | 47 | 680 |  | 0.19 | 0.19 | 1.28 | 1.28 | 2.65 | 4.1 | 19.2 | 74.89 | 100 | 0 | 0 | 4.1 | 0 | 0 | 50% | 2.05 | -17.15 | 2.05 | -243.61 |  |  |  | 0 | 0 | 0 | 0 | 2.05 | 17.15
48 | 48 | 48 | 700 |  | 0.32 | 0.32 | 0.45 | 0.45 | 6.316 | 5.1 | 17.3 | 89.66 | 100 | 0 | 0 | 5.1 | 0 | 0 | 50% | 2.55 | -14.75 | 2.55 | -258.36 |  |  |  | 0 | 0 | 0 | 0 | 2.55 | 14.75
49 | 49 | 49 | 720 |  | 0.41 | 0.41 | 0.21 | 0.21 | 8.75 | 7.3 | 6.6 | 150.66 | 100 | 0 | 0 | 7.3 | 0 | 0 | 50% | 3.65 | -2.95 | 3.65 | -261.31 | minimo | -2.95 | 20 | 20 | -2.95 | 2.95 | 0 | 3.65 | 0
50 | 50 | 50 | 740 |  | 0.96 | 0.96 | 0.12 | 0.12 | 8.941 | 13.7 | 3.3 | 176.91 | 100 | 0 | 0 | 13.7 | 0 | 0 | 50% | 6.85 | 3.55 | 3.3 | -257.76 |  | 3.55 | 20 | 40 | 0.6 | 0 | 0 | 6.85 | 0
51 | 51 | 51 | 760 |  | 0.13 | 0.13 | 0.25 | 0.25 | 6.989 | 10.9 | 3.7 | 159.3 | 100 | 0 | 0 | 10.9 | 0 | 0 | 50% | 5.45 | 1.75 | 3.7 | -256.01 | MAXIMO | 1.75 | 20 | 60 | 2.35 | 0 | 0 | 5.45 | 0
52 | 52 | 52 | 780 | 0.8 | 0 | 0.8 | 0.5 | 1.3 | 8.195 | 9.3 | 15.5 | 151.84 | 100 | 0 | 0 | 9.3 | 0 | 0 | 50% | 4.65 | -10.85 | 4.65 | -266.86 |  | -2.35 | 20 | 80 | 0 | 2.35 | 0 | 4.65 | 8.5
53 | 53 | 53 | 800 |  | 0.67 | 0.67 | 0.41 | 0.41 | 8.083 | 14.7 | 17.1 | 162.78 | 100 | 0 | 0 | 14.7 | 0 | 0 | 50% | 7.35 | -9.75 | 7.35 | -276.61 |  |  |  | 0 | 0 | 0 | 0 | 7.35 | 9.75
54 | 54 | 54 | 810 |  | 0.28 | 0.28 | 0.18 | 0.18 | 7.402 | 4.75 | 2.95 | 77.43 | 100 | 0 | 0 | 4.75 | 0 | 0 | 50% | 2.38 | -0.57 | 2.38 | -277.18 |  | -0.57 | 10 | 10 | -0.57 | 0.57 | 0 | 2.37 | 0
55 | 55 | 55 | 820 | 0.67 | 0.16 | 0.83 | 0.83 | 1.5 | 4.309 | 5.55 | 8.4 | 58.56 | 100 | 0 | 0 | 5.55 | 0 | 0 | 50% | 2.78 | -5.62 | 2.78 | -282.8 |  | -5.62 | 10 | 20 | -6.19 | 5.62 | 0 | 2.77 | 0
56 | 56 | 56 | 830 |  | 0 | 0 | 0.79 | 0.79 | 0.313 | 2.08 | 11.45 | 23.11 | 100 | 0 | 0 | 2.08 | 0 | 0 | 50% | 1.04 | -10.41 | 1.04 | -293.21 |  | -10.41 | 10 | 30 | -16.6 | 10.41 | 0 | 1.04 | 0
57 | 57 | 57 | 840 |  | 0.37 | 0.37 | 0.58 | 0.58 | 5.087 | 0.93 | 6.85 | 27 | 100 | 0 | 0 | 0.93 | 0 | 0 | 50% | 0.47 | -6.38 | 0.47 | -299.59 |  | -6.38 | 10 | 40 | -22.98 | 6.38 | 0 | 0.46 | 0
58 | 58 | 58 | 850 |  | 0.38 | 0.38 | 0.78 | 0.78 | 4.331 | 3.75 | 6.8 | 47.09 | 100 | 0 | 0 | 3.75 | 0 | 0 | 50% | 1.88 | -4.92 | 1.88 | -304.51 |  | -4.92 | 10 | 50 | -27.9 | 4.92 | 0 | 1.87 | 0
59 | 59 | 59 | 860 |  | 0.41 | 0.41 | 0.55 | 0.55 | 5.567 | 3.95 | 6.65 | 49.49 | 100 | 0 | 0 | 3.95 | 0 | 0 | 50% | 1.98 | -4.67 | 1.98 | -309.18 |  | -4.67 | 10 | 60 | -32.57 | 4.67 | 0 | 1.97 | 0
60 | 60 | 60 | 870 |  | 0.42 | 0.42 | 0.47 | 0.47 | 5.618 | 4.15 | 5.1 | 55.93 | 100 | 0 | 0 | 4.15 | 0 | 0 | 50% | 2.08 | -3.02 | 2.08 | -312.2 |  | -3.02 | 10 | 70 | -35.59 | 3.02 | 0 | 2.07 | 0
61 | 61 | 61 | 880 |  | 0.26 | 0.26 | 0.49 | 0.49 | 4.768 | 3.4 | 4.8 | 51.93 | 100 | 0 | 0 | 3.4 | 0 | 0 | 50% | 1.7 | -3.1 | 1.7 | -315.3 | minimo | -3.1 | 10 | 80 | -38.69 | 3.1 | 0 | 1.7 | 0
62 | 62 | 62 | 890 |  | 0.88 | 0.88 | 0.02 | 0.02 | 8.655 | 5.7 | 2.55 | 67.12 | 100 | 0 | 0 | 5.7 | 0 | 0 | 50% | 2.85 | 0.3 | 2.55 | -315 |  | 0.3 | 10 | 90 | -38.39 | 0 | 0 | 2.85 | 0
63 | 63 | 63 | 900 |  | 2.51 | 2.51 | 0 | 0 | 10.025 | 16.95 | 0.05 | 93.4 | 100 | 0 | 0 | 16.95 | 0 | 0 | 50% | 8.48 | 8.43 | 0.05 | -306.57 |  | 8.43 | 10 | 100 | -29.96 | 0 | 0 | 8.47 | 0
64 | 64 | 64 | 910 |  | 3.14 | 3.14 | 0 | 0 | 10.025 | 28.25 | 0 | 100.25 | 100 | 0 | 0 | 28.25 | 0 | 0 | 50% | 14.13 | 14.13 | 0 | -292.44 |  | 14.13 | 10 | 110 | -15.83 | 0 | 0 | 14.12 | 0
65 | 65 | 65 | 920 |  | 3.99 | 3.99 | 0 | 0 | 9.752 | 35.65 | 0 | 98.89 | 100 | 0 | 0 | 35.65 | 0 | 0 | 50% | 17.83 | 17.83 | 0 | -274.61 |  | 15.83 | 10 | 120 | 0 | 0 | 2 | 17.82 | 0
66 | 66 | 66 | 940 |  | 3.69 | 3.69 | 0 | 0 | 9.422 | 76.8 | 0 | 191.74 | 100 | 0 | 0 | 76.8 | 0 | 0 | 50% | 38.4 | 38.4 | 0 | -236.21 |  |  |  | 0 | 0 | 0 | 38.4 | 38.4 | 0
67 | 67 | 67 | 960 |  | 3.3 | 3.3 | 0 | 0 | 9.423 | 69.9 | 0 | 188.45 | 100 | 0 | 0 | 69.9 | 0 | 0 | 50% | 34.95 | 34.95 | 0 | -201.26 |  |  |  | 0 | 0 | 0 | 34.95 | 34.95 | 0
68 | 68 | 68 | 980 |  | 1.67 | 1.67 | 0 | 0 | 9.423 | 49.7 | 0 | 188.46 | 100 | 0 | 0 | 49.7 | 0 | 0 | 50% | 24.85 | 24.85 | 0 | -176.41 |  |  |  | 0 | 0 | 0 | 24.85 | 24.85 | 0
69 | 69 | 69 | 1000 |  | 1.9 | 1.9 | 0 | 0 | 9.423 | 35.7 | 0 | 188.46 | 100 | 0 | 0 | 35.7 | 0 | 0 | 50% | 17.85 | 17.85 | 0 | -158.56 | MAXIMO |  |  | 0 | 0 | 0 | 17.85 | 17.85 | 0
|  |  | SUB TOTAL 0 AL 1 | [6 empty] | 1325.49 | 821.41 | 6798.68 |  |  |  | 1325.49 | 0 | 0 |  |  |  | 355.82 | [6 empty] | 122.42 | 184.61 | 662.64 | 343.17 | 0
70 | 70 | 70 | 1000 |  | 1.9 | 1.9 | 0 | 0 | 9.423 | [13 empty] | -158.56 |  |  |  |  | 0 |  |  |  |  | 0
71 | 71 | 71 | 1020 |  | 2.01 | 2.01 | 0 | 0 | 9.423 | 39.1 | 0 | 188.46 | 100 | 0 | 0 | 39.1 | 0 | 0 | 50% | 19.55 | 19.55 | 0 | -139.01 |  |  |  | 0 | 0 | 0 | 19.55 | 19.55 | 0 | 100
72 | 72 | 72 | 1040 |  | 2.74 | 2.74 | 0 | 0 | 9.423 | 47.5 | 0 | 188.46 | 100 | 0 | 0 | 47.5 | 0 | 0 | 50% | 23.75 | 23.75 | 0 | -115.26 |  |  |  | 0 | 0 | 0 | 23.75 | 23.75 | 0 | 100
73 | 73 | 73 | 1060 |  | 2.27 | 2.27 | 0 | 0 | 9.423 | 50.1 | 0 | 188.46 | 100 | 0 | 0 | 50.1 | 0 | 0 | 50% | 25.05 | 25.05 | 0 | -90.21 |  |  |  | 0 | 0 | 0 | 25.05 | 25.05 | 0 | 100
74 | 74 | 74 | 1080 |  | 2.6 | 2.6 | 0 | 0 | 9.423 | 48.7 | 0 | 188.46 | 100 | 0 | 0 | 48.7 | 0 | 0 | 50% | 24.35 | 24.35 | 0 | -65.86 |  |  |  | 0 | 0 | 0 | 24.35 | 24.35 | 0 | 100
75 | 75 | 75 | 1100 |  | 1.96 | 1.96 | 0 | 0 | 9.423 | 45.6 | 0 | 188.46 | 100 | 0 | 0 | 45.6 | 0 | 0 | 50% | 22.8 | 22.8 | 0 | -43.06 |  |  |  | 0 | 0 | 0 | 22.8 | 22.8 | 0 | 100
76 | 76 | 76 | 1120 |  | 1.39 | 1.39 | 0 | 0 | 9.423 | 33.5 | 0 | 188.46 | 100 | 0 | 0 | 33.5 | 0 | 0 | 50% | 16.75 | 16.75 | 0 | -26.31 |  |  |  | 0 | 0 | 0 | 16.75 | 16.75 | 0 | 100
77 | 77 | 77 | 1140 |  | 0.8 | 0.8 | 0 | 0 | 9.423 | 21.9 | 0 | 188.46 | 100 | 0 | 0 | 21.9 | 0 | 0 | 50% | 10.95 | 10.95 | 0 | -15.36 |  |  |  | 0 | 0 | 0 | 10.95 | 10.95 | 0 | 100
78 | 78 | 78 | 1160 |  | 1.02 | 1.02 | 0 | 0 | 9.423 | 18.2 | 0 | 188.46 | 100 | 0 | 0 | 18.2 | 0 | 0 | 50% | 9.1 | 9.1 | 0 | -6.26 |  |  |  | 0 | 0 | 0 | 9.1 | 9.1 | 0 | 100
79 | 79 | 79 | 1180 |  | 1.67 | 1.67 | 0 | 0 | 9.423 | 26.9 | 0 | 188.46 | 100 | 0 | 0 | 26.9 | 0 | 0 | 50% | 13.45 | 13.45 | 0 | 7.19 |  |  |  | 0 | 0 | 0 | 13.45 | 13.45 | 0 | 100
80 | 80 | 80 | 1200 |  | 1.99 | 1.99 | 0 | 0 | 9.423 | 36.6 | 0 | 188.46 | 100 | 0 | 0 | 36.6 | 0 | 0 | 50% | 18.3 | 18.3 | 0 | 25.49 |  |  |  | 0 | 0 | 0 | 18.3 | 18.3 | 0 | 100
81 | 81 | 81 | 1220 |  | 1.54 | 1.54 | 0.01 | 0.01 | 9.423 | 35.3 | 0.05 | 188.46 | 100 | 0 | 0 | 35.3 | 0 | 0 | 50% | 17.65 | 17.6 | 0.05 | 43.09 |  |  |  | 0 | 0 | 0 | 17.6 | 17.65 | 0 | 100
82 | 82 | 82 | 1240 |  | 0.57 | 0.57 | 0.15 | 0.15 | 9.423 | 21.1 | 1.6 | 188.46 | 100 | 0 | 0 | 21.1 | 0 | 0 | 50% | 10.55 | 8.95 | 1.6 | 52.04 |  | 8.55 | 20 | 20 | 8.55 | 0 | 0.4 | 10.55 | 0 | 100
83 | 83 | 83 | 1260 |  | 0.64 | 0.64 | 0.31 | 0.31 | 7.555 | 12.1 | 4.6 | 169.78 | 100 | 0 | 0 | 12.1 | 0 | 0 | 50% | 6.05 | 1.45 | 4.6 | 53.49 | MAXIMO | 1.45 | 20 | 40 | 10 | 0 | 0 | 6.05 | 0 | 100
84 | 84 | 84 | 1280 |  | 0.11 | 0.11 | 0.65 | 0.65 | 5.209 | 7.5 | 9.6 | 127.64 | 100 | 0 | 0 | 7.5 | 0 | 0 | 50% | 3.75 | -5.85 | 3.75 | 47.64 |  | -5.85 | 20 | 60 | 4.15 | 5.85 | 0 | 3.75 | 0 | 100
85 | 85 | 85 | 1300 |  | 0.6 | 0.6 | 0.12 | 0.12 | 9.423 | 7.1 | 7.7 | 146.32 | 100 | 0 | 0 | 7.1 | 0 | 0 | 50% | 3.55 | -4.15 | 3.55 | 43.49 | minimo | -4.15 | 20 | 80 | 0 | 4.15 | 0 | 3.55 | 0 | 100
86 | 86 | 86 | 1320 |  | 0.81 | 0.81 | 0.07 | 0.07 | 8.147 | 14.1 | 1.9 | 175.7 | 100 | 0 | 0 | 14.1 | 0 | 0 | 50% | 7.05 | 5.15 | 1.9 | 48.64 |  |  |  | 0 | 0 | 0 | 5.15 | 7.05 | 0 | 100
87 | 87 | 87 | 1340 |  | 4.4 | 4.4 | 0 | 0 | 10.424 | 52.1 | 0.35 | 185.71 | 100 | 0 | 0 | 52.1 | 0 | 0 | 50% | 26.05 | 25.7 | 0.35 | 74.34 |  |  |  | 0 | 0 | 0 | 25.7 | 26.05 | 0 | 100
88 | 88 | 88 | 1350 |  | 4.55 | 4.55 | 0.18 | 0.18 | 8.678 | 44.75 | 0.45 | 95.51 | 100 | 0 | 0 | 44.75 | 0 | 0 | 50% | 22.38 | 21.93 | 0.45 | 96.27 |  |  |  | 0 | 0 | 0 | 21.93 | 22.37 | 0 | 100
89 | 89 | 89 | 1360 |  | 5.42 | 5.42 | 0 | 0 | 10.739 | 49.85 | 0.45 | 97.09 | 100 | 0 | 0 | 49.85 | 0 | 0 | 50% | 24.93 | 24.48 | 0.45 | 120.75 |  |  |  | 0 | 0 | 0 | 24.48 | 24.92 | 0 | 100
90 | 90 | 90 | 1370 |  | 5.22 | 5.22 | 0 | 0 | 10.296 | 53.2 | 0 | 105.18 | 100 | 0 | 0 | 53.2 | 0 | 0 | 50% | 26.6 | 26.6 | 0 | 147.35 |  |  |  | 0 | 0 | 0 | 26.6 | 26.6 | 0 | 100
91 | 91 | 91 | 1380 |  | 4.1 | 4.1 | 0 | 0 | 9.728 | 46.6 | 0 | 100.12 | 100 | 0 | 0 | 46.6 | 0 | 0 | 50% | 23.3 | 23.3 | 0 | 170.65 |  |  |  | 0 | 0 | 0 | 23.3 | 23.3 | 0 | 100
92 | 92 | 92 | 1400 |  | 3.73 | 3.73 | 0.03 | 0.03 | 9.127 | 78.3 | 0.15 | 188.55 | 100 | 0 | 0 | 78.3 | 0 | 0 | 50% | 39.15 | 39 | 0.15 | 209.65 |  |  |  | 0 | 0 | 0 | 39 | 39.15 | 0 | 100
93 | 93 | 93 | 1420 |  | 1.73 | 1.73 | 0.23 | 0.23 | 8.257 | 54.6 | 2.6 | 173.84 | 100 | 0 | 0 | 54.6 | 0 | 0 | 50% | 27.3 | 24.7 | 2.6 | 234.35 |  |  |  | 0 | 0 | 0 | 24.7 | 27.3 | 0 | 100
94 | 94 | 94 | 1440 |  | 1.27 | 1.27 | 0.32 | 0.32 | 8.131 | 30 | 5.5 | 163.88 | 100 | 0 | 0 | 30 | 0 | 0 | 50% | 15 | 9.5 | 5.5 | 243.85 |  |  |  | 0 | 0 | 0 | 9.5 | 15 | 0 | 100
95 | 95 | 95 | 1460 |  | 0.84 | 0.84 | 0 | 0 | 9.423 | 21.1 | 1.6 | 175.54 | 100 | 0 | 0 | 21.1 | 0 | 0 | 50% | 10.55 | 8.95 | 1.6 | 252.8 |  |  |  | 0 | 0 | 0 | 8.95 | 10.55 | 0 | 100
96 | 96 | 96 | 1480 |  | 0.38 | 0.38 | 0.06 | 0.06 | 9.289 | 12.2 | 0.3 | 187.12 | 100 | 0 | 0 | 12.2 | 0 | 0 | 50% | 6.1 | 5.8 | 0.3 | 258.6 |  |  |  | 0 | 0 | 0 | 5.8 | 6.1 | 0 | 100
97 | 97 | 97 | 1500 |  | 0.58 | 0.58 | 0.09 | 0.09 | 8.992 | 9.6 | 1.5 | 182.81 | 100 | 0 | 0 | 9.6 | 0 | 0 | 50% | 4.8 | 3.3 | 1.5 | 261.9 |  |  |  | 0 | 0 | 0 | 3.3 | 4.8 | 0 | 100
98 | 98 | 98 | 1520 |  | 2.31 | 2.31 | 0.01 | 0.01 | 9.423 | 28.9 | 1 | 184.15 | 100 | 0 | 0 | 28.9 | 0 | 0 | 50% | 14.45 | 13.45 | 1 | 275.35 |  |  |  | 0 | 0 | 0 | 13.45 | 14.45 | 0 | 100
99 | 99 | 99 | 1540 |  | 2.8 | 2.8 | 0 | 0 | 9.423 | 51.1 | 0.05 | 188.46 | 100 | 0 | 0 | 51.1 | 0 | 0 | 50% | 25.55 | 25.5 | 0.05 | 300.85 |  |  |  | 0 | 0 | 0 | 25.5 | 25.55 | 0 | 100
100 | 100 | 100 | 1560 |  | 3.66 | 3.66 | 0 | 0 | 9.423 | 64.6 | 0 | 188.46 | 100 | 0 | 0 | 64.6 | 0 | 0 | 50% | 32.3 | 32.3 | 0 | 333.15 |  |  |  | 0 | 0 | 0 | 32.3 | 32.3 | 0 | 100
101 | 101 | 101 | 1580 |  | 4.17 | 4.17 | 0 | 0 | 9.423 | 78.3 | 0 | 188.46 | 100 | 0 | 0 | 78.3 | 0 | 0 | 50% | 39.15 | 39.15 | 0 | 372.3 |  |  |  | 0 | 0 | 0 | 39.15 | 39.15 | 0 | 100
102 | 102 | 102 | 1600 |  | 4.55 | 4.55 | 0 | 0 | 9.422 | 87.2 | 0 | 188.45 | 100 | 0 | 0 | 87.2 | 0 | 0 | 50% | 43.6 | 43.6 | 0 | 415.9 |  |  |  | 0 | 0 | 0 | 43.6 | 43.6 | 0 | 100
103 | 103 | 103 | 1620 |  | 4.37 | 4.37 | 0 | 0 | 9.72 | 89.2 | 0 | 191.42 | 100 | 0 | 0 | 89.2 | 0 | 0 | 50% | 44.6 | 44.6 | 0 | 460.5 |  |  |  | 0 | 0 | 0 | 44.6 | 44.6 | 0 | 100
104 | 104 | 104 | 1630 |  | 3.69 | 3.69 | 0 | 0 | 10.023 | 40.3 | 0 | 98.72 | 100 | 0 | 0 | 40.3 | 0 | 0 | 50% | 20.15 | 20.15 | 0 | 480.65 |  |  |  | 0 | 0 | 0 | 20.15 | 20.15 | 0 | 100
105 | 105 | 105 | 1640 |  | 3.42 | 3.42 | 0 | 0 | 10.331 | 35.55 | 0 | 101.77 | 100 | 0 | 0 | 35.55 | 0 | 0 | 50% | 17.78 | 17.78 | 0 | 498.43 |  |  |  | 0 | 0 | 0 | 17.78 | 17.77 | 0 | 100
106 | 106 | 106 | 1650 |  | 4.21 | 4.21 | 0 | 0 | 10.333 | 38.15 | 0 | 103.32 | 100 | 0 | 0 | 38.15 | 0 | 0 | 50% | 19.08 | 19.08 | 0 | 517.51 |  |  |  | 0 | 0 | 0 | 19.08 | 19.07 | 0 | 100
107 | 107 | 107 | 1660 |  | 3.75 | 3.75 | 0 | 0 | 10.333 | 39.8 | 0 | 103.33 | 100 | 0 | 0 | 39.8 | 0 | 0 | 50% | 19.9 | 19.9 | 0 | 537.41 |  |  |  | 0 | 0 | 0 | 19.9 | 19.9 | 0 | 100
108 | 108 | 108 | 1670 |  | 3.86 | 3.86 | 0.01 | 0.01 | 10.182 | 38.05 | 0.03 | 102.58 | 100 | 0 | 0 | 38.05 | 0 | 0 | 50% | 19.03 | 19 | 0.03 | 556.41 |  |  |  | 0 | 0 | 0 | 19 | 19.02 | 0 | 100
109 | 109 | 109 | 1680 |  | 4.93 | 4.93 | 0 | 0 | 10.265 | 43.95 | 0.03 | 102.24 | 100 | 0 | 0 | 43.95 | 0 | 0 | 50% | 21.98 | 21.95 | 0.03 | 578.36 |  | 21.95 | 10 | 10 | 21.95 | 0 | 0 | 21.97 | 0 | 100
110 | 110 | 110 | 1690 |  | 3.65 | 3.65 | 0.01 | 0.01 | 10.207 | 42.9 | 0.03 | 102.36 | 100 | 0 | 0 | 42.9 | 0 | 0 | 50% | 21.45 | 21.42 | 0.03 | 599.78 |  | 21.42 | 10 | 20 | 43.37 | 0 | 0 | 21.45 | 0 | 100
111 | 111 | 111 | 1700 |  | 4.29 | 4.29 | 0 | 0 | 10.333 | 39.7 | 0.03 | 102.7 | 100 | 0 | 0 | 39.7 | 0 | 0 | 50% | 19.85 | 19.82 | 0.03 | 619.6 |  | 19.82 | 10 | 30 | 63.19 | 0 | 0 | 19.85 | 0 | 100
112 | 112 | 112 | 1710 |  | 2.69 | 2.69 | 0.03 | 0.03 | 9.45 | 34.9 | 0.08 | 98.92 | 100 | 0 | 0 | 34.9 | 0 | 0 | 50% | 17.45 | 17.37 | 0.08 | 636.97 |  | 17.37 | 10 | 40 | 80.56 | 0 | 0 | 17.45 | 0 | 100
113 | 113 | 113 | 1720 |  | 1.07 | 1.07 | 0.55 | 0.55 | 7.117 | 18.8 | 2.9 | 82.84 | 100 | 0 | 0 | 18.8 | 0 | 0 | 50% | 9.4 | 6.5 | 2.9 | 643.47 | MAXIMO | 6.5 | 10 | 50 | 87.06 | 0 | 0 | 9.4 | 0 | 100
114 | 114 | 114 | 1740 |  | 0.24 | 0.24 | 0.39 | 0.39 | 4.484 | 13.1 | 9.4 | 116.01 | 100 | 0 | 0 | 13.1 | 0 | 0 | 50% | 6.55 | -2.85 | 6.55 | 640.62 | minimo | -2.85 | 20 | 70 | 84.21 | 2.85 | 0 | 6.55 | 0 | 100
115 | 115 | 115 | 1760 |  | 2.44 | 2.44 | 0.17 | 0.17 | 8.598 | 26.8 | 5.6 | 130.82 | 100 | 0 | 0 | 26.8 | 0 | 0 | 50% | 13.4 | 7.8 | 5.6 | 648.42 |  | 7.8 | 20 | 90 | 92.01 | 0 | 0 | 13.4 | 0 | 100
116 | 116 | 116 | 1780 |  | 2.68 | 2.68 | 1.8 | 1.8 | 4.814 | 51.2 | 19.7 | 134.12 | 100 | 0 | 0 | 51.2 | 0 | 0 | 50% | 25.6 | 5.9 | 19.7 | 654.32 | MAXIMO | 5.9 | 20 | 110 | 97.91 | 0 | 0 | 25.6 | 0 | 100
117 | 117 | 117 | 1790 |  | 0.37 | 0.37 | 27 | 27 | 3.171 | 15.25 | 144 | 39.93 | 100 | 0 | 0 | 15.25 | 0 | 0 | 50% | 7.63 | -136.37 | 7.63 | 517.95 |  | -97.91 |  |  | 0 | 97.91 | 0 | 7.62 | 38.46 | 100
118 | 118 | 118 | 1800 |  | 9.89 | 9.89 | 20.05 | 20.05 | 9.557 | 51.3 | 235.25 | 63.64 | 100 | 0 | 0 | 51.3 | 0 | 0 | 50% | 25.65 | -209.6 | 25.65 | 308.35 |  | -209.6 | 10 | 10 | -209.6 | 209.6 | 0 | 25.65 | 0 | 100
119 | 119 | 119 | 1810 |  | 7.46 | 7.46 | 0 | 0 | 10.633 | 86.75 | 50.13 | 100.95 | 100 | 0 | 0 | 86.75 | 0 | 0 | 50% | 43.38 | -6.75 | 43.38 | 301.6 | minimo | -6.75 | 10 | 20 | -216.35 | 6.75 | 0 | 43.37 | 0 | 100
120 | 120 | 120 | 1820 |  | 11.52 | 11.52 | 0 | 0 | 10.439 | 94.9 | 0 | 105.36 | 100 | 0 | 0 | 94.9 | 0 | 0 | 50% | 47.45 | 47.45 | 0 | 349.05 |  | 47.45 | 10 | 30 | -168.9 | 0 | 0 | 47.45 | 0 | 100
121 | 121 | 121 | 1830 |  | 12.2 | 12.2 | 0 | 0 | 10.033 | 118.6 | 0 | 102.36 | 100 | 0 | 0 | 118.6 | 0 | 0 | 50% | 59.3 | 59.3 | 0 | 408.35 |  | 59.3 | 10 | 40 | -109.6 | 0 | 0 | 59.3 | 0 | 100
122 | 122 | 122 | 1840 |  | 8.84 | 8.84 | 0 | 0 | 9.632 | 105.2 | 0 | 98.33 | 100 | 0 | 0 | 105.2 | 0 | 0 | 50% | 52.6 | 52.6 | 0 | 460.95 |  | 52.6 | 10 | 50 | -57 | 0 | 0 | 52.6 | 0 | 100
123 | 123 | 123 | 1860 |  | 3.24 | 3.24 | 0.01 | 0.01 | 9.423 | 120.8 | 0.05 | 190.55 | 100 | 0 | 0 | 120.8 | 0 | 0 | 50% | 60.4 | 60.35 | 0.05 | 521.3 | MAXIMO | 57.05 | 20 | 70 | 0.05 | 0 | 3.3 | 60.4 | 0 | 100
124 | 124 | 124 | 1880 |  | 7.89 | 7.89 | 0 | 0 | 9.421 | 111.3 | 0.05 | 188.44 | 0 | 20 | 80 | 0 | 22.26 | 89.04 | 50% | 0 | -0.05 | 0 | 521.25 | minimo | -0.05 | 20 | 90 | 2.5577e-14 | 0.05 | 0 | 111.3 | 0 | 100
125 | 125 | 125 | 1890 |  | 9.08 | 9.08 | 0 | 0 | 9.906 | 84.85 | 0 | 96.64 | 0 | 20 | 80 | 0 | 16.97 | 67.88 | 50% | 0 | 0 | 0 | 521.25 |  |  |  | 0 | 2.5577e-14 | 0 | 0 | 84.85 | 0 | 100
126 | 126 | 126 | 1900 |  | 12.31 | 12.31 | 0 | 0 | 10.424 | 106.95 | 0 | 101.65 | 0 | 20 | 80 | 0 | 21.39 | 85.56 | 50% | 0 | 0 | 0 | 521.25 |  |  |  | 0 | 2.5577e-14 | 0 | 0 | 106.95 | 0 | 100
127 | 127 | 127 | 1910 |  | 15.96 | 15.96 | 0 | 0 | 10.321 | 141.35 | 0 | 103.73 | 0 | 20 | 80 | 0 | 28.27 | 113.08 | 50% | 0 | 0 | 0 | 521.25 |  |  |  | 0 | 2.5577e-14 | 0 | 0 | 141.35 | 0 | 100
128 | 128 | 128 | 1920 |  | 17.54 | 17.54 | 0 | 0 | 9.805 | 167.5 | 0 | 100.63 | 0 | 20 | 80 | 0 | 33.5 | 134 | 50% | 0 | 0 | 0 | 521.25 |  |  |  | 0 | 2.5577e-14 | 0 | 0 | 167.5 | 0 | 100
129 | 129 | 129 | 1940 |  | 14.81 | 14.81 | 0 | 0 | 9.423 | 323.5 | 0 | 192.28 | 0 | 20 | 80 | 0 | 64.7 | 258.8 | 50% | 0 | 0 | 0 | 521.25 |  |  |  | 0 | 2.5577e-14 | 0 | 0 | 323.5 | 0 | 100
130 | 130 | 130 | 1960 |  | 18.98 | 18.98 | 0 | 0 | 9.423 | 337.9 | 0 | 188.46 | 0 | 20 | 80 | 0 | 67.58 | 270.32 | 50% | 0 | 0 | 0 | 521.25 |  |  |  | 0 | 2.5577e-14 | 0 | 0 | 337.9 | 0 | 100
131 | 131 | 131 | 1980 |  | 8.46 | 8.46 | 0 | 0 | 9.423 | 274.4 | 0 | 188.46 | 0 | 20 | 80 | 0 | 54.88 | 219.52 | 50% | 0 | 0 | 0 | 521.25 | MAXIMO |  |  | 0 | 2.5577e-14 | 0 | 0 | 274.4 | 0 | 100
132 | 132 | 132 | 2000 |  | 6.44 | 6.44 | 0.63 | 0.63 | 8.455 | 149 | 3.15 | 178.78 | 0 | 20 | 80 | 0 | 29.8 | 119.2 | 50% | 0 | -3.15 | 0 | 518.1 | minimo | -3.15 | 20 | 20 | -3.15 | 3.15 | 0 | 149 | 0 | 100
|  |  | SUBTOTAL 1 AL 2 | [6 empty] | 4069.65 | 509.83 | 9085.63 |  |  |  | 2372.9 | 339.35 | 1357.4 |  |  |  | 141.06 | [6 empty] | 330.31 | 718.27 | 2883.16 | 38.46 | 0
133 | 133 | 133 | 2000 |  | 6.44 | 6.44 | 0.63 | 0.63 | 8.455 | [13 empty] | 518.1 |  |  |  | 20 | -3.15 |  |  |  |  | 0
134 | 134 | 134 | 2020 |  | 6.08 | 6.08 | 0.08 | 0.08 | 9.035 | 125.2 | 7.1 | 174.9 | 0 | 20 | 80 | 0 | 25.04 | 100.16 | 50% | 0 | -7.1 | 0 | 511 |  | -7.1 | 20 | 40 | -10.25 | 7.1 | 0 | 125.2 | 0 | 100
135 | 135 | 135 | 2040 |  | 9.17 | 9.17 | 0.02 | 0.02 | 9.077 | 152.5 | 1 | 181.12 | 0 | 20 | 80 | 0 | 30.5 | 122 | 50% | 0 | -1 | 0 | 510 | minimo | -1 | 20 | 60 | -11.25 | 1 | 0 | 152.5 | 0 | 100
136 | 136 | 136 | 2060 |  | 11.92 | 11.92 | 2.79 | 2.79 | 5.407 | 210.9 | 28.1 | 144.84 | 100 | 0 | 0 | 210.9 | 0 | 0 | 50% | 105.45 | 77.35 | 28.1 | 587.35 | MAXIMO | 77.35 | 20 | 80 | 66.1 | 0 | 0 | 105.45 | 0 | 100
137 | 137 | 137 | 2070 |  | 0.73 | 0.73 | 3.82 | 3.82 | 3.059 | 63.25 | 33.05 | 42.33 | 100 | 0 | 0 | 63.25 | 0 | 0 | 50% | 31.63 | -1.42 | 31.63 | 585.93 |  | -1.42 | 10 | 90 | 64.68 | 1.42 | 0 | 31.62 | 0 | 100
138 | 138 | 138 | 2080 |  | 0 | 0 | 3.89 | 3.89 | 0 | 1.83 | 38.55 | 15.3 | 100 | 0 | 0 | 1.83 | 0 | 0 | 50% | 0.92 | -37.63 | 0.92 | 548.3 |  | -37.63 | 10 | 100 | 27.05 | 37.63 | 0 | 0.91 | 0 | 100
139 | 139 | 139 | 2090 |  | 0.07 | 0.07 | 3.41 | 3.41 | 0.951 | 0.18 | 36.5 | 4.76 | 100 | 0 | 0 | 0.18 | 0 | 0 | 50% | 0.09 | -36.41 | 0.09 | 511.89 |  | -27.05 | 10 | 110 | 0 | 27.05 | 0 | 0.09 | 9.36 | 100
140 | 140 | 140 | 2100 |  | 0 | 0 | 2.83 | 2.83 | 0 | 0.18 | 31.2 | 4.76 | 100 | 0 | 0 | 0.18 | 0 | 0 | 50% | 0.09 | -31.11 | 0.09 | 480.78 |  |  |  | 0 | 0 | 0 | 0 | 0.09 | 31.11 | 100
141 | 141 | 141 | 2120 |  | 1.45 | 1.45 | 1.79 | 1.79 | 1.354 | 7.25 | 46.2 | 13.54 | 100 | 0 | 0 | 7.25 | 0 | 0 | 50% | 3.63 | -42.57 | 3.63 | 438.21 |  |  |  | 0 | 0 | 0 | 0 | 3.62 | 42.57 | 100
142 | 142 | 142 | 2140 |  | 2.36 | 2.36 | 0.34 | 0.34 | 7.828 | 38.1 | 21.3 | 91.82 | 100 | 0 | 0 | 38.1 | 0 | 0 | 50% | 19.05 | -2.25 | 19.05 | 435.96 |  | -2.25 | 20 | 20 | -2.25 | 2.25 | 0 | 19.05 | 0 | 100
143 | 143 | 143 | 2160 |  | 0 | 0 | 0.79 | 0.79 | 2.746 | 11.8 | 11.3 | 105.74 | 100 | 0 | 0 | 11.8 | 0 | 0 | 50% | 5.9 | -5.4 | 5.9 | 430.56 |  | -5.4 | 20 | 40 | -7.65 | 5.4 | 0 | 5.9 | 0 | 100
144 | 144 | 144 | 2180 | 4.53 | 0.17 | 4.7 | 4.7 | 9.23 | 0.5 | 23.5 | 100.2 | 32.46 | 100 | 0 | 0 | 23.5 | 0 | 0 | 50% | 11.75 | -88.45 | 11.75 | 342.11 |  | -88.45 | 20 | 60 | -96.1 | 88.45 | 0 | 11.75 | 0 | 100
145 | 145 | 145 | 2200 |  | 7.65 | 7.65 | 0.99 | 0.99 | 3.983 | 123.5 | 102.2 | 44.83 | 100 | 0 | 0 | 123.5 | 0 | 0 | 50% | 61.75 | -40.45 | 61.75 | 301.66 | minimo | -40.45 | 20 | 80 | -136.55 | 40.45 | 0 | 61.75 | 0 | 100
146 | 146 | 146 | 2220 |  | 9.29 | 9.29 | 0.3 | 0.3 | 7.821 | 169.4 | 12.9 | 118.04 | 100 | 0 | 0 | 169.4 | 0 | 0 | 50% | 84.7 | 71.8 | 12.9 | 373.46 |  | 71.8 | 20 | 100 | -64.75 | 0 | 0 | 84.7 | 0 | 100
147 | 147 | 147 | 2240 |  | 10.47 | 10.47 | 0.21 | 0.21 | 8.347 | 197.6 | 5.1 | 161.68 | 100 | 0 | 0 | 197.6 | 0 | 0 | 50% | 98.8 | 93.7 | 5.1 | 467.16 |  | 64.75 | 20 | 120 | 0 | 0 | 28.95 | 98.8 | 0 | 100
148 | 148 | 148 | 2260 |  | 13.53 | 13.53 | 1.49 | 1.49 | 5.17 | 240 | 17 | 135.17 | 100 | 0 | 0 | 240 | 0 | 0 | 50% | 120 | 103 | 17 | 570.16 |  |  |  | 0 | 0 | 0 | 103 | 120 | 0 | 100
149 | 149 | 149 | 2270 |  | 14.74 | 14.74 | 2.42 | 2.42 | 5.156 | 141.35 | 19.55 | 51.63 | 100 | 0 | 0 | 141.35 | 0 | 0 | 50% | 70.68 | 51.13 | 19.55 | 621.29 |  |  |  | 0 | 0 | 0 | 51.13 | 70.67 | 0 | 100
150 | 150 | 150 | 2280 |  | 13.34 | 13.34 | 1.94 | 1.94 | 4.996 | 140.4 | 21.8 | 50.76 | 100 | 0 | 0 | 140.4 | 0 | 0 | 50% | 70.2 | 48.4 | 21.8 | 669.69 |  |  |  | 0 | 0 | 0 | 48.4 | 70.2 | 0 | 100
151 | 151 | 151 | 2300 |  | 24.67 | 24.67 | 0.62 | 0.62 | 8.323 | 380.1 | 25.6 | 133.19 | 100 | 0 | 0 | 380.1 | 0 | 0 | 50% | 190.05 | 164.45 | 25.6 | 834.14 |  |  |  | 0 | 0 | 0 | 164.45 | 190.05 | 0 | 100
152 | 152 | 152 | 2310 |  | 32.24 | 32.24 | 0 | 0 | 9.624 | 284.55 | 1.55 | 89.74 | 100 | 0 | 0 | 284.55 | 0 | 0 | 50% | 142.28 | 140.73 | 1.55 | 974.87 |  |  |  | 0 | 0 | 0 | 140.73 | 142.27 | 0 | 100
153 | 153 | 153 | 2320 |  | 15.55 | 15.55 | 0 | 0 | 10.692 | 238.95 | 0 | 101.58 | 100 | 0 | 0 | 238.95 | 0 | 0 | 50% | 119.48 | 119.48 | 0 | 1094.35 |  | 117.13 | 10 | 10 | 117.13 | 0 | 2.35 | 119.47 | 0 | 100
154 | 154 | 154 | 2330 |  | 7.3 | 7.3 | 0 | 0 | 11.777 | 114.25 | 0 | 112.35 | 100 | 0 | 0 | 114.25 | 0 | 0 | 50% | 57.13 | 57.13 | 0 | 1151.48 |  | 57.13 | 10 | 20 | 174.26 | 0 | 0 | 57.12 | 0 | 100
155 | 155 | 155 | 2340 |  | 4.39 | 4.39 | 0.03 | 0.03 | 10.121 | 58.45 | 0.08 | 109.49 | 100 | 0 | 0 | 58.45 | 0 | 0 | 50% | 29.23 | 29.15 | 0.08 | 1180.63 | MAXIMO | 29.15 | 10 | 30 | 203.41 | 0 | 0 | 29.22 | 0 | 100
156 | 156 | 156 | 2350 | 3.77 | 1.67 | 5.44 | 4.36 | 8.13 | 8.318 | 49.15 | 40.8 | 92.2 | 100 | 0 | 0 | 49.15 | 0 | 0 | 50% | 24.58 | -16.22 | 24.58 | 1164.41 |  | -16.22 | 10 | 40 | 187.19 | 16.22 | 0 | 24.57 | 0 | 100
157 | 157 | 157 | 2360 | 4.34 | 0.34 | 4.68 | 4.21 | 8.55 | 0.458 | 50.6 | 83.4 | 43.88 | 100 | 0 | 0 | 50.6 | 0 | 0 | 50% | 25.3 | -58.1 | 25.3 | 1106.31 |  | -58.1 | 10 | 50 | 129.09 | 58.1 | 0 | 25.3 | 0 | 100
158 | 158 | 158 | 2380 | 2.12 | 0.63 | 2.75 | 3.46 | 5.58 | 0.713 | 74.3 | 141.3 | 11.71 | 100 | 0 | 0 | 74.3 | 0 | 0 | 50% | 37.15 | -104.15 | 37.15 | 1002.16 |  | -104.15 | 20 | 70 | 24.94 | 104.15 | 0 | 37.15 | 0 | 100
159 | 159 | 159 | 2390 | 1.76 | 6.08 | 7.84 | 2.13 | 3.89 | 2.243 | 52.95 | 47.35 | 14.78 | 100 | 0 | 0 | 52.95 | 0 | 0 | 50% | 26.48 | -20.87 | 26.48 | 981.29 |  | -20.87 | 10 | 80 | 4.07 | 20.87 | 0 | 26.47 | 0 | 100
160 | 160 | 160 | 2400 | 1.22 | 5.25 | 6.47 | 2.86 | 4.08 | 4.585 | 71.55 | 39.85 | 34.14 | 100 | 0 | 0 | 71.55 | 0 | 0 | 50% | 35.78 | -4.07 | 35.78 | 977.22 |  | -4.07 | 10 | 90 | 2.4869e-14 | 4.07 | 0 | 35.77 | 0 | 100
161 | 161 | 161 | 2420 | 1.93 | 0.79 | 2.72 | 2.84 | 4.77 | 7.329 | 91.9 | 88.5 | 119.14 | 100 | 0 | 0 | 91.9 | 0 | 0 | 50% | 45.95 | -42.55 | 45.95 | 934.67 |  |  |  | 0 | 2.4869e-14 | 0 | 0 | 45.95 | 42.55 | 100
162 | 162 | 162 | 2430 | 1.56 | 3.67 | 5.23 | 2.18 | 3.74 | 7.476 | 39.75 | 42.55 | 74.03 | 100 | 0 | 0 | 39.75 | 0 | 0 | 50% | 19.88 | -22.67 | 19.88 | 912 |  | -17.2 | 10 | 10 | -17.2 | 17.2 | 0 | 19.87 | 5.47 | 100
163 | 163 | 163 | 2440 | 2.46 | 1.87 | 4.33 | 1.96 | 4.42 | 5.918 | 47.8 | 40.8 | 66.97 | 100 | 0 | 0 | 47.8 | 0 | 0 | 50% | 23.9 | -16.9 | 23.9 | 895.1 |  | -16.9 | 10 | 20 | -34.1 | 16.9 | 0 | 23.9 | 0 | 100
164 | 164 | 164 | 2460 |  | 0.38 | 0.38 | 0.41 | 0.41 | 5.983 | 47.1 | 48.3 | 119.01 | 100 | 0 | 0 | 47.1 | 0 | 0 | 50% | 23.55 | -24.75 | 23.55 | 870.35 | minimo | -24.75 | 20 | 40 | -58.85 | 24.75 | 0 | 23.55 | 0 | 100
165 | 165 | 165 | 2480 |  | 4.67 | 4.67 | 0.02 | 0.02 | 10.689 | 50.5 | 4.3 | 166.72 | 100 | 0 | 0 | 50.5 | 0 | 0 | 50% | 25.25 | 20.95 | 4.3 | 891.3 |  | 20.95 | 20 | 60 | -37.9 | 0 | 0 | 25.25 | 0 | 100
166 | 166 | 166 | 2490 |  | 1.69 | 1.69 | 0 | 0 | 10.157 | 31.8 | 0.05 | 104.23 | 100 | 0 | 0 | 31.8 | 0 | 0 | 50% | 15.9 | 15.85 | 0.05 | 907.15 |  | 15.85 | 10 | 70 | -22.05 | 0 | 0 | 15.9 | 0 | 100
167 | 167 | 167 | 2500 | 0.97 | 1.32 | 2.29 | 0.55 | 1.52 | 9.156 | 19.9 | 3.8 | 96.57 | 100 | 0 | 0 | 19.9 | 0 | 0 | 50% | 9.95 | 6.15 | 3.8 | 913.3 |  | 6.15 | 10 | 80 | -15.9 | 0 | 0 | 9.95 | 0 | 100
168 | 168 | 168 | 2520 |  | 4.29 | 4.29 | 0.18 | 0.18 | 9.028 | 65.8 | 17 | 181.84 | 100 | 0 | 0 | 65.8 | 0 | 0 | 50% | 32.9 | 15.9 | 17 | 929.2 |  | 15.9 | 20 | 100 | 0 | 0 | 0 | 32.9 | 0 | 100
169 | 169 | 169 | 2540 |  | 22.48 | 22.48 | 0 | 0 | 11.324 | 267.7 | 0.9 | 203.52 | 100 | 0 | 0 | 267.7 | 0 | 0 | 50% | 133.85 | 132.95 | 0.9 | 1062.15 |  |  |  | 0 | 0 | 0 | 132.95 | 133.85 | 0 | 100
170 | 170 | 170 | 2550 |  | 11.92 | 11.92 | 0 | 0 | 9.042 | 172 | 0 | 101.83 | 100 | 0 | 0 | 172 | 0 | 0 | 50% | 86 | 86 | 0 | 1148.15 |  | 86 | 10 | 10 | 86 | 0 | 0 | 86 | 0 | 100
171 | 171 | 171 | 2560 |  | 16.6 | 16.6 | 0 | 0 | 11.861 | 142.6 | 0 | 104.52 | 100 | 0 | 0 | 142.6 | 0 | 0 | 50% | 71.3 | 71.3 | 0 | 1219.45 |  | 71.3 | 10 | 20 | 157.3 | 0 | 0 | 71.3 | 0 | 100
172 | 172 | 172 | 2580 | 3.51 | 3.16 | 6.67 | 0.55 | 4.06 | 8.645 | 232.7 | 20.3 | 205.06 | 100 | 0 | 0 | 232.7 | 0 | 0 | 50% | 116.35 | 96.05 | 20.3 | 1315.5 | MAXIMO | 96.05 | 20 | 40 | 253.35 | 0 | 0 | 116.35 | 0 | 100
173 | 173 | 173 | 2600 |  | 1.82 | 1.82 | 2.17 | 2.17 | 3.171 | 84.9 | 62.3 | 118.16 | 100 | 0 | 0 | 84.9 | 0 | 0 | 50% | 42.45 | -19.85 | 42.45 | 1295.65 |  | -19.85 | 20 | 60 | 233.5 | 19.85 | 0 | 42.45 | 0 | 100
174 | 174 | 174 | 2620 |  | 7.92 | 7.92 | 2.88 | 2.88 | 3.416 | 97.4 | 50.5 | 65.87 | 100 | 0 | 0 | 97.4 | 0 | 0 | 50% | 48.7 | -1.8 | 48.7 | 1293.85 |  | -1.8 | 20 | 80 | 231.7 | 1.8 | 0 | 48.7 | 0 | 100
175 | 175 | 175 | 2630 | 2.35 | 0.09 | 2.44 | 2.96 | 5.31 | 1.875 | 51.8 | 40.95 | 26.46 | 100 | 0 | 0 | 51.8 | 0 | 0 | 50% | 25.9 | -15.05 | 25.9 | 1278.8 |  | -15.05 | 10 | 90 | 216.65 | 15.05 | 0 | 25.9 | 0 | 100
176 | 176 | 176 | 2640 | 1.39 | 0 | 1.39 | 5.48 | 6.87 | 0 | 19.15 | 60.9 | 9.38 | 100 | 0 | 0 | 19.15 | 0 | 0 | 50% | 9.58 | -51.32 | 9.58 | 1227.48 |  | -51.32 | 10 | 100 | 165.33 | 51.32 | 0 | 9.57 | 0 | 100
177 | 177 | 177 | 2650 |  | 0 | 0 | 53.43 | 53.43 | 0 | 3.48 | 301.5 | 0 | 100 | 0 | 0 | 3.48 | 0 | 0 | 50% | 1.74 | -299.76 | 1.74 | 927.72 |  | -165.33 | 10 | 110 | 0 | 165.33 | 0 | 1.74 | 134.43 | 100
178 | 178 | 178 | 2660 |  | 0.53 | 0.53 | 11.46 | 11.46 | 4.84 | 1.33 | 324.45 | 24.2 | 100 | 0 | 0 | 1.33 | 0 | 0 | 50% | 0.67 | -323.78 | 0.67 | 603.94 |  |  |  | 0 | 0 | 0 | 0 | 0.66 | 323.78 | 100
179 | 179 | 179 | 2670 |  | 5.46 | 5.46 | 0.01 | 0.01 | 11.773 | 29.95 | 57.35 | 83.07 | 100 | 0 | 0 | 29.95 | 0 | 0 | 50% | 14.98 | -42.37 | 14.98 | 561.57 | minimo |  |  | 0 | 0 | 0 | 0 | 14.97 | 42.37 | 100
180 | 180 | 180 | 2680 | 1.91 | 2.7 | 4.61 | 0.94 | 2.85 | 9.616 | 50.35 | 14.3 | 106.95 | 100 | 0 | 0 | 50.35 | 0 | 0 | 50% | 25.18 | 10.88 | 14.3 | 572.45 |  | 10.88 | 10 | 10 | 10.88 | 0 | 0 | 25.17 | 0 | 100
181 | 181 | 181 | 2700 |  | 1.2 | 1.2 | 0.01 | 0.01 | 9.043 | 58.1 | 28.6 | 186.59 | 100 | 0 | 0 | 58.1 | 0 | 0 | 50% | 29.05 | 0.45 | 28.6 | 572.9 | MAXIMO | 0.45 | 20 | 30 | 11.33 | 0 | 0 | 29.05 | 0 | 100
182 | 182 | 182 | 2720 | 1.54 | 0.74 | 2.28 | 1.33 | 2.87 | 4.947 | 34.8 | 28.8 | 139.9 | 100 | 0 | 0 | 34.8 | 0 | 0 | 50% | 17.4 | -11.4 | 17.4 | 561.5 |  | -11.33 | 20 | 50 | 0 | 11.33 | 0 | 17.4 | 0.07 | 100
183 | 183 | 183 | 2740 | 0.82 | 0.18 | 1 | 1.62 | 2.44 | 1.478 | 32.8 | 53.1 | 64.25 | 100 | 0 | 0 | 32.8 | 0 | 0 | 50% | 16.4 | -36.7 | 16.4 | 524.8 |  |  |  | 0 | 0 | 0 | 0 | 16.4 | 36.7 | 100
184 | 184 | 184 | 2760 |  | 1.62 | 1.62 | 0.95 | 0.95 | 1.782 | 26.2 | 33.9 | 32.6 | 100 | 0 | 0 | 26.2 | 0 | 0 | 50% | 13.1 | -20.8 | 13.1 | 504 |  | -20.8 | 20 | 20 | -20.8 | 20.8 | 0 | 13.1 | 0 | 100
185 | 185 | 185 | 2780 |  | 0.65 | 0.65 | 0.79 | 0.79 | 2.957 | 22.7 | 17.4 | 47.39 | 100 | 0 | 0 | 22.7 | 0 | 0 | 50% | 11.35 | -6.05 | 11.35 | 497.95 | minimo | -6.05 | 20 | 40 | -26.85 | 6.05 | 0 | 11.35 | 0 | 100
186 | 186 | 186 | 2800 | 0.71 | 4.51 | 5.22 | 0.05 | 0.76 | 10.758 | 58.7 | 15.5 | 137.15 | 100 | 0 | 0 | 58.7 | 0 | 0 | 50% | 29.35 | 13.85 | 15.5 | 511.8 |  | 13.85 | 20 | 60 | -13 | 0 | 0 | 29.35 | 0 | 100
187 | 187 | 187 | 2810 | 3.13 | 4.04 | 7.17 | 1.29 | 4.42 | 10.402 | 61.95 | 25.9 | 105.8 | 100 | 0 | 0 | 61.95 | 0 | 0 | 50% | 30.98 | 5.08 | 25.9 | 516.88 | MAXIMO | 5.08 | 10 | 70 | -7.92 | 0 | 0 | 30.97 | 0 | 100
188 | 188 | 188 | 2820 | 1.12 | 2.28 | 3.4 | 0.38 | 1.5 | 9.626 | 52.85 | 29.6 | 100.14 | 100 | 0 | 0 | 52.85 | 0 | 0 | 50% | 26.43 | -3.17 | 26.43 | 513.71 | minimo | -3.17 | 10 | 80 | -11.09 | 3.17 | 0 | 26.42 | 0 | 100
189 | 189 | 189 | 2840 |  | 2.2 | 2.2 | 0 | 0 | 9.042 | 56 | 7.5 | 186.68 | 100 | 0 | 0 | 56 | 0 | 0 | 50% | 28 | 20.5 | 7.5 | 534.21 |  | 11.09 | 20 | 100 | 0 | 0 | 9.41 | 28 | 0 | 100
190 | 190 | 190 | 2860 |  | 6.09 | 6.09 | 0 | 0 | 9.484 | 82.9 | 0 | 185.26 | 100 | 0 | 0 | 82.9 | 0 | 0 | 50% | 41.45 | 41.45 | 0 | 575.66 |  |  |  | 0 | 0 | 0 | 41.45 | 41.45 | 0 | 100
191 | 191 | 191 | 2870 |  | 8.65 | 8.65 | 0 | 0 | 10.238 | 73.7 | 0 | 98.61 | 100 | 0 | 0 | 73.7 | 0 | 0 | 50% | 36.85 | 36.85 | 0 | 612.51 |  |  |  | 0 | 0 | 0 | 36.85 | 36.85 | 0 | 100
192 | 192 | 192 | 2880 |  | 7.86 | 7.86 | 0 | 0 | 10.76 | 82.55 | 0 | 104.99 | 100 | 0 | 0 | 82.55 | 0 | 0 | 50% | 41.28 | 41.28 | 0 | 653.79 |  |  |  | 0 | 0 | 0 | 41.28 | 41.27 | 0 | 100
193 | 193 | 193 | 2890 |  | 4.86 | 4.86 | 0 | 0 | 9.994 | 63.6 | 0 | 103.77 | 100 | 0 | 0 | 63.6 | 0 | 0 | 50% | 31.8 | 31.8 | 0 | 685.59 |  | 26.19 | 10 | 10 | 26.19 | 0 | 5.61 | 31.8 | 0 | 100
194 | 194 | 194 | 2900 |  | 2.67 | 2.67 | 0 | 0 | 9.246 | 37.65 | 0 | 96.2 | 100 | 0 | 0 | 37.65 | 0 | 0 | 50% | 18.83 | 18.83 | 0 | 704.42 |  | 18.83 | 10 | 20 | 45.02 | 0 | 0 | 18.82 | 0 | 100
195 | 195 | 195 | 2920 |  | 1.28 | 1.28 | 0 | 0 | 9.043 | 39.5 | 0 | 182.89 | 100 | 0 | 0 | 39.5 | 0 | 0 | 50% | 19.75 | 19.75 | 0 | 724.17 |  | 19.75 | 20 | 40 | 64.77 | 0 | 0 | 19.75 | 0 | 100
196 | 196 | 196 | 2940 | 1.91 | 0.21 | 2.12 | 0.16 | 2.07 | 9.043 | 34 | 10.35 | 180.86 | 100 | 0 | 0 | 34 | 0 | 0 | 50% | 17 | 6.65 | 10.35 | 730.82 | MAXIMO | 6.65 | 20 | 60 | 71.42 | 0 | 0 | 17 | 0 | 100
197 | 197 | 197 | 2960 | 2.26 | 0.21 | 2.47 | 0.39 | 2.65 | 8.778 | 45.9 | 47.2 | 178.21 | 100 | 0 | 0 | 45.9 | 0 | 0 | 50% | 22.95 | -24.25 | 22.95 | 706.57 |  | -24.25 | 20 | 80 | 47.17 | 24.25 | 0 | 22.95 | 0 | 100
198 | 198 | 198 | 2980 | 2.22 | 0.76 | 2.98 | 1.4 | 3.62 | 6.42 | 54.5 | 62.7 | 151.98 | 100 | 0 | 0 | 54.5 | 0 | 0 | 50% | 27.25 | -35.45 | 27.25 | 671.12 |  | -35.45 | 20 | 100 | 11.72 | 35.45 | 0 | 27.25 | 0 | 100
199 | 199 | 199 | 2990 | 1.7 | 3.11 | 4.81 | 0.92 | 2.62 | 8.542 | 38.95 | 31.2 | 74.81 | 100 | 0 | 0 | 38.95 | 0 | 0 | 50% | 19.48 | -11.72 | 19.48 | 659.4 | minimo | -11.72 |  |  | 0 | 11.72 | 0 | 19.47 | 0 | 100
200 | 200 | 200 | 3000 | 1.2 | 4.39 | 5.59 | 0.35 | 1.55 | 9.171 | 52 | 20.85 | 88.57 | 100 | 0 | 0 | 52 | 0 | 0 | 50% | 26 | 5.15 | 20.85 | 664.55 | MAXIMO | 5.15 | 10 | 10 | 5.15 | 0 | 0 | 26 | 0 | 100
|  |  | SUB TOTAL 2 AL 3 | [6 empty] | 5579.05 | 2504.33 | 6540.92 |  |  |  | 5301.35 | 55.54 | 222.16 |  |  |  | 996.79 | [6 empty] | 839.13 | 806.56 | 2928.27 | 668.41 | 0
201 | 201 | 201 | 3000 | 1.2 | 4.39 | 5.59 | 0.35 | 1.55 | 9.171 | [13 empty] | 664.55 |  |  |  | 10 | 5.15 |  |  |  |  | 0
202 | 202 | 202 | 3002.94 |  | 2.81 | 2.81 | 0.93 | 0.93 | 8.995 | 12.35 | 3.65 | 26.7 | 100 | 0 | 0 | 12.35 | 0 | 0 | 50% | 6.18 | 2.53 | 3.65 | 667.08 | MAXIMO | 2.53 | 2.94 | 12.94 | 7.68 | 0 | 0 | 6.17 | 0 | 100
203 | 203 | 203 | 3010 | 2.43 | 3.33 | 5.76 | 1.2 | 3.63 | 8.929 | 30.25 | 16.1 | 63.27 | 100 | 0 | 0 | 30.25 | 0 | 0 | 50% | 15.13 | -0.97 | 15.13 | 666.11 |  | -0.97 | 7.06 | 20 | 6.71 | 0.97 | 0 | 15.12 | 0 | 100
204 | 204 | 204 | 3020 | 2.42 | 3.62 | 6.04 | 0.79 | 3.21 | 8.936 | 59 | 34.2 | 89.33 | 100 | 0 | 0 | 59 | 0 | 0 | 50% | 29.5 | -4.7 | 29.5 | 661.41 |  | -4.7 | 10 | 30 | 2.01 | 4.7 | 0 | 29.5 | 0 | 100
205 | 205 | 205 | 3040 | 2.37 | 3.51 | 5.88 | 0.71 | 3.08 | 8.845 | 119.2 | 62.9 | 177.81 | 100 | 0 | 0 | 119.2 | 0 | 0 | 50% | 59.6 | -3.3 | 59.6 | 658.11 | minimo | -2.01 |  |  | 0 | 2.01 | 0 | 59.6 | 1.29 | 100
206 | 206 | 206 | 3060 |  | 4.73 | 4.73 | 0.04 | 0.04 | 9.236 | 106.1 | 31.2 | 180.81 | 100 | 0 | 0 | 106.1 | 0 | 0 | 50% | 53.05 | 21.85 | 31.2 | 679.96 |  | 21.85 | 20 | 20 | 21.85 | 0 | 0 | 53.05 | 0 | 100
207 | 207 | 207 | 3070 | 1.03 | 1.65 | 2.68 | 0.38 | 1.41 | 8.593 | 37.05 | 7.25 | 89.15 | 100 | 0 | 0 | 37.05 | 0 | 0 | 50% | 18.53 | 11.28 | 7.25 | 691.24 | MAXIMO | 11.28 | 10 | 30 | 33.13 | 0 | 0 | 18.52 | 0 | 100
208 | 208 | 208 | 3080 | 2.28 | 0.28 | 2.56 | 1.07 | 3.35 | 7.666 | 26.2 | 23.8 | 81.3 | 100 | 0 | 0 | 26.2 | 0 | 0 | 50% | 13.1 | -10.7 | 13.1 | 680.54 |  | -10.7 | 10 | 40 | 22.43 | 10.7 | 0 | 13.1 | 0 | 100
209 | 209 | 209 | 3100 | 0.58 | 0.48 | 1.06 | 0.64 | 1.22 | 2.866 | 36.2 | 45.7 | 105.32 | 100 | 0 | 0 | 36.2 | 0 | 0 | 50% | 18.1 | -27.6 | 18.1 | 652.94 |  | -22.43 | 20 | 60 | 0 | 22.43 | 0 | 18.1 | 5.17 | 100
210 | 210 | 210 | 3110 | 1.09 | 0.97 | 2.06 | 0.84 | 1.93 | 4.897 | 15.6 | 15.75 | 38.82 | 100 | 0 | 0 | 15.6 | 0 | 0 | 50% | 7.8 | -7.95 | 7.8 | 644.99 |  |  |  | 0 | 0 | 0 | 0 | 7.8 | 7.95 | 100
211 | 211 | 211 | 3120 |  | 2.2 | 2.2 | 0.3 | 0.3 | 5.738 | 21.3 | 11.15 | 53.18 | 100 | 0 | 0 | 21.3 | 0 | 0 | 50% | 10.65 | -0.5 | 10.65 | 644.49 |  |  |  | 0 | 0 | 0 | 0 | 10.65 | 0.5 | 100
212 | 212 | 212 | 3140 | 1.48 | 0.89 | 2.37 | 0.6 | 2.08 | 6.992 | 45.7 | 23.8 | 127.3 | 100 | 0 | 0 | 45.7 | 0 | 0 | 50% | 22.85 | -0.95 | 22.85 | 643.54 |  |  |  | 0 | 0 | 0 | 0 | 22.85 | 0.95 | 100
213 | 213 | 213 | 3160 | 1.7 | 0.09 | 1.79 | 0.6 | 2.3 | 5.601 | 41.6 | 43.8 | 125.93 | 100 | 0 | 0 | 41.6 | 0 | 0 | 50% | 20.8 | -23 | 20.8 | 620.54 |  |  |  | 0 | 0 | 0 | 0 | 20.8 | 23 | 100
214 | 214 | 214 | 3180 |  | 1.62 | 1.62 | 0.07 | 0.07 | 9.155 | 34.1 | 23.7 | 147.56 | 100 | 0 | 0 | 34.1 | 0 | 0 | 50% | 17.05 | -6.65 | 17.05 | 613.89 |  |  |  | 0 | 0 | 0 | 0 | 17.05 | 6.65 | 100
215 | 215 | 215 | 3190 |  | 0.72 | 0.72 | 2.72 | 2.72 | 5.242 | 11.7 | 13.95 | 71.99 | 100 | 0 | 0 | 11.7 | 0 | 0 | 50% | 5.85 | -8.1 | 5.85 | 605.79 |  |  |  | 0 | 0 | 0 | 0 | 5.85 | 8.1 | 100
216 | 216 | 216 | 3191.97 |  | 1.03 | 1.03 | 3.16 | 3.16 | 7.105 | 1.72 | 5.79 | 12.16 | 100 | 0 | 0 | 1.72 | 0 | 0 | 50% | 0.86 | -4.93 | 0.86 | 600.86 |  |  |  | 0 | 0 | 0 | 0 | 0.86 | 4.93 | 100
217 | 217 | 217 | 3200 | 0.66 | 1.29 | 1.95 | 2.26 | 2.92 | 7.19 | 11.96 | 24.41 | 57.39 | 100 | 0 | 0 | 11.96 | 0 | 0 | 50% | 5.98 | -18.43 | 5.98 | 582.43 |  |  |  | 0 | 0 | 0 | 0 | 5.98 | 18.43 | 100
218 | 218 | 218 | 3210 | 1.51 | 0.2 | 1.71 | 4.07 | 5.58 | 2.63 | 18.3 | 42.5 | 49.1 | 100 | 0 | 0 | 18.3 | 0 | 0 | 50% | 9.15 | -33.35 | 9.15 | 549.08 |  |  |  | 0 | 0 | 0 | 0 | 9.15 | 33.35 | 100
219 | 219 | 219 | 3220 |  | 0.28 | 0.28 | 0.59 | 0.59 | 2.891 | 9.95 | 30.85 | 27.61 | 100 | 0 | 0 | 9.95 | 0 | 0 | 50% | 4.98 | -25.87 | 4.98 | 523.21 |  |  |  | 0 | 0 | 0 | 0 | 4.97 | 25.87 | 100
220 | 220 | 220 | 3240 | 8.08 | 1.66 | 9.74 | 2.36 | 10.44 | 7.497 | 100.2 | 110.3 | 103.88 | 100 | 0 | 0 | 100.2 | 0 | 0 | 50% | 50.1 | -60.2 | 50.1 | 463.01 |  |  |  | 0 | 0 | 0 | 0 | 50.1 | 60.2 | 100
221 | 221 | 221 | 3260 | 8.19 | 0.77 | 8.96 | 3.56 | 11.75 | 5.994 | 187 | 221.9 | 134.91 | 100 | 0 | 0 | 187 | 0 | 0 | 50% | 93.5 | -128.4 | 93.5 | 334.61 |  |  |  | 0 | 0 | 0 | 0 | 93.5 | 128.4 | 100
222 | 222 | 222 | 3280 | 1.98 | 0.68 | 2.66 | 0.38 | 2.36 | 8.09 | 116.2 | 141.1 | 140.84 | 100 | 0 | 0 | 116.2 | 0 | 0 | 50% | 58.1 | -83 | 58.1 | 251.61 | minimo |  |  | 0 | 0 | 0 | 0 | 58.1 | 83 | 100
223 | 223 | 223 | 3300 |  | 1.37 | 1.37 | 0 | 0 | 9.043 | 40.3 | 11.8 | 171.33 | 100 | 0 | 0 | 40.3 | 0 | 0 | 50% | 20.15 | 8.35 | 11.8 | 259.96 |  | 7.32 | 20 | 20 | 7.32 | 0 | 1.03 | 20.15 | 0 | 100
224 | 224 | 224 | 3320 |  | 2.05 | 2.05 | 0.16 | 0.16 | 8.519 | 34.2 | 0.8 | 175.62 | 100 | 0 | 0 | 34.2 | 0 | 0 | 50% | 17.1 | 16.3 | 0.8 | 276.26 | MAXIMO | 16.3 | 20 | 40 | 23.62 | 0 | 0 | 17.1 | 0 | 100
225 | 225 | 225 | 3340 | 2.63 | 1.57 | 4.2 | 0.44 | 3.07 | 7.032 | 62.5 | 32.3 | 155.51 | 100 | 0 | 0 | 62.5 | 0 | 0 | 50% | 31.25 | -1.05 | 31.25 | 275.21 |  | -1.05 | 20 | 60 | 22.57 | 1.05 | 0 | 31.25 | 0 | 100
226 | 226 | 226 | 3350 | 1.16 | 1.37 | 2.53 | 0.29 | 1.45 | 8.238 | 33.65 | 22.6 | 76.35 | 100 | 0 | 0 | 33.65 | 0 | 0 | 50% | 16.83 | -5.77 | 16.83 | 269.44 |  | -5.77 | 10 | 70 | 16.8 | 5.77 | 0 | 16.82 | 0 | 100
227 | 227 | 227 | 3360 | 1.29 | 1.86 | 3.15 | 0.39 | 1.68 | 8.13 | 28.4 | 15.65 | 81.84 | 100 | 0 | 0 | 28.4 | 0 | 0 | 50% | 14.2 | -1.45 | 14.2 | 267.99 |  | -1.45 | 10 | 80 | 15.35 | 1.45 | 0 | 14.2 | 0 | 100
228 | 228 | 228 | 3370 | 1.53 | 1.52 | 3.05 | 0.7 | 2.23 | 6.509 | 31 | 19.55 | 73.2 | 100 | 0 | 0 | 31 | 0 | 0 | 50% | 15.5 | -4.05 | 15.5 | 263.94 |  | -4.05 | 10 | 90 | 11.3 | 4.05 | 0 | 15.5 | 0 | 100
229 | 229 | 229 | 3380 | 1.49 | 0.64 | 2.13 | 1.13 | 2.62 | 1.705 | 25.9 | 24.25 | 41.07 | 100 | 0 | 0 | 25.9 | 0 | 0 | 50% | 12.95 | -11.3 | 12.95 | 252.64 |  | -11.3 | 10 | 100 | 0 | 11.3 | 0 | 12.95 | 0 | 100
230 | 230 | 230 | 3390 | 1.16 | 1.44 | 2.6 | 1.89 | 3.05 | 1.125 | 23.65 | 28.35 | 14.15 | 100 | 0 | 0 | 23.65 | 0 | 0 | 50% | 11.83 | -16.52 | 11.83 | 236.12 |  |  |  | 0 | 0 | 0 | 0 | 11.82 | 16.52 | 100
231 | 231 | 231 | 3400 | 0.87 | 4.25 | 5.12 | 1.7 | 2.57 | 2.051 | 38.6 | 28.1 | 15.88 | 0 | 0 | 100 | 0 | 0 | 38.6 | 50% | 0 | -28.1 | 0 | 208.02 |  |  |  | 0 | 0 | 0 | 0 | 38.6 | 28.1 | 100
232 | 232 | 232 | 3410 | 2.92 | 1.27 | 4.19 | 3.51 | 6.43 | 1.74 | 46.55 | 45 | 18.96 | 0 | 0 | 100 | 0 | 0 | 46.55 | 50% | 0 | -45 | 0 | 163.02 |  |  |  | 0 | 0 | 0 | 0 | 46.55 | 45 | 100
233 | 233 | 233 | 3420 | 4.71 | 0.28 | 4.99 | 2.05 | 6.76 | 1.071 | 45.9 | 65.95 | 14.06 | 0 | 0 | 100 | 0 | 0 | 45.9 | 50% | 0 | -65.95 | 0 | 97.07 |  |  |  | 0 | 0 | 0 | 0 | 45.9 | 65.95 | 100
234 | 234 | 234 | 3430 | 3.96 | 0.05 | 4.01 | 2.72 | 6.68 | 0.812 | 45 | 67.2 | 9.42 | 0 | 0 | 100 | 0 | 0 | 45 | 50% | 0 | -67.2 | 0 | 29.87 |  |  |  | 0 | 0 | 0 | 0 | 45 | 67.2 | 100
235 | 235 | 235 | 3440 | 2.66 | 0 | 2.66 | 1.48 | 4.14 | 0.291 | 33.35 | 54.1 | 5.52 | 0 | 0 | 100 | 0 | 0 | 33.35 | 50% | 0 | -54.1 | 0 | -24.23 |  |  |  | 0 | 0 | 0 | 0 | 33.35 | 54.1 | 100
|  |  | 3450 |  | 0.17 | 0.17 | 1.02 | 1.02 | 3.879 | 14.15 | 25.8 | 20.85 | 0 | 0 | 100 | 0 | 0 | 14.15 | 50% | 0 | -25.8 | 0 | -50.03 |  |  |  | 0 | 0 | 0 | 0 | 14.15 | 25.8
236 | 236 | 236 | 3460 | 3.07 | 0.68 | 3.75 | 0.88 | 3.95 | 6.667 | 19.6 | 24.85 | 52.73 | 0 | 0 | 100 | 0 | 0 | 19.6 | 50% | 0 | -24.85 | 0 | -74.88 |  |  |  | 0 | 0 | 0 | 0 | 19.6 | 24.85 | 100
237 | 237 | 237 | 3470 | 1.66 | 1.13 | 2.79 | 0.76 | 2.42 | 6.212 | 32.7 | 31.85 | 64.4 | 0 | 0 | 100 | 0 | 0 | 32.7 | 50% | 0 | -31.85 | 0 | -106.73 |  |  |  | 0 | 0 | 0 | 0 | 32.7 | 31.85 | 100
238 | 238 | 238 | 3480 | 1.79 | 0.92 | 2.71 | 0.8 | 2.59 | 5.766 | 27.5 | 25.05 | 59.89 | 0 | 0 | 100 | 0 | 0 | 27.5 | 50% | 0 | -25.05 | 0 | -131.78 |  |  |  | 0 | 0 | 0 | 0 | 27.5 | 25.05 | 100
239 | 239 | 239 | 3500 |  | 2.89 | 2.89 | 0.09 | 0.09 | 9.313 | 56 | 26.8 | 150.79 | 0 | 0 | 100 | 0 | 0 | 56 | 50% | 0 | -26.8 | 0 | -158.58 |  |  |  | 0 | 0 | 0 | 0 | 56 | 26.8 | 100
240 | 240 | 240 | 3510 |  | 3.02 | 3.02 | 0.07 | 0.07 | 9.523 | 29.55 | 0.8 | 94.18 | 0 | 0 | 100 | 0 | 0 | 29.55 | 50% | 0 | -0.8 | 0 | -159.38 |  |  |  | 0 | 0 | 0 | 0 | 29.55 | 0.8 | 100
241 | 241 | 241 | 3520 | 4.11 | 0 | 4.11 | 4.46 | 8.57 | 0 | 35.65 | 43.2 | 47.62 | 0 | 0 | 100 | 0 | 0 | 35.65 | 50% | 0 | -43.2 | 0 | -202.58 |  |  |  | 0 | 0 | 0 | 0 | 35.65 | 43.2 | 100
242 | 242 | 242 | 3530 |  | 0 | 0 | 5.99 | 5.99 | 0 | 10.28 | 72.8 | 0 | 100 | 0 | 0 | 10.28 | 0 | 0 | 50% | 5.14 | -67.66 | 5.14 | -270.24 |  | -66.49 | 10 | 10 | -66.49 | 66.49 | 0 | 5.14 | 1.17 | 100
243 | 243 | 243 | 3540 | 0.82 | 0.06 | 0.88 | 2.64 | 3.46 | 0.497 | 2.2 | 47.25 | 2.49 | 100 | 0 | 0 | 2.2 | 0 | 0 | 50% | 1.1 | -46.15 | 1.1 | -316.39 | minimo | -46.15 | 10 | 20 | -112.64 | 46.15 | 0 | 1.1 | 0 | 100
244 | 244 | 244 | 3560 |  | 3.67 | 3.67 | 0 | 0 | 9.423 | 45.5 | 17.3 | 99.2 | 100 | 0 | 0 | 45.5 | 0 | 0 | 50% | 22.75 | 5.45 | 17.3 | -310.94 |  | 5.45 | 20 | 40 | -107.19 | 0 | 0 | 22.75 | 0 | 100
245 | 245 | 245 | 3580 |  | 3.2 | 3.2 | 0 | 0 | 9.563 | 68.7 | 0 | 189.86 | 100 | 0 | 0 | 68.7 | 0 | 0 | 50% | 34.35 | 34.35 | 0 | -276.59 |  | 34.35 | 20 | 60 | -72.84 | 0 | 0 | 34.35 | 0 | 100
246 | 246 | 246 | 3590 |  | 3.01 | 3.01 | 0.01 | 0.01 | 9.719 | 31.05 | 0.03 | 96.41 | 100 | 0 | 0 | 31.05 | 0 | 0 | 50% | 15.53 | 15.5 | 0.03 | -261.09 |  | 15.5 | 10 | 70 | -57.34 | 0 | 0 | 15.52 | 0 | 100
247 | 247 | 247 | 3600 |  | 4.12 | 4.12 | 0 | 0 | 10.025 | 35.65 | 0.03 | 98.72 | 100 | 0 | 0 | 35.65 | 0 | 0 | 50% | 17.83 | 17.8 | 0.03 | -243.29 |  | 17.8 | 10 | 80 | -39.54 | 0 | 0 | 17.82 | 0 | 100
248 | 248 | 248 | 3610 |  | 2.97 | 2.97 | 0 | 0 | 10.025 | 35.45 | 0 | 100.25 | 100 | 0 | 0 | 35.45 | 0 | 0 | 50% | 17.73 | 17.73 | 0 | -225.56 |  | 17.73 | 10 | 90 | -21.81 | 0 | 0 | 17.72 | 0 | 100
249 | 249 | 249 | 3620 |  | 2.08 | 2.08 | 0.12 | 0.12 | 8.868 | 25.25 | 0.3 | 94.47 | 100 | 0 | 0 | 25.25 | 0 | 0 | 50% | 12.63 | 12.33 | 0.3 | -213.23 |  | 12.33 | 10 | 100 | -9.48 | 0 | 0 | 12.62 | 0 | 100
250 | 250 | 250 | 3630 |  | 1.29 | 1.29 | 0.05 | 0.05 | 9.178 | 16.85 | 0.85 | 90.23 | 100 | 0 | 0 | 16.85 | 0 | 0 | 50% | 8.43 | 7.58 | 0.85 | -205.65 |  | 7.58 | 10 | 110 | -1.9 | 0 | 0 | 8.42 | 0 | 100
251 | 251 | 251 | 3640 |  | 0.33 | 0.33 | 0.38 | 0.38 | 7.502 | 8.1 | 2.15 | 83.4 | 100 | 0 | 0 | 8.1 | 0 | 0 | 50% | 4.05 | 1.9 | 2.15 | -203.75 | MAXIMO | 1.9 | 10 | 120 | 2.2649e-14 | 0 | 0 | 4.05 | 0 | 100
252 | 252 | 252 | 3660 |  | 0.47 | 0.47 | 0.33 | 0.33 | 5.191 | 8 | 7.1 | 126.93 | 100 | 0 | 0 | 8 | 0 | 0 | 50% | 4 | -3.1 | 4 | -206.85 | minimo | -3.1 | 20 | 140 | -3.1 | 3.1 | 0 | 4 | 0 | 100
253 | 253 | 253 | 3670 |  | 2.46 | 2.46 | 0 | 0 | 10.238 | 14.65 | 0.83 | 77.15 | 100 | 0 | 0 | 14.65 | 0 | 0 | 50% | 7.33 | 6.5 | 0.83 | -200.35 |  | 3.1 | 10 | 150 | 2.2649e-14 | 0 | 3.4 | 7.32 | 0 | 100
254 | 254 | 254 | 3680 |  | 5.69 | 5.69 | 0 | 0 | 11.165 | 40.75 | 0 | 107.02 | 100 | 0 | 0 | 40.75 | 0 | 0 | 50% | 20.38 | 20.38 | 0 | -179.97 |  |  |  | 0 | 2.2649e-14 | 0 | 20.38 | 20.37 | 0 | 100
255 | 255 | 255 | 3690 |  | 7.58 | 7.58 | 0 | 0 | 12.095 | 66.35 | 0 | 116.3 | 100 | 0 | 0 | 66.35 | 0 | 0 | 50% | 33.18 | 33.18 | 0 | -146.79 |  |  |  | 0 | 2.2649e-14 | 0 | 33.18 | 33.17 | 0 | 100
256 | 256 | 256 | 3700 |  | 7.59 | 7.59 | 0 | 0 | 11.154 | 75.85 | 0 | 116.25 | 100 | 0 | 0 | 75.85 | 0 | 0 | 50% | 37.93 | 37.93 | 0 | -108.86 |  |  |  | 0 | 2.2649e-14 | 0 | 37.93 | 37.92 | 0 | 100
257 | 257 | 257 | 3720 |  | 4.52 | 4.52 | 0.01 | 0.01 | 9.313 | 121.1 | 0.05 | 204.67 | 100 | 0 | 0 | 121.1 | 0 | 0 | 50% | 60.55 | 60.5 | 0.05 | -48.36 |  |  |  | 0 | 2.2649e-14 | 0 | 60.5 | 60.55 | 0 | 100
258 | 258 | 258 | 3740 | 1.36 | 2.12 | 3.48 | 0.49 | 1.85 | 8.012 | 80 | 18.6 | 173.25 | 100 | 0 | 0 | 80 | 0 | 0 | 50% | 40 | 21.4 | 18.6 | -26.96 | MAXIMO | 12.4 | 20 | 20 | 12.4 | 0 | 9 | 40 | 0 | 100
259 | 259 | 259 | 3760 | 2.53 | 2.61 | 5.14 | 1.17 | 3.7 | 4.682 | 86.2 | 55.5 | 126.94 | 100 | 0 | 0 | 86.2 | 0 | 0 | 50% | 43.1 | -12.4 | 43.1 | -39.36 | minimo | -12.4 | 20 | 40 | 0 | 12.4 | 0 | 43.1 | 0 | 100
260 | 260 | 260 | 3770 |  | 4.57 | 4.57 | 0.81 | 0.81 | 5.828 | 48.55 | 22.55 | 52.55 | 100 | 0 | 0 | 48.55 | 0 | 0 | 50% | 24.28 | 1.73 | 22.55 | -37.63 |  |  |  | 0 | 0 | 0 | 1.73 | 24.27 | 0 | 100
261 | 261 | 261 | 3780 |  | 17.18 | 17.18 | 0 | 0 | 11.696 | 108.75 | 2.03 | 87.62 | 100 | 0 | 0 | 108.75 | 0 | 0 | 50% | 54.38 | 52.35 | 2.03 | 14.72 |  |  |  | 0 | 0 | 0 | 52.35 | 54.37 | 0 | 100
262 | 262 | 262 | 3790 |  | 25.66 | 25.66 | 0 | 0 | 11.527 | 214.2 | 0 | 116.12 | 100 | 0 | 0 | 214.2 | 0 | 0 | 50% | 107.1 | 107.1 | 0 | 121.82 |  |  |  | 0 | 0 | 0 | 107.1 | 107.1 | 0 | 100
263 | 263 | 263 | 3800 |  | 32.01 | 32.01 | 0 | 0 | 10.563 | 288.35 | 0 | 110.45 | 100 | 0 | 0 | 288.35 | 0 | 0 | 50% | 144.18 | 144.18 | 0 | 266 |  |  |  | 0 | 0 | 0 | 144.18 | 144.17 | 0 | 100
264 | 264 | 264 | 3810 |  | 32.01 | 32.01 | 0 | 0 | 9.612 | 320.1 | 0 | 100.88 | 100 | 0 | 0 | 320.1 | 0 | 0 | 50% | 160.05 | 160.05 | 0 | 426.05 |  |  |  | 0 | 0 | 0 | 160.05 | 160.05 | 0 | 100
265 | 265 | 265 | 3820 |  | 27.58 | 27.58 | 0 | 0 | 9.042 | 297.95 | 0 | 93.27 | 100 | 0 | 0 | 297.95 | 0 | 0 | 50% | 148.98 | 148.98 | 0 | 575.03 |  |  |  | 0 | 0 | 0 | 148.98 | 148.97 | 0 | 100
266 | 266 | 266 | 3840 |  | 18.29 | 18.29 | 0 | 0 | 9.644 | 458.7 | 0 | 186.86 | 100 | 0 | 0 | 458.7 | 0 | 0 | 50% | 229.35 | 229.35 | 0 | 804.38 |  |  |  | 0 | 0 | 0 | 229.35 | 229.35 | 0 | 100
267 | 267 | 267 | 3850 |  | 17.08 | 17.08 | 0 | 0 | 9.644 | 176.85 | 0 | 96.44 | 100 | 0 | 0 | 176.85 | 0 | 0 | 50% | 88.43 | 88.43 | 0 | 892.81 |  |  |  | 0 | 0 | 0 | 88.43 | 88.42 | 0 | 100
268 | 268 | 268 | 3860 |  | 17.41 | 17.41 | 0 | 0 | 9.644 | 172.45 | 0 | 96.44 | 100 | 0 | 0 | 172.45 | 0 | 0 | 50% | 86.23 | 86.23 | 0 | 979.04 |  |  |  | 0 | 0 | 0 | 86.23 | 86.22 | 0 | 100
269 | 269 | 269 | 3870 |  | 16.16 | 16.16 | 0 | 0 | 9.644 | 167.85 | 0 | 96.44 | 100 | 0 | 0 | 167.85 | 0 | 0 | 50% | 83.93 | 83.93 | 0 | 1062.97 |  |  |  | 0 | 0 | 0 | 83.93 | 83.92 | 0 | 100
270 | 270 | 270 | 3880 |  | 13.4 | 13.4 | 0 | 0 | 9.55 | 147.8 | 0 | 95.97 | 100 | 0 | 0 | 147.8 | 0 | 0 | 50% | 73.9 | 73.9 | 0 | 1136.87 |  |  |  | 0 | 0 | 0 | 73.9 | 73.9 | 0 | 100
271 | 271 | 271 | 3900 |  | 12.22 | 12.22 | 0 | 0 | 9.042 | 256.2 | 0 | 185.92 | 100 | 0 | 0 | 256.2 | 0 | 0 | 50% | 128.1 | 128.1 | 0 | 1264.97 |  |  |  | 0 | 0 | 0 | 128.1 | 128.1 | 0 | 100
|  |  | 3903.4 |  | 4.24 | 4.24 | 0 | 0 | 9.042 | 27.98 | 0 | 30.74 | 100 | 0 | 0 | 27.98 | 0 | 0 | 50% | 13.99 | 13.99 | 0 | 1278.96 | MAXIMO |  |  | 0 | 0 | 0 | 13.99 | 13.99 | 0
EE 3+903.40 = 3+920.00
272 | 272 | 272 | 3920 |  | 4.24 | 4.24 | 0 | 0 | 9.042 | [13 empty] | 1278.96 |  |  |  |  | 0 |  |  |  |  | 0
273 | 273 | 273 | 3940 |  | 6.09 | 6.09 | 0 | 0 | 9.335 | 103.3 | 0 | 183.77 | 100 | 0 | 0 | 103.3 | 0 | 0 | 50% | 51.65 | 51.65 | 0 | 1330.61 |  |  |  | 0 | 0 | 0 | 51.65 | 51.65 | 0 | 100
274 | 274 | 274 | 3950 |  | 7.09 | 7.09 | 0 | 0 | 9.644 | 65.9 | 0 | 94.9 | 100 | 0 | 0 | 65.9 | 0 | 0 | 50% | 32.95 | 32.95 | 0 | 1363.56 |  |  |  | 0 | 0 | 0 | 32.95 | 32.95 | 0 | 100
275 | 275 | 275 | 3960 |  | 6.37 | 6.37 | 0 | 0 | 9.644 | 67.3 | 0 | 96.44 | 100 | 0 | 0 | 67.3 | 0 | 0 | 50% | 33.65 | 33.65 | 0 | 1397.21 |  |  |  | 0 | 0 | 0 | 33.65 | 33.65 | 0 | 100
276 | 276 | 276 | 3970 |  | 4.15 | 4.15 | 0 | 0 | 9.644 | 52.6 | 0 | 96.44 | 100 | 0 | 0 | 52.6 | 0 | 0 | 50% | 26.3 | 26.3 | 0 | 1423.51 |  |  |  | 0 | 0 | 0 | 26.3 | 26.3 | 0 | 100
277 | 277 | 277 | 3980 |  | 4.45 | 4.45 | 0 | 0 | 9.644 | 43 | 0 | 96.44 | 100 | 0 | 0 | 43 | 0 | 0 | 50% | 21.5 | 21.5 | 0 | 1445.01 |  |  |  | 0 | 0 | 0 | 21.5 | 21.5 | 0
278 | 278 | 278 | 3990 |  | 5.09 | 5.09 | 0 | 0 | 9.644 | 47.7 | 0 | 96.44 | 100 | 0 | 0 | 47.7 | 0 | 0 | 50% | 23.85 | 23.85 | 0 | 1468.86 |  |  |  | 0 | 0 | 0 | 23.85 | 23.85 | 0
279 | 279 | 279 | 4000 |  | 3.66 | 3.66 | 0 | 0 | 9.644 | 43.75 | 0 | 96.44 | 100 | 0 | 0 | 43.75 | 0 | 0 | 50% | 21.88 | 21.88 | 0 | 1490.74 | MAXIMO |  |  | 0 | 0 | 0 | 21.88 | 21.87 | 0
|  |  | SUB TOTAL 3 AL 4 | [6 empty] | 5627.04 | 1775.17 | 7261.84 |  |  |  | 5202.49 | 0 | 424.55 |  |  |  | 718.42 | [6 empty] | 192.57 | 1695.52 | 3025.68 | 864.18 | 0
280 | 280 | 280 | 4000 |  | 3.66 | 3.66 | 0 | 0 | 9.644 | [13 empty] | 1490.74 |  |  |  |  | 0 |  |  |  |  | 0
281 | 281 | 281 | 4010 |  | 2.54 | 2.54 | 0 | 0 | 9.644 | 31 | 0 | 96.44 | 100 | 0 | 0 | 31 | 0 | 0 | 50% | 15.5 | 15.5 | 0 | 1506.24 |  |  |  | 0 | 0 | 0 | 15.5 | 15.5 | 0 | 100
282 | 282 | 282 | 4020 |  | 2.01 | 2.01 | 0.02 | 0.02 | 9.264 | 22.75 | 0.05 | 94.54 | 100 | 0 | 0 | 22.75 | 0 | 0 | 50% | 11.38 | 11.33 | 0.05 | 1517.57 | MAXIMO |  |  | 0 | 0 | 0 | 11.33 | 11.37 | 0 | 100
283 | 283 | 283 | 4040 | 1.5 | 1.33 | 2.83 | 0.9 | 2.4 | 8.302 | 48.4 | 24.2 | 175.66 | 100 | 0 | 0 | 48.4 | 0 | 0 | 50% | 24.2 | 0 | 24.2 | 1517.57 | minimo |  |  | 0 | 0 | 0 | 0 | 24.2 | 0 | 100
284 | 284 | 284 | 4060 |  | 3.52 | 3.52 | 0 | 0 | 9.043 | 63.5 | 12 | 173.45 | 100 | 0 | 0 | 63.5 | 0 | 0 | 50% | 31.75 | 19.75 | 12 | 1537.32 |  |  |  | 0 | 0 | 0 | 19.75 | 31.75 | 0 | 100
285 | 285 | 285 | 4080 |  | 2.47 | 2.47 | 0.08 | 0.08 | 8.905 | 59.9 | 0.4 | 179.48 | 100 | 0 | 0 | 59.9 | 0 | 0 | 50% | 29.95 | 29.55 | 0.4 | 1566.87 |  |  |  | 0 | 0 | 0 | 29.55 | 29.95 | 0 | 100
286 | 286 | 286 | 4100 |  | 2.6 | 2.6 | 0 | 0 | 9.043 | 50.7 | 0.4 | 179.48 | 100 | 0 | 0 | 50.7 | 0 | 0 | 50% | 25.35 | 24.95 | 0.4 | 1591.82 |  |  |  | 0 | 0 | 0 | 24.95 | 25.35 | 0 | 100
287 | 287 | 287 | 4120 |  | 3.09 | 3.09 | 0 | 0 | 9.042 | 56.9 | 0 | 180.85 | 100 | 0 | 0 | 56.9 | 0 | 0 | 50% | 28.45 | 28.45 | 0 | 1620.27 |  |  |  | 0 | 0 | 0 | 28.45 | 28.45 | 0 | 100
288 | 288 | 288 | 4140 |  | 3.26 | 3.26 | 0 | 0 | 10.732 | 63.5 | 0 | 197.74 | 100 | 0 | 0 | 63.5 | 0 | 0 | 50% | 31.75 | 31.75 | 0 | 1652.02 |  |  |  | 0 | 0 | 0 | 31.75 | 31.75 | 0 | 100
289 | 289 | 289 | 4150 |  | 4.14 | 4.14 | 0.02 | 0.02 | 10.806 | 37 | 0.05 | 107.69 | 100 | 0 | 0 | 37 | 0 | 0 | 50% | 18.5 | 18.45 | 0.05 | 1670.47 |  |  |  | 0 | 0 | 0 | 18.45 | 18.5 | 0 | 100
290 | 290 | 290 | 4160 |  | 3.72 | 3.72 | 0 | 0 | 10.161 | 39.3 | 0.05 | 104.84 | 100 | 0 | 0 | 39.3 | 0 | 0 | 50% | 19.65 | 19.6 | 0.05 | 1690.07 |  |  |  | 0 | 0 | 0 | 19.6 | 19.65 | 0 | 100
291 | 291 | 291 | 4180 |  | 2.24 | 2.24 | 0 | 0 | 9.043 | 59.6 | 0 | 192.04 | 100 | 0 | 0 | 59.6 | 0 | 0 | 50% | 29.8 | 29.8 | 0 | 1719.87 |  |  |  | 0 | 0 | 0 | 29.8 | 29.8 | 0 | 100
292 | 292 | 292 | 4200 |  | 0.84 | 0.84 | 0.03 | 0.03 | 9.043 | 30.8 | 0.15 | 180.86 | 100 | 0 | 0 | 30.8 | 0 | 0 | 50% | 15.4 | 15.25 | 0.15 | 1735.12 |  |  |  | 0 | 0 | 0 | 15.25 | 15.4 | 0 | 100
293 | 293 | 293 | 4220 |  | 1.08 | 1.08 | 0.42 | 0.42 | 6.631 | 19.2 | 4.5 | 156.74 | 100 | 0 | 0 | 19.2 | 0 | 0 | 50% | 9.6 | 5.1 | 4.5 | 1740.22 |  |  |  | 0 | 0 | 0 | 5.1 | 9.6 | 0 | 100
294 | 294 | 294 | 4240 |  | 1.93 | 1.93 | 0.92 | 0.92 | 7.428 | 30.1 | 13.4 | 140.59 | 100 | 0 | 0 | 30.1 | 0 | 0 | 50% | 15.05 | 1.65 | 13.4 | 1741.87 |  |  |  | 0 | 0 | 0 | 1.65 | 15.05 | 0 | 100
295 | 295 | 295 | 4260 |  | 2.89 | 2.89 | 0.97 | 0.97 | 7.366 | 48.2 | 18.9 | 147.94 | 100 | 0 | 0 | 48.2 | 0 | 0 | 50% | 24.1 | 5.2 | 18.9 | 1747.07 |  |  |  | 0 | 0 | 0 | 5.2 | 24.1 | 0 | 100
296 | 296 | 296 | 4280 |  | 1.6 | 1.6 | 0.67 | 0.67 | 7.543 | 44.9 | 16.4 | 149.09 | 100 | 0 | 0 | 44.9 | 0 | 0 | 50% | 22.45 | 6.05 | 16.4 | 1753.12 |  |  |  | 0 | 0 | 0 | 6.05 | 22.45 | 0 | 100
297 | 297 | 297 | 4300 |  | 2.09 | 2.09 | 0.05 | 0.05 | 8.976 | 36.9 | 7.2 | 165.19 | 100 | 0 | 0 | 36.9 | 0 | 0 | 50% | 18.45 | 11.25 | 7.2 | 1764.37 |  |  |  | 0 | 0 | 0 | 11.25 | 18.45 | 0 | 100
298 | 298 | 298 | 4320 |  | 1.85 | 1.85 | 0.04 | 0.04 | 9.02 | 39.4 | 0.9 | 179.96 | 100 | 0 | 0 | 39.4 | 0 | 0 | 50% | 19.7 | 18.8 | 0.9 | 1783.17 |  |  |  | 0 | 0 | 0 | 18.8 | 19.7 | 0 | 100
299 | 299 | 299 | 4340 |  | 1.34 | 1.34 | 0.6 | 0.6 | 5.024 | 31.9 | 6.4 | 140.44 | 100 | 0 | 0 | 31.9 | 0 | 0 | 50% | 15.95 | 9.55 | 6.4 | 1792.72 |  |  |  | 0 | 0 | 0 | 9.55 | 15.95 | 0 | 100
300 | 300 | 300 | 4350 |  | 2.11 | 2.11 | 0.79 | 0.79 | 2.29 | 17.25 | 6.95 | 36.57 | 100 | 0 | 0 | 17.25 | 0 | 0 | 50% | 8.63 | 1.68 | 6.95 | 1794.4 |  |  |  | 0 | 0 | 0 | 1.68 | 8.62 | 0 | 100
301 | 301 | 301 | 4360 |  | 1.74 | 1.74 | 0.64 | 0.64 | 2.622 | 19.25 | 7.15 | 24.56 | 100 | 0 | 0 | 19.25 | 0 | 0 | 50% | 9.63 | 2.48 | 7.15 | 1796.88 |  |  |  | 0 | 0 | 0 | 2.48 | 9.62 | 0 | 100
302 | 302 | 302 | 4370 |  | 1.32 | 1.32 | 0.35 | 0.35 | 4.335 | 15.3 | 4.95 | 34.79 | 100 | 0 | 0 | 15.3 | 0 | 0 | 50% | 7.65 | 2.7 | 4.95 | 1799.58 |  |  |  | 0 | 0 | 0 | 2.7 | 7.65 | 0 | 100
303 | 303 | 303 | 4380 |  | 1.55 | 1.55 | 0 | 0 | 8.768 | 14.35 | 0.88 | 65.52 | 100 | 0 | 0 | 14.35 | 0 | 0 | 50% | 7.18 | 6.3 | 0.88 | 1805.88 |  |  |  | 0 | 0 | 0 | 6.3 | 7.17 | 0 | 100
304 | 304 | 304 | 4390 |  | 3.98 | 3.98 | 0 | 0 | 9.353 | 27.65 | 0 | 90.61 | 100 | 0 | 0 | 27.65 | 0 | 0 | 50% | 13.83 | 13.83 | 0 | 1819.71 |  |  |  | 0 | 0 | 0 | 13.83 | 13.82 | 0 | 100
305 | 305 | 305 | 4400 |  | 7.64 | 7.64 | 0.01 | 0.01 | 9.754 | 58.1 | 0.03 | 95.54 | 100 | 0 | 0 | 58.1 | 0 | 0 | 50% | 29.05 | 29.02 | 0.03 | 1848.73 |  | 24.82 | 10 | 10 | 24.82 | 0 | 4.2 | 29.05 | 0 | 100
306 | 306 | 306 | 4410 |  | 4.18 | 4.18 | 1.85 | 1.85 | 4.967 | 59.1 | 9.3 | 73.61 | 100 | 0 | 0 | 59.1 | 0 | 0 | 50% | 29.55 | 20.25 | 9.3 | 1868.98 | MAXIMO | 20.25 | 10 | 20 | 45.07 | 0 | 0 | 29.55 | 0 | 100
307 | 307 | 307 | 4420 |  | 3.41 | 3.41 | 2.03 | 2.03 | 4.893 | 37.95 | 19.4 | 49.3 | 100 | 0 | 0 | 37.95 | 0 | 0 | 50% | 18.98 | -0.42 | 18.98 | 1868.56 |  | -0.42 | 10 | 30 | 44.65 | 0.42 | 0 | 18.97 | 0 | 100
308 | 308 | 308 | 4430 | 1.25 | 1.7 | 2.95 | 2.07 | 3.32 | 3.473 | 31.8 | 26.75 | 41.83 | 100 | 0 | 0 | 31.8 | 0 | 0 | 50% | 15.9 | -10.85 | 15.9 | 1857.71 |  | -10.85 | 10 | 40 | 33.8 | 10.85 | 0 | 15.9 | 0 | 100
309 | 309 | 309 | 4440 | 1.4 | 1.95 | 3.35 | 2.2 | 3.6 | 2.806 | 31.5 | 34.6 | 31.4 | 100 | 0 | 0 | 31.5 | 0 | 0 | 50% | 15.75 | -18.85 | 15.75 | 1838.86 |  | -18.85 | 10 | 50 | 14.95 | 18.85 | 0 | 15.75 | 0 | 100
310 | 310 | 310 | 4460 |  | 1.32 | 1.32 | 0.23 | 0.23 | 6.726 | 46.7 | 38.3 | 95.32 | 100 | 0 | 0 | 46.7 | 0 | 0 | 50% | 23.35 | -14.95 | 23.35 | 1823.91 | minimo | -14.95 |  |  | 0 | 14.95 | 0 | 23.35 | 0 | 100
311 | 311 | 311 | 4480 | 0.85 | 1.8 | 2.65 | 0.29 | 1.14 | 8.074 | 39.7 | 13.7 | 148 | 100 | 0 | 0 | 39.7 | 0 | 0 | 50% | 19.85 | 6.15 | 13.7 | 1830.06 | MAXIMO | 6.15 | 20 | 20 | 6.15 | 0 | 0 | 19.85 | 0 | 100
312 | 312 | 312 | 4500 |  | 0.62 | 0.62 | 0.61 | 0.61 | 5.595 | 32.7 | 17.5 | 136.69 | 100 | 0 | 0 | 32.7 | 0 | 0 | 50% | 16.35 | -1.15 | 16.35 | 1828.91 |  | -1.15 | 20 | 40 | 5 | 1.15 | 0 | 16.35 | 0 | 100
313 | 313 | 313 | 4520 | 0.96 | 0.35 | 1.31 | 0.67 | 1.63 | 5.214 | 19.3 | 22.4 | 108.09 | 100 | 0 | 0 | 19.3 | 0 | 0 | 50% | 9.65 | -12.75 | 9.65 | 1816.16 |  | -12.75 | 20 | 60 | -7.75 | 12.75 | 0 | 9.65 | 0 | 100
314 | 314 | 314 | 4540 | 1.28 | 0.57 | 1.85 | 0.66 | 1.94 | 6.766 | 31.6 | 35.7 | 119.8 | 100 | 0 | 0 | 31.6 | 0 | 0 | 50% | 15.8 | -19.9 | 15.8 | 1796.26 | minimo | -19.9 | 20 | 80 | -27.65 | 19.9 | 0 | 15.8 | 0 | 100
315 | 315 | 315 | 4560 |  | 3.75 | 3.75 | 0.03 | 0.03 | 9.272 | 56 | 19.7 | 160.38 | 100 | 0 | 0 | 56 | 0 | 0 | 50% | 28 | 8.3 | 19.7 | 1804.56 |  | 8.3 | 20 | 100 | -19.35 | 0 | 0 | 28 | 0 | 100
316 | 316 | 316 | 4570 |  | 11.13 | 11.13 | 0 | 0 | 10.402 | 74.4 | 0.08 | 98.37 | 100 | 0 | 0 | 74.4 | 0 | 0 | 50% | 37.2 | 37.12 | 0.08 | 1841.68 |  | 19.35 | 10 | 110 | 0 | 0 | 17.77 | 37.2 | 0 | 100
317 | 317 | 317 | 4580 |  | 11.04 | 11.04 | 0 | 0 | 9.835 | 110.85 | 0 | 101.19 | 100 | 0 | 0 | 110.85 | 0 | 0 | 50% | 55.43 | 55.43 | 0 | 1897.11 |  |  |  | 0 | 0 | 0 | 55.43 | 55.42 | 0 | 100
318 | 318 | 318 | 4600 |  | 9.32 | 9.32 | 0 | 0 | 9.041 | 203.6 | 0 | 188.76 | 100 | 0 | 0 | 203.6 | 0 | 0 | 50% | 101.8 | 101.8 | 0 | 1998.91 |  | 101.8 | 20 | 20 | 101.8 | 0 | 0 | 101.8 | 0 | 100
319 | 319 | 319 | 4610 |  | 10.09 | 10.09 | 0 | 0 | 10.616 | 97.05 | 0 | 98.29 | 100 | 0 | 0 | 97.05 | 0 | 0 | 50% | 48.53 | 48.53 | 0 | 2047.44 |  | 48.53 | 10 | 30 | 150.33 | 0 | 0 | 48.52 | 0 | 100
320 | 320 | 320 | 4620 |  | 2.9 | 2.9 | 1.64 | 1.64 | 6.992 | 64.95 | 4.1 | 88.04 | 100 | 0 | 0 | 64.95 | 0 | 0 | 50% | 32.48 | 28.38 | 4.1 | 2075.82 | MAXIMO | 28.38 | 10 | 40 | 178.71 | 0 | 0 | 32.47 | 0 | 100
321 | 321 | 321 | 4630 |  | 0 | 0 | 2.78 | 2.78 | 0.036 | 7.25 | 22.1 | 35.14 | 100 | 0 | 0 | 7.25 | 0 | 0 | 50% | 3.63 | -18.47 | 3.63 | 2057.35 |  | -18.47 | 10 | 50 | 160.24 | 18.47 | 0 | 3.62 | 0 | 100
322 | 322 | 322 | 4640 |  | 0.14 | 0.14 | 9.32 | 9.32 | 2.912 | 0.35 | 60.5 | 14.74 | 100 | 0 | 0 | 0.35 | 0 | 0 | 50% | 0.18 | -60.32 | 0.18 | 1997.03 |  | -60.32 | 10 | 60 | 99.92 | 60.32 | 0 | 0.17 | 0 | 100
323 | 323 | 323 | 4650 |  | 3.47 | 3.47 | 8.73 | 8.73 | 7.74 | 18.05 | 90.25 | 53.26 | 100 | 0 | 0 | 18.05 | 0 | 0 | 50% | 9.03 | -81.22 | 9.03 | 1915.81 |  | -81.22 | 10 | 70 | 18.7 | 81.22 | 0 | 9.02 | 0 | 100
324 | 324 | 324 | 4660 | 0.96 | 2.62 | 3.58 | 0.49 | 1.45 | 8.543 | 35.25 | 50.9 | 81.42 | 100 | 0 | 0 | 35.25 | 0 | 0 | 50% | 17.63 | -33.27 | 17.63 | 1882.54 | minimo | -33.27 | 10 | 80 | -14.57 | 33.27 | 0 | 17.62 | 0 | 100
325 | 325 | 325 | 4680 |  | 3.97 | 3.97 | 0.02 | 0.02 | 8.352 | 75.5 | 14.7 | 168.95 | 100 | 0 | 0 | 75.5 | 0 | 0 | 50% | 37.75 | 23.05 | 14.7 | 1905.59 |  | 14.57 |  |  | 0 | 0 | 8.48 | 37.75 | 0 | 100
326 | 326 | 326 | 4690 |  | 3.84 | 3.84 | 0.01 | 0.01 | 9.43 | 39.05 | 0.15 | 88.91 | 100 | 0 | 0 | 39.05 | 0 | 0 | 50% | 19.53 | 19.38 | 0.15 | 1924.97 |  | 7.15 | 10 | 10 | 7.15 | 0 | 12.23 | 19.52 | 0 | 100
327 | 327 | 327 | 4700 |  | 4.53 | 4.53 | 0 | 0 | 10.815 | 41.85 | 0.03 | 101.23 | 100 | 0 | 0 | 41.85 | 0 | 0 | 50% | 20.93 | 20.9 | 0.03 | 1945.87 |  | 20.9 | 10 | 20 | 28.05 | 0 | 0 | 20.92 | 0 | 100
328 | 328 | 328 | 4710 |  | 1.2 | 1.2 | 0 | 0 | 12.055 | 28.65 | 0 | 114.35 | 100 | 0 | 0 | 28.65 | 0 | 0 | 50% | 14.33 | 14.33 | 0 | 1960.2 |  | 14.33 | 10 | 30 | 42.38 | 0 | 0 | 14.32 | 0 | 100
329 | 329 | 329 | 4720 |  | 1.24 | 1.24 | 0.03 | 0.03 | 10.533 | 12.2 | 0.08 | 112.94 | 100 | 0 | 0 | 12.2 | 0 | 0 | 50% | 6.1 | 6.02 | 0.08 | 1966.22 | MAXIMO | 6.02 | 10 | 40 | 48.4 | 0 | 0 | 6.1 | 0 | 100
330 | 330 | 330 | 4730 |  | 0.63 | 0.63 | 1.14 | 1.14 | 7.223 | 9.35 | 5.85 | 88.78 | 100 | 0 | 0 | 9.35 | 0 | 0 | 50% | 4.68 | -1.17 | 4.68 | 1965.05 |  | -1.17 | 10 | 50 | 47.23 | 1.17 | 0 | 4.67 | 0 | 100
331 | 331 | 331 | 4740 |  | 0.15 | 0.15 | 1.64 | 1.64 | 5.873 | 3.9 | 13.9 | 65.48 | 100 | 0 | 0 | 3.9 | 0 | 0 | 50% | 1.95 | -11.95 | 1.95 | 1953.1 |  | -11.95 | 10 | 60 | 35.28 | 11.95 | 0 | 1.95 | 0 | 100
332 | 332 | 332 | 4760 |  | 0 | 0 | 0.95 | 0.95 | 2.373 | 0.75 | 25.9 | 82.46 | 100 | 0 | 0 | 0.75 | 0 | 0 | 50% | 0.38 | -25.52 | 0.38 | 1927.58 |  | -25.52 | 20 | 80 | 9.76 | 25.52 | 0 | 0.37 | 0 | 100
333 | 333 | 333 | 4780 |  | 1.21 | 1.21 | 0.07 | 0.07 | 4.853 | 6.05 | 10.2 | 72.26 | 100 | 0 | 0 | 6.05 | 0 | 0 | 50% | 3.03 | -7.17 | 3.03 | 1920.41 | minimo | -7.17 | 20 | 100 | 2.59 | 7.17 | 0 | 3.02 | 0 | 100
334 | 334 | 334 | 4790 |  | 0.58 | 0.58 | 0.19 | 0.19 | 4.34 | 8.95 | 1.3 | 45.97 | 100 | 0 | 0 | 8.95 | 0 | 0 | 50% | 4.48 | 3.18 | 1.3 | 1923.59 | MAXIMO | 3.18 | 10 | 110 | 5.77 | 0 | 0 | 4.47 | 0 | 100
335 | 335 | 335 | 4800 | 1.54 | 0.97 | 2.51 | 0.97 | 2.51 | 7.854 | 15.45 | 13.5 | 60.97 | 100 | 0 | 0 | 15.45 | 0 | 0 | 50% | 7.73 | -5.77 | 7.73 | 1917.82 |  | -5.77 |  |  | 0 | 5.77 | 0 | 7.72 | 0 | 100
336 | 336 | 336 | 4810 |  | 1.35 | 1.35 | 3.09 | 3.09 | 7.46 | 19.3 | 28 | 76.57 | 100 | 0 | 0 | 19.3 | 0 | 0 | 50% | 9.65 | -18.35 | 9.65 | 1899.47 |  | -18.35 | 10 | 10 | -18.35 | 18.35 | 0 | 9.65 | 0 | 100
337 | 337 | 337 | 4820 |  | 1.95 | 1.95 | 0.05 | 0.05 | 7.186 | 16.5 | 15.7 | 73.23 | 100 | 0 | 0 | 16.5 | 0 | 0 | 50% | 8.25 | -7.45 | 8.25 | 1892.02 | minimo | -7.45 | 10 | 20 | -25.8 | 7.45 | 0 | 8.25 | 0 | 100
338 | 338 | 338 | 4830 |  | 3.53 | 3.53 | 0.23 | 0.23 | 3.037 | 27.4 | 1.4 | 51.12 | 100 | 0 | 0 | 27.4 | 0 | 0 | 50% | 13.7 | 12.3 | 1.4 | 1904.32 |  | 12.3 | 10 | 30 | -13.5 | 0 | 0 | 13.7 | 0 | 100
339 | 339 | 339 | 4840 |  | 0.48 | 0.48 | 0.33 | 0.33 | 4.706 | 20.05 | 2.8 | 38.72 | 100 | 0 | 0 | 20.05 | 0 | 0 | 50% | 10.03 | 7.23 | 2.8 | 1911.55 | MAXIMO | 13.5 | 10 | 40 | 0 | 0 | 0 | 10.02 | 6.27 | 100
340 | 340 | 340 | 4850 |  | 0.46 | 0.46 | 0.92 | 0.92 | 5.356 | 4.7 | 6.25 | 50.31 | 100 | 0 | 0 | 4.7 | 0 | 0 | 50% | 2.35 | -3.9 | 2.35 | 1907.65 |  |  |  | 0 | 0 | 0 | 0 | 2.35 | 3.9 | 100
341 | 341 | 341 | 4860 |  | 0.01 | 0.01 | 20.48 | 20.48 | 2.274 | 2.35 | 107 | 38.15 | 100 | 0 | 0 | 2.35 | 0 | 0 | 50% | 1.18 | -105.82 | 1.18 | 1801.83 |  |  |  | 0 | 0 | 0 | 0 | 1.17 | 105.82 | 100
342 | 342 | 342 | 4870 |  | 0.14 | 0.14 | 0.65 | 0.65 | 2.828 | 0.75 | 105.65 | 25.51 | 100 | 0 | 0 | 0.75 | 0 | 0 | 50% | 0.38 | -105.27 | 0.38 | 1696.56 |  |  |  | 0 | 0 | 0 | 0 | 0.37 | 105.27 | 100
343 | 343 | 343 | 4880 |  | 0.03 | 0.03 | 0.08 | 0.08 | 5.37 | 0.85 | 3.65 | 40.99 | 100 | 0 | 0 | 0.85 | 0 | 0 | 50% | 0.43 | -3.22 | 0.43 | 1693.34 | minimo | -3.22 | 10 | 10 | -3.22 | 3.22 | 0 | 0.42 | 0 | 100
344 | 344 | 344 | 4890 |  | 0.51 | 0.51 | 0 | 0 | 9.75 | 2.7 | 0.2 | 75.6 | 100 | 0 | 0 | 2.7 | 0 | 0 | 50% | 1.35 | 1.15 | 0.2 | 1694.49 |  | 1.15 | 10 | 20 | -2.07 | 0 | 0 | 1.35 | 0 | 100
345 | 345 | 345 | 4900 |  | 1.3 | 1.3 | 0.01 | 0.01 | 9.326 | 9.05 | 0.03 | 95.38 | 100 | 0 | 0 | 9.05 | 0 | 0 | 50% | 4.53 | 4.5 | 0.03 | 1698.99 |  | 4.5 | 10 | 30 | 2.43 | 0 | 0 | 4.52 | 0 | 100
346 | 346 | 346 | 4920 | 3.02 | 2.4 | 5.42 | 0.18 | 3.2 | 8.876 | 67.2 | 32.1 | 182.02 | 100 | 0 | 0 | 67.2 | 0 | 0 | 50% | 33.6 | 1.5 | 32.1 | 1700.49 |  | 1.5 | 20 | 50 | 3.93 | 0 | 0 | 33.6 | 0 | 100
347 | 347 | 347 | 4940 |  | 2.28 | 2.28 | 0 | 0 | 9.041 | 77 | 16 | 179.17 | 100 | 0 | 0 | 77 | 0 | 0 | 50% | 38.5 | 22.5 | 16 | 1722.99 |  | 22.5 | 20 | 70 | 26.43 | 0 | 0 | 38.5 | 0 | 100
348 | 348 | 348 | 4950 | 2.56 | 0.82 | 3.38 | 2.02 | 4.58 | 5.434 | 28.3 | 11.45 | 72.38 | 100 | 0 | 0 | 28.3 | 0 | 0 | 50% | 14.15 | 2.7 | 11.45 | 1725.69 | MAXIMO | 2.7 | 10 | 80 | 29.13 | 0 | 0 | 14.15 | 0 | 100
349 | 349 | 349 | 4960 | 1.87 | 0.23 | 2.1 | 2.63 | 4.5 | 1.205 | 27.4 | 45.4 | 33.2 | 100 | 0 | 0 | 27.4 | 0 | 0 | 50% | 13.7 | -31.7 | 13.7 | 1693.99 |  | -29.13 | 10 | 90 | 0 | 29.13 | 0 | 13.7 | 2.57 | 100
350 | 350 | 350 | 4970 | 1.82 | 0.03 | 1.85 | 3.51 | 5.33 | 0.314 | 19.75 | 49.15 | 7.6 | 100 | 0 | 0 | 19.75 | 0 | 0 | 50% | 9.88 | -39.27 | 9.88 | 1654.72 |  |  |  | 0 | 0 | 0 | 0 | 9.87 | 39.27 | 100
351 | 351 | 351 | 4980 | 2.22 | 1.36 | 3.58 | 3.19 | 5.41 | 2.135 | 27.15 | 53.7 | 12.25 | 100 | 0 | 0 | 27.15 | 0 | 0 | 50% | 13.58 | -40.12 | 13.58 | 1614.6 |  | -40.12 | 10 | 10 | -40.12 | 40.12 | 0 | 13.57 | 0 | 100
352 | 352 | 352 | 5000 | 2.56 | 1.87 | 4.43 | 0.95 | 3.51 | 8.333 | 80.1 | 89.2 | 104.68 | 100 | 0 | 0 | 80.1 | 0 | 0 | 50% | 40.05 | -49.15 | 40.05 | 1565.45 | minimo | -49.15 | 20 | 30 | -89.27 | 49.15 | 0 | 40.05 | 0 | 100
|  |  | SUB TOTAL 4 AL 5 | [6 empty] | 2636.2 | 1243.53 | 7173.42 |  |  |  | 2636.2 | 0 | 0 |  |  |  | 515.55 | [6 empty] | 471.15 | 427.08 | 1317.96 | 263.1 | 0
353 | 353 | 353 | 5000 | 2.56 | 1.87 | 4.43 | 0.95 | 3.51 | 8.333 | [13 empty] | 1565.45 |  |  |  | 30 | -89.27 |  |  |  |  | 0
354 | 354 | 354 | 5020 |  | 3.56 | 3.56 | 0 | 0 | 9.222 | 79.9 | 17.55 | 175.55 | 100 | 0 | 0 | 79.9 | 0 | 0 | 50% | 39.95 | 22.4 | 17.55 | 1587.85 |  | 22.4 | 20 | 50 | -66.87 | 0 | 0 | 39.95 | 0 | 100
355 | 355 | 355 | 5030 |  | 2.31 | 2.31 | 0.95 | 0.95 | 6.987 | 29.35 | 2.38 | 81.05 | 100 | 0 | 0 | 29.35 | 0 | 0 | 50% | 14.68 | 12.3 | 2.38 | 1600.15 |  | 12.3 | 10 | 60 | -54.57 | 0 | 0 | 14.67 | 0 | 100
356 | 356 | 356 | 5040 |  | 3.2 | 3.2 | 0.19 | 0.19 | 8.637 | 27.55 | 5.7 | 78.12 | 100 | 0 | 0 | 27.55 | 0 | 0 | 50% | 13.78 | 8.08 | 5.7 | 1608.23 |  | 8.08 | 10 | 70 | -46.49 | 0 | 0 | 13.77 | 0 | 100
357 | 357 | 357 | 5050 |  | 3.24 | 3.24 | 1.06 | 1.06 | 7.364 | 32.2 | 6.25 | 80.01 | 100 | 0 | 0 | 32.2 | 0 | 0 | 50% | 16.1 | 9.85 | 6.25 | 1618.08 |  | 9.85 | 10 | 80 | -36.64 | 0 | 0 | 16.1 | 0 | 100
358 | 358 | 358 | 5060 |  | 4.26 | 4.26 | 2.13 | 2.13 | 6.279 | 37.5 | 15.95 | 68.22 | 100 | 0 | 0 | 37.5 | 0 | 0 | 50% | 18.75 | 2.8 | 15.95 | 1620.88 |  | 2.8 | 10 | 90 | -33.84 | 0 | 0 | 18.75 | 0 | 100
359 | 359 | 359 | 5070 |  | 4.56 | 4.56 | 0.05 | 0.05 | 9.043 | 44.1 | 10.9 | 76.61 | 100 | 0 | 0 | 44.1 | 0 | 0 | 50% | 22.05 | 11.15 | 10.9 | 1632.03 |  | 11.15 | 10 | 100 | -22.69 | 0 | 0 | 22.05 | 0 | 100
360 | 360 | 360 | 5080 |  | 5.38 | 5.38 | 0 | 0 | 8.929 | 49.7 | 0.13 | 89.86 | 100 | 0 | 0 | 49.7 | 0 | 0 | 50% | 24.85 | 24.72 | 0.13 | 1656.75 |  | 22.69 | 10 | 110 | 0 | 0 | 2.03 | 24.85 | 0 | 100
361 | 361 | 361 | 5090 |  | 3.87 | 3.87 | 0.87 | 0.87 | 3.77 | 46.25 | 2.18 | 63.5 | 100 | 0 | 0 | 46.25 | 0 | 0 | 50% | 23.13 | 20.95 | 2.18 | 1677.7 |  |  |  | 0 | 0 | 0 | 20.95 | 23.12 | 0 | 100
362 | 362 | 362 | 5100 |  | 7.53 | 7.53 | 0.91 | 0.91 | 4.857 | 57 | 8.9 | 43.14 | 100 | 0 | 0 | 57 | 0 | 0 | 50% | 28.5 | 19.6 | 8.9 | 1697.3 |  |  |  | 0 | 0 | 0 | 19.6 | 28.5 | 0 | 100
363 | 363 | 363 | 5110 |  | 6.21 | 6.21 | 0.17 | 0.17 | 4.511 | 68.7 | 5.4 | 46.84 | 100 | 0 | 0 | 68.7 | 0 | 0 | 50% | 34.35 | 28.95 | 5.4 | 1726.25 |  |  |  | 0 | 0 | 0 | 28.95 | 34.35 | 0 | 100
364 | 364 | 364 | 5120 |  | 1.43 | 1.43 | 0 | 0 | 9.826 | 38.2 | 0.43 | 71.69 | 100 | 0 | 0 | 38.2 | 0 | 0 | 50% | 19.1 | 18.67 | 0.43 | 1744.92 |  |  |  | 0 | 0 | 0 | 18.67 | 19.1 | 0 | 100
365 | 365 | 365 | 5130 |  | 2.91 | 2.91 | 0 | 0 | 9.38 | 21.7 | 0 | 96.03 | 100 | 0 | 0 | 21.7 | 0 | 0 | 50% | 10.85 | 10.85 | 0 | 1755.77 |  |  |  | 0 | 0 | 0 | 10.85 | 10.85 | 0 | 100
366 | 366 | 366 | 5140 |  | 2.68 | 2.68 | 0 | 0 | 9.041 | 27.95 | 0 | 92.11 | 100 | 0 | 0 | 27.95 | 0 | 0 | 50% | 13.98 | 13.98 | 0 | 1769.75 |  |  |  | 0 | 0 | 0 | 13.98 | 13.97 | 0 | 100
367 | 367 | 367 | 5160 |  | 2.11 | 2.11 | 0.38 | 0.38 | 8.554 | 47.9 | 1.9 | 175.95 | 100 | 0 | 0 | 47.9 | 0 | 0 | 50% | 23.95 | 22.05 | 1.9 | 1791.8 |  |  |  | 0 | 0 | 0 | 22.05 | 23.95 | 0 | 100
368 | 368 | 368 | 5180 |  | 3.6 | 3.6 | 0 | 0 | 9.873 | 57.1 | 1.9 | 184.27 | 100 | 0 | 0 | 57.1 | 0 | 0 | 50% | 28.55 | 26.65 | 1.9 | 1818.45 |  |  |  | 0 | 0 | 0 | 26.65 | 28.55 | 0 | 100
369 | 369 | 369 | 5190 |  | 3.92 | 3.92 | 0 | 0 | 10.393 | 37.6 | 0 | 101.33 | 100 | 0 | 0 | 37.6 | 0 | 0 | 50% | 18.8 | 18.8 | 0 | 1837.25 | MAXIMO |  |  | 0 | 0 | 0 | 18.8 | 18.8 | 0 | 100
370 | 370 | 370 | 5200 |  | 1.54 | 1.54 | 5.5 | 5.5 | 7.108 | 27.3 | 13.75 | 87.51 | 100 | 0 | 0 | 27.3 | 0 | 0 | 50% | 13.65 | -0.1 | 13.65 | 1837.15 |  | -0.1 | 10 | 10 | -0.1 | 0.1 | 0 | 13.65 | 0 | 100
371 | 371 | 371 | 5200.95 |  | 1.76 | 1.76 | 6.53 | 6.53 | 8.551 | 1.57 | 5.71 | 7.44 | 100 | 0 | 0 | 1.57 | 0 | 0 | 50% | 0.79 | -4.92 | 0.79 | 1832.23 |  | -4.92 | 0.95 | 10.95 | -5.02 | 4.92 | 0 | 0.78 | 0 | 100
372 | 372 | 372 | 5210 |  | 1.75 | 1.75 | 0.22 | 0.22 | 9.359 | 15.88 | 30.54 | 81.04 | 100 | 0 | 0 | 15.88 | 0 | 0 | 50% | 7.94 | -22.6 | 7.94 | 1809.63 | minimo | -22.6 | 9.05 | 20 | -27.62 | 22.6 | 0 | 7.94 | 0 | 100
373 | 373 | 373 | 5220 |  | 1.22 | 1.22 | 0.73 | 0.73 | 8.462 | 14.85 | 4.75 | 89.11 | 100 | 0 | 0 | 14.85 | 0 | 0 | 50% | 7.43 | 2.68 | 4.75 | 1812.31 | MAXIMO | 2.68 | 10 | 30 | -24.94 | 0 | 0 | 7.42 | 0 | 100
374 | 374 | 374 | 5240 |  | 0.4 | 0.4 | 2.88 | 2.88 | 6.814 | 16.2 | 36.1 | 152.76 | 100 | 0 | 0 | 16.2 | 0 | 0 | 50% | 8.1 | -28 | 8.1 | 1784.31 |  | -28 | 20 | 50 | -52.94 | 28 | 0 | 8.1 | 0 | 100
375 | 375 | 375 | 5260 |  | 0.65 | 0.65 | 1.9 | 1.9 | 9.043 | 10.5 | 47.8 | 158.57 | 100 | 0 | 0 | 10.5 | 0 | 0 | 50% | 5.25 | -42.55 | 5.25 | 1741.76 | minimo | -31.46 | 20 | 70 | -84.4 | 31.46 | 0 | 5.25 | 11.09 | 100
376 | 376 | 376 | 5280 |  | 3.48 | 3.48 | 0.12 | 0.12 | 9.051 | 41.3 | 20.2 | 180.94 | 100 | 0 | 0 | 41.3 | 0 | 0 | 50% | 20.65 | 0.45 | 20.2 | 1742.21 |  | 0.45 | 20 | 90 | -83.95 | 0 | 0 | 20.65 | 0 | 100
377 | 377 | 377 | 5300 |  | 7.28 | 7.28 | 0 | 0 | 10.592 | 107.6 | 0.6 | 196.43 | 100 | 0 | 0 | 107.6 | 0 | 0 | 50% | 53.8 | 53.2 | 0.6 | 1795.41 |  | 53.2 | 20 | 110 | -30.75 | 0 | 0 | 53.8 | 0 | 100
378 | 378 | 378 | 5310 |  | 5.85 | 5.85 | 0.83 | 0.83 | 7.735 | 65.65 | 2.08 | 91.64 | 100 | 0 | 0 | 65.65 | 0 | 0 | 50% | 32.83 | 30.75 | 2.08 | 1826.16 |  | 30.75 | 10 | 120 | 0 | 0 | 0 | 32.82 | 0 | 100
379 | 379 | 379 | 5320 |  | 3.88 | 3.88 | 1.41 | 1.41 | 8.365 | 48.65 | 11.2 | 80.5 | 100 | 0 | 0 | 48.65 | 0 | 0 | 50% | 24.33 | 13.13 | 11.2 | 1839.29 |  |  |  | 0 | 0 | 0 | 13.13 | 24.32 | 0 | 100
380 | 380 | 380 | 5340 |  | 2.65 | 2.65 | 1.7 | 1.7 | 8.289 | 65.3 | 31.1 | 166.54 | 100 | 0 | 0 | 65.3 | 0 | 0 | 50% | 32.65 | 1.55 | 31.1 | 1840.84 |  |  |  | 0 | 0 | 0 | 1.55 | 32.65 | 0 | 100
381 | 381 | 381 | 5360 |  | 3.5 | 3.5 | 0 | 0 | 9.042 | 61.5 | 8.5 | 173.31 | 100 | 0 | 0 | 61.5 | 0 | 0 | 50% | 30.75 | 22.25 | 8.5 | 1863.09 |  |  |  | 0 | 0 | 0 | 22.25 | 30.75 | 0 | 100
382 | 382 | 382 | 5380 | 3.92 | 7.5 | 11.42 | 1.44 | 5.36 | 9.001 | 149.2 | 26.8 | 180.43 | 100 | 0 | 0 | 149.2 | 0 | 0 | 50% | 74.6 | 47.8 | 26.8 | 1910.89 |  | 47.8 | 20 | 20 | 47.8 | 0 | 0 | 74.6 | 0 | 100
383 | 383 | 383 | 5390 | 3.51 | 5.36 | 8.87 | 1.16 | 4.67 | 9.064 | 101.45 | 50.15 | 90.33 | 100 | 0 | 0 | 101.45 | 0 | 0 | 50% | 50.73 | 0.58 | 50.15 | 1911.47 |  | 0.58 | 10 | 30 | 48.38 | 0 | 0 | 50.72 | 0 | 100
384 | 384 | 384 | 5400 | 3.21 | 5.52 | 8.73 | 0.5 | 3.71 | 8.796 | 88 | 41.9 | 89.3 | 100 | 0 | 0 | 88 | 0 | 0 | 50% | 44 | 2.1 | 41.9 | 1913.57 | MAXIMO | 2.1 | 10 | 40 | 50.48 | 0 | 0 | 44 | 0 | 100
385 | 385 | 385 | 5410 | 3.06 | 2.08 | 5.14 | 0.92 | 3.98 | 7.965 | 69.35 | 38.45 | 83.81 | 100 | 0 | 0 | 69.35 | 0 | 0 | 50% | 34.68 | -3.77 | 34.68 | 1909.8 |  | -3.77 | 10 | 50 | 46.71 | 3.77 | 0 | 34.67 | 0 | 100
386 | 386 | 386 | 5420 | 2.09 | 3.34 | 5.43 | 0.17 | 2.26 | 8.897 | 52.85 | 31.2 | 84.31 | 100 | 0 | 0 | 52.85 | 0 | 0 | 50% | 26.43 | -4.77 | 26.43 | 1905.03 | minimo | -4.77 | 10 | 60 | 41.94 | 4.77 | 0 | 26.42 | 0 | 100
387 | 387 | 387 | 5440 |  | 3.82 | 3.82 | 0 | 0 | 9.043 | 92.5 | 11.3 | 179.4 | 100 | 0 | 0 | 92.5 | 0 | 0 | 50% | 46.25 | 34.95 | 11.3 | 1939.98 |  | 34.95 | 20 | 80 | 76.89 | 0 | 0 | 46.25 | 0 | 100
388 | 388 | 388 | 5460 | 6.54 | 7.35 | 13.89 | 3.59 | 10.13 | 8.347 | 177.1 | 50.65 | 173.9 | 100 | 0 | 0 | 177.1 | 0 | 0 | 50% | 88.55 | 37.9 | 50.65 | 1977.88 | MAXIMO | 37.9 | 20 | 100 | 114.79 | 0 | 0 | 88.55 | 0 | 100
389 | 389 | 389 | 5470 | 2.11 | 4.44 | 6.55 | 5.34 | 7.45 | 8.362 | 102.2 | 87.9 | 83.55 | 0 | 10 | 90 | 0 | 10.22 | 91.98 | 50% | 0 | -87.9 | 0 | 1889.98 |  | -87.9 | 10 | 110 | 26.89 | 87.9 | 0 | 102.2 | 0 | 100
390 | 390 | 390 | 5480 | 3.96 | 3.72 | 7.68 | 4.58 | 8.54 | 8.307 | 71.15 | 79.95 | 83.35 | 0 | 10 | 90 | 0 | 7.115 | 64.035 | 50% | 0 | -79.95 | 0 | 1810.03 |  | -26.89 | 10 | 120 | 0 | 26.89 | 0 | 71.15 | 53.06 | 100
391 | 391 | 391 | 5490 | 3.07 | 3.57 | 6.64 | 4.54 | 7.61 | 5.936 | 71.6 | 80.75 | 71.22 | 0 | 10 | 90 | 0 | 7.16 | 64.44 | 50% | 0 | -80.75 | 0 | 1729.28 |  |  |  | 0 | 0 | 0 | 0 | 71.6 | 80.75 | 100
392 | 392 | 392 | 5500 | 1.94 | 2.49 | 4.43 | 3.02 | 4.96 | 5.195 | 55.35 | 62.85 | 55.66 | 0 | 10 | 90 | 0 | 5.535 | 49.815 | 50% | 0 | -62.85 | 0 | 1666.43 |  |  |  | 0 | 0 | 0 | 0 | 55.35 | 62.85 | 100
393 | 393 | 393 | 5510 | 2.45 | 4 | 6.45 | 1.36 | 3.81 | 7.336 | 54.4 | 43.85 | 62.66 | 0 | 10 | 90 | 0 | 5.44 | 48.96 | 50% | 0 | -43.85 | 0 | 1622.58 |  | -43.85 | 10 | 10 | -43.85 | 43.85 | 0 | 54.4 | 0 | 100
394 | 394 | 394 | 5520 |  | 1.18 | 1.18 | 1.01 | 1.01 | 7.857 | 38.15 | 24.1 | 75.97 | 100 | 0 | 0 | 38.15 | 0 | 0 | 50% | 19.08 | -5.02 | 19.08 | 1617.56 |  | -5.02 | 10 | 20 | -48.87 | 5.02 | 0 | 19.07 | 0 | 100
395 | 395 | 395 | 5520.89 |  | 1.13 | 1.13 | 1.22 | 1.22 | 7.972 | 1.03 | 0.99 | 7.04 | 100 | 0 | 0 | 1.03 | 0 | 0 | 50% | 0.52 | -0.47 | 0.52 | 1617.09 |  | -0.47 | 0.89 | 20.89 | -49.34 | 0.47 | 0 | 0.51 | 0 | 100
396 | 396 | 396 | 5530 |  | 0.87 | 0.87 | 0.28 | 0.28 | 7.29 | 9.11 | 6.83 | 69.52 | 100 | 0 | 0 | 9.11 | 0 | 0 | 50% | 4.56 | -2.27 | 4.56 | 1614.82 |  | -2.27 | 9.11 | 30 | -51.61 | 2.27 | 0 | 4.55 | 0 | 100
397 | 397 | 397 | 5540 | 2.75 | 1.89 | 4.64 | 0.31 | 3.06 | 6.098 | 27.55 | 16.7 | 66.94 | 100 | 0 | 0 | 27.55 | 0 | 0 | 50% | 13.78 | -2.92 | 13.78 | 1611.9 | minimo | -2.92 | 10 | 40 | -54.53 | 2.92 | 0 | 13.77 | 0 | 100
398 | 398 | 398 | 5560 |  | 2.78 | 2.78 | 0.02 | 0.02 | 8.689 | 74.2 | 30.8 | 147.87 | 100 | 0 | 0 | 74.2 | 0 | 0 | 50% | 37.1 | 6.3 | 30.8 | 1618.2 |  | 6.3 | 20 | 60 | -48.23 | 0 | 0 | 37.1 | 0 | 100
399 | 399 | 399 | 5580 |  | 5.04 | 5.04 | 0.1 | 0.1 | 8.105 | 78.2 | 1.2 | 167.94 | 100 | 0 | 0 | 78.2 | 0 | 0 | 50% | 39.1 | 37.9 | 1.2 | 1656.1 |  | 37.9 | 20 | 80 | -10.33 | 0 | 0 | 39.1 | 0 | 100
400 | 400 | 400 | 5590 |  | 2.46 | 2.46 | 0 | 0 | 9.498 | 37.5 | 0.25 | 88.02 | 100 | 0 | 0 | 37.5 | 0 | 0 | 50% | 18.75 | 18.5 | 0.25 | 1674.6 | MAXIMO | 13.02 | 10 | 90 | 2.69 | 0 | 5.48 | 18.75 | 0 | 100
401 | 401 | 401 | 5600 | 1.43 | 3.07 | 4.5 | 0.34 | 1.77 | 9.227 | 34.8 | 4.43 | 93.63 | 10 | 0 | 90 | 3.48 | 0 | 31.32 | 50% | 1.74 | -2.69 | 1.74 | 1671.91 |  | -2.69 | 10 | 100 | -1.2879e-14 | 2.69 | 0 | 33.06 | 0 | 100
402 | 402 | 402 | 5610 | 5.47 | 2.13 | 7.6 | 1.17 | 6.64 | 9.81 | 60.5 | 42.05 | 95.19 | 10 | 0 | 90 | 6.05 | 0 | 54.45 | 50% | 3.03 | -39.02 | 3.03 | 1632.89 |  |  |  | 0 | -1.2879e-14 | 0 | 0 | 57.47 | 39.02 | 100
403 | 403 | 403 | 5620 | 4.55 | 2.62 | 7.17 | 2.74 | 7.29 | 8.962 | 73.85 | 69.65 | 93.86 | 10 | 0 | 90 | 7.385 | 0 | 66.465 | 50% | 3.69 | -65.96 | 3.69 | 1566.93 |  |  |  | 0 | -1.2879e-14 | 0 | 0 | 70.16 | 65.96 | 100
404 | 404 | 404 | 5640 |  | 1.4 | 1.4 | 0 | 0 | 9.175 | 85.7 | 36.45 | 181.37 | 10 | 0 | 90 | 8.57 | 0 | 77.13 | 50% | 4.29 | -32.16 | 4.29 | 1534.77 | minimo |  |  | 0 | -1.2879e-14 | 0 | 0 | 81.41 | 32.16 | 100
405 | 405 | 405 | 5660 |  | 4.35 | 4.35 | 0 | 0 | 9.043 | 57.5 | 0 | 182.18 | 10 | 0 | 90 | 5.75 | 0 | 51.75 | 50% | 2.88 | 2.88 | 0 | 1537.65 |  | 2.88 | 20 | 20 | 2.88 | 0 | 0 | 54.62 | 0 | 100
406 | 406 | 406 | 5680 |  | 4.31 | 4.31 | 0 | 0 | 9.043 | 86.6 | 0 | 180.86 | 10 | 0 | 90 | 8.66 | 0 | 77.94 | 50% | 4.33 | 4.33 | 0 | 1541.98 | MAXIMO | 4.33 | 20 | 40 | 7.21 | 0 | 0 | 82.27 | 0 | 100
407 | 407 | 407 | 5700 | 2.49 | 3.44 | 5.93 | 0.23 | 2.72 | 8.705 | 102.4 | 13.6 | 177.48 | 10 | 0 | 90 | 10.24 | 0 | 92.16 | 50% | 5.12 | -8.48 | 5.12 | 1533.5 |  | -7.21 | 20 | 60 | 0 | 7.21 | 0 | 97.28 | 1.27 | 100
408 | 408 | 408 | 5710 | 5.19 | 2.73 | 7.92 | 7.61 | 12.8 | 7.27 | 69.25 | 77.6 | 79.88 | 10 | 0 | 90 | 6.925 | 0 | 62.325 | 50% | 3.46 | -74.14 | 3.46 | 1459.36 |  |  |  | 0 | 0 | 0 | 0 | 65.79 | 74.14 | 100
409 | 409 | 409 | 5712.95 |  | 1.82 | 1.82 | 12.76 | 12.76 | 6.325 | 14.37 | 37.7 | 20.05 | 10 | 0 | 90 | 1.437 | 0 | 12.933 | 50% | 0.72 | -36.98 | 0.72 | 1422.38 |  |  |  | 0 | 0 | 0 | 0 | 13.65 | 36.98 | 100
410 | 410 | 410 | 5720 | 4.05 | 0.9 | 4.95 | 17.2 | 21.25 | 6.655 | 23.86 | 119.89 | 45.75 | 0 | 70 | 30 | 0 | 16.702 | 7.158 | 50% | 0 | -119.89 | 0 | 1302.49 |  |  |  | 0 | 0 | 0 | 0 | 23.86 | 119.89 | 100
411 | 411 | 411 | 5730 | 7.3 | 0.28 | 7.58 | 5.87 | 13.17 | 6.147 | 62.65 | 172.1 | 64.01 | 0 | 70 | 30 | 0 | 43.855 | 18.795 | 50% | 0 | -172.1 | 0 | 1130.39 |  |  |  | 0 | 0 | 0 | 0 | 62.65 | 172.1 | 100
412 | 412 | 412 | 5740 |  | 0.24 | 0.24 | 0.73 | 0.73 | 0.733 | 39.1 | 69.5 | 34.4 | 0 | 70 | 30 | 0 | 27.37 | 11.73 | 50% | 0 | -69.5 | 0 | 1060.89 |  |  |  | 0 | 0 | 0 | 0 | 39.1 | 69.5 | 100
413 | 413 | 413 | 5760 |  | 0.92 | 0.92 | 1.53 | 1.53 | 1.292 | 11.6 | 22.6 | 20.25 | 0 | 70 | 30 | 0 | 8.12 | 3.48 | 50% | 0 | -22.6 | 0 | 1038.29 |  |  |  | 0 | 0 | 0 | 0 | 11.6 | 22.6 | 100
414 | 414 | 414 | 5780 | 7.5 | 0.58 | 8.08 | 9.63 | 17.13 | 1.632 | 90 | 186.6 | 29.24 | 0 | 70 | 30 | 0 | 63 | 27 | 50% | 0 | -186.6 | 0 | 851.69 |  |  |  | 0 | 0 | 0 | 0 | 90 | 186.6 | 100
415 | 415 | 415 | 5798.95 |  | 0.05 | 0.05 | 30.52 | 30.52 | 3.095 | 77.03 | 451.48 | 44.79 | 0 | 70 | 30 | 0 | 53.921 | 23.109 | 50% | 0 | -451.48 | 0 | 400.21 |  |  |  | 0 | 0 | 0 | 0 | 77.03 | 451.48 | 100
416 | 416 | 416 | 5800 |  | 0.13 | 0.13 | 28.26 | 28.26 | 4.848 | 0.09 | 30.86 | 4.17 | 0 | 70 | 30 | 0 | 0.063 | 0.027 | 50% | 0 | -30.86 | 0 | 369.35 |  |  |  | 0 | 0 | 0 | 0 | 0.09 | 30.86 | 100
417 | 417 | 417 | 5810 |  | 3.93 | 3.93 | 0.02 | 0.02 | 9.043 | 20.3 | 141.4 | 69.46 | 0 | 70 | 30 | 0 | 14.21 | 6.09 | 50% | 0 | -141.4 | 0 | 227.95 |  |  |  | 0 | 0 | 0 | 0 | 20.3 | 141.4 | 100
418 | 418 | 418 | 5820 |  | 2.97 | 2.97 | 0 | 0 | 9.042 | 34.5 | 0.05 | 90.43 | 0 | 70 | 30 | 0 | 24.15 | 10.35 | 50% | 0 | -0.05 | 0 | 227.9 | minimo |  |  | 0 | 0 | 0 | 0 | 34.5 | 0.05 | 100
419 | 419 | 419 | 5830 |  | 8.84 | 8.84 | 0 | 0 | 9.083 | 59.05 | 0 | 90.63 | 0 | 70 | 30 | 0 | 41.335 | 17.715 | 50% | 0 | 0 | 0 | 227.9 |  |  |  | 0 | 0 | 0 | 0 | 59.05 | 0 | 100
420 | 420 | 420 | 5840 |  | 16.77 | 16.77 | 0 | 0 | 9.417 | 128.05 | 0 | 92.5 | 0 | 70 | 30 | 0 | 89.635 | 38.415 | 50% | 0 | 0 | 0 | 227.9 |  |  |  | 0 | 0 | 0 | 0 | 128.05 | 0 | 100
421 | 421 | 421 | 5860 |  | 16.96 | 16.96 | 0 | 0 | 9.644 | 337.3 | 0 | 190.61 | 0 | 70 | 30 | 0 | 236.11 | 101.19 | 50% | 0 | 0 | 0 | 227.9 |  |  |  | 0 | 0 | 0 | 0 | 337.3 | 0
422 | 422 | 422 | 5880 |  | 4.32 | 4.32 | 0 | 0 | 9.191 | 212.8 | 0 | 188.35 | 0 | 70 | 30 | 0 | 148.96 | 63.84 | 50% | 0 | 0 | 0 | 227.9 | MAXIMO |  |  | 0 | 0 | 0 | 0 | 212.8 | 0
423 | 423 | 423 | 5900 |  | 1.55 | 1.55 | 0.01 | 0.01 | 8.091 | 58.7 | 0.05 | 172.82 | 0 | 70 | 30 | 0 | 41.09 | 17.61 | 50% | 0 | -0.05 | 0 | 227.85 |  | -0.05 | 20 | 20 | -0.05 | 0.05 | 0 | 58.7 | 0
424 | 424 | 424 | 5920 | 3.04 | 0.7 | 3.74 | 2 | 5.04 | 5.547 | 52.9 | 50.5 | 136.38 | 0 | 70 | 30 | 0 | 37.03 | 15.87 | 50% | 0 | -50.5 | 0 | 177.35 |  | -50.5 | 20 | 40 | -50.55 | 50.5 | 0 | 52.9 | 0
425 | 425 | 425 | 5940 |  | 8.6 | 8.6 | 0 | 0 | 9.042 | 123.4 | 25.2 | 145.89 | 0 | 70 | 30 | 0 | 86.38 | 37.02 | 50% | 0 | -25.2 | 0 | 152.15 | minimo | -25.2 | 20 | 60 | -75.75 | 25.2 | 0 | 123.4 | 0
426 | 426 | 426 | 5960 |  | 23.81 | 23.81 | 0 | 0 | 9.168 | 324.1 | 0 | 182.1 | 100 | 0 | 0 | 324.1 | 0 | 0 | 50% | 162.05 | 162.05 | 0 | 314.2 |  | 75.75 |  |  | 0 | 0 | 86.3 | 162.05 | 0
427 | 427 | 427 | 5980 |  | 21.53 | 21.53 | 0 | 0 | 8.986 | 453.4 | 0 | 181.54 | 100 | 0 | 0 | 453.4 | 0 | 0 | 50% | 226.7 | 226.7 | 0 | 540.9 |  | 226.7 | 20 | 20 | 226.7 | 0 | 0 | 226.7 | 0
428 | 428 | 428 | 6000 |  | 27.87 | 27.87 | 0 | 0 | 9.043 | 494 | 0 | 180.29 | 100 | 0 | 0 | 494 | 0 | 0 | 50% | 247 | 247 | 0 | 787.9 | MAXIMO | 247 | 20 | 40 | 473.7 | 0 | 0 | 247 | 0 | 100
|  |  | SUB TOTAL 5 AL 6 | [6 empty] | 5717.69 | 2530.23 | 7919.4 |  |  |  | 3505.187 | 967.401 | 1245.102 |  |  |  | 527.88 | [6 empty] | 350.59 | 311.24 | 3965.01 | 1651.76 | 0
429 | 429 | 429 | 6000 |  | 27.87 | 27.87 | 0 | 0 | 9.043 | [13 empty] | 787.9 |  |  |  | 40 | 473.7 |  |  |  |  | 0
430 | 430 | 430 | 6010 |  | 21.11 | 21.11 | 0 | 0 | 9.988 | 244.9 | 0 | 95.16 | 100 | 0 | 0 | 244.9 | 0 | 0 | 50% | 122.45 | 122.45 | 0 | 910.35 | MAXIMO | 115.67 | 10 | 50 | 589.37 | 0 | 6.78 | 122.45 | 0 | 100
431 | 431 | 431 | 6020 |  | 0 | 0 | 16.4 | 16.4 | 5.432 | 52.78 | 41 | 77.1 | 100 | 0 | 0 | 52.78 | 0 | 0 | 50% | 26.39 | -14.61 | 26.39 | 895.74 |  | -14.61 | 10 | 60 | 574.76 | 14.61 | 0 | 26.39 | 0 | 100
432 | 432 | 432 | 6030 |  | 0 | 0 | 49.45 | 49.45 | 0 | 0 | 329.25 | 27.16 | 100 | 0 | 0 | 0 | 0 | 0 | 50% | 0 | -329.25 | 0 | 566.49 |  | -329.25 | 10 | 70 | 245.51 | 329.25 | 0 | 0 | 0 | 100
433 | 433 | 433 | 6040 |  | 2.59 | 2.59 | 0.3 | 0.3 | 7.468 | 6.48 | 248.75 | 37.34 | 100 | 0 | 0 | 6.48 | 0 | 0 | 50% | 3.24 | -245.51 | 3.24 | 320.98 | minimo | -245.51 |  |  | 0 | 245.51 | 0 | 3.24 | 0 | 100
434 | 434 | 434 | 6050 |  | 4.18 | 4.18 | 0 | 0 | 10.773 | 33.85 | 0.75 | 91.21 | 100 | 0 | 0 | 33.85 | 0 | 0 | 50% | 16.93 | 16.18 | 0.75 | 337.16 |  | 16.18 | 10 | 10 | 16.18 | 0 | 0 | 16.92 | 0 | 100
435 | 435 | 435 | 6060 |  | 4.17 | 4.17 | 0 | 0 | 9.041 | 41.75 | 0 | 99.07 | 100 | 0 | 0 | 41.75 | 0 | 0 | 50% | 20.88 | 20.88 | 0 | 358.04 |  | 20.88 | 10 | 20 | 37.06 | 0 | 0 | 20.87 | 0 | 100
436 | 436 | 436 | 6080 |  | 1.63 | 1.63 | 0.05 | 0.05 | 8.558 | 58 | 0.25 | 175.99 | 100 | 0 | 0 | 58 | 0 | 0 | 50% | 29 | 28.75 | 0.25 | 386.79 |  | 28.75 | 20 | 40 | 65.81 | 0 | 0 | 29 | 0 | 100
437 | 437 | 437 | 6090 |  | 0.9 | 0.9 | 0.08 | 0.08 | 7.335 | 12.65 | 0.65 | 79.47 | 100 | 0 | 0 | 12.65 | 0 | 0 | 50% | 6.33 | 5.68 | 0.65 | 392.47 | MAXIMO | 5.68 | 10 | 50 | 71.49 | 0 | 0 | 6.32 | 0 | 100
438 | 438 | 438 | 6100 | 5.56 | 0.53 | 6.09 | 15.01 | 20.57 | 3.427 | 34.95 | 103.25 | 53.81 | 100 | 0 | 0 | 34.95 | 0 | 0 | 50% | 17.48 | -85.77 | 17.48 | 306.7 |  | -71.49 | 10 | 60 | 0 | 71.49 | 0 | 17.47 | 14.28 | 100
439 | 439 | 439 | 6110 | 4.61 | 0.53 | 5.14 | 2.21 | 6.82 | 1.904 | 56.15 | 136.95 | 26.66 | 100 | 0 | 0 | 56.15 | 0 | 0 | 50% | 28.08 | -108.87 | 28.08 | 197.83 |  |  |  | 0 | 0 | 0 | 0 | 28.07 | 108.87 | 100
440 | 440 | 440 | 6120 | 2.75 | 0.21 | 2.96 | 3.04 | 5.79 | 1.152 | 40.5 | 63.05 | 15.28 | 100 | 0 | 0 | 40.5 | 0 | 0 | 50% | 20.25 | -42.8 | 20.25 | 155.03 |  |  |  | 0 | 0 | 0 | 0 | 20.25 | 42.8 | 100
441 | 441 | 441 | 6130 | 3.92 | 1.38 | 5.3 | 7.77 | 11.69 | 1.923 | 41.3 | 87.4 | 15.38 | 100 | 0 | 0 | 41.3 | 0 | 0 | 50% | 20.65 | -66.75 | 20.65 | 88.28 |  |  |  | 0 | 0 | 0 | 0 | 20.65 | 66.75 | 100
442 | 442 | 442 | 6140 | 4.41 | 1.16 | 5.57 | 4.61 | 9.02 | 1.933 | 54.35 | 103.55 | 19.28 | 100 | 0 | 0 | 54.35 | 0 | 0 | 50% | 27.18 | -76.37 | 27.18 | 11.91 |  |  |  | 0 | 0 | 0 | 0 | 27.17 | 76.37 | 100
443 | 443 | 443 | 6160 |  | 0.57 | 0.57 | 0.02 | 0.02 | 9.041 | 61.4 | 90.4 | 109.74 | 100 | 0 | 0 | 61.4 | 0 | 0 | 50% | 30.7 | -59.7 | 30.7 | -47.79 | minimo |  |  | 0 | 0 | 0 | 0 | 30.7 | 59.7 | 100
444 | 444 | 444 | 6180 |  | 2.09 | 2.09 | 0.02 | 0.02 | 9.043 | 26.6 | 0.4 | 180.84 | 100 | 0 | 0 | 26.6 | 0 | 0 | 50% | 13.3 | 12.9 | 0.4 | -34.89 | MAXIMO | 12.9 | 20 | 20 | 12.9 | 0 | 0 | 13.3 | 0 | 100
445 | 445 | 445 | 6200 | 3.6 | 0.39 | 3.99 | 2.47 | 6.07 | 7.66 | 60.8 | 60.9 | 167.03 | 100 | 0 | 0 | 60.8 | 0 | 0 | 50% | 30.4 | -30.5 | 30.4 | -65.39 |  | -12.9 | 20 | 40 | 0 | 12.9 | 0 | 30.4 | 17.6 | 100
446 | 446 | 446 | 6220 | 3.5 | 2.54 | 6.04 | 2.4 | 5.9 | 8.389 | 100.3 | 119.7 | 160.49 | 100 | 0 | 0 | 100.3 | 0 | 0 | 50% | 50.15 | -69.55 | 50.15 | -134.94 |  |  |  | 0 | 0 | 0 | 0 | 50.15 | 69.55 | 100
447 | 447 | 447 | 6240 | 4.3 | 2.78 | 7.08 | 1.02 | 5.32 | 9.252 | 131.2 | 112.2 | 176.41 | 100 | 0 | 0 | 131.2 | 0 | 0 | 50% | 65.6 | -46.6 | 65.6 | -181.54 |  | -46.6 | 20 | 20 | -46.6 | 46.6 | 0 | 65.6 | 0 | 100
448 | 448 | 448 | 6250 | 1.11 | 1.76 | 2.87 | 0.75 | 1.86 | 6.452 | 49.75 | 35.9 | 78.52 | 100 | 0 | 0 | 49.75 | 0 | 0 | 50% | 24.88 | -11.02 | 24.88 | -192.56 | minimo | -11.02 | 10 | 30 | -57.62 | 11.02 | 0 | 24.87 | 0 | 100
449 | 449 | 449 | 6260 |  | 1.09 | 1.09 | 0.06 | 0.06 | 8.125 | 19.8 | 9.6 | 72.89 | 100 | 0 | 0 | 19.8 | 0 | 0 | 50% | 9.9 | 0.3 | 9.6 | -192.26 |  | 0.3 | 10 | 40 | -57.32 | 0 | 0 | 9.9 | 0 | 100
450 | 450 | 450 | 6280 |  | 1.19 | 1.19 | 0.01 | 0.01 | 9.042 | 22.8 | 0.7 | 171.67 | 100 | 0 | 0 | 22.8 | 0 | 0 | 50% | 11.4 | 10.7 | 0.7 | -181.56 | MAXIMO | 10.7 | 20 | 60 | -46.62 | 0 | 0 | 11.4 | 0 | 100
451 | 451 | 451 | 6300 |  | 0.31 | 0.31 | 1.31 | 1.31 | 4.466 | 15 | 13.2 | 135.08 | 100 | 0 | 0 | 15 | 0 | 0 | 50% | 7.5 | -5.7 | 7.5 | -187.26 |  | -5.7 | 20 | 80 | -52.32 | 5.7 | 0 | 7.5 | 0 | 100
452 | 452 | 452 | 6310 | 2.25 | 0.27 | 2.52 | 1.27 | 3.52 | 2.703 | 14.15 | 24.15 | 35.85 | 100 | 0 | 0 | 14.15 | 0 | 0 | 50% | 7.08 | -17.07 | 7.08 | -204.33 | minimo | -17.07 | 10 | 90 | -69.39 | 17.07 | 0 | 7.07 | 0 | 100
453 | 453 | 453 | 6320 |  | 12.24 | 12.24 | 0.15 | 0.15 | 3.89 | 73.8 | 18.35 | 32.97 | 100 | 0 | 0 | 73.8 | 0 | 0 | 50% | 36.9 | 18.55 | 18.35 | -185.78 |  | 18.55 | 10 | 100 | -50.84 | 0 | 0 | 36.9 | 0 | 100
454 | 454 | 454 | 6330 |  | 9.02 | 9.02 | 0.11 | 0.11 | 8.322 | 106.3 | 1.3 | 61.06 | 100 | 0 | 0 | 106.3 | 0 | 0 | 50% | 53.15 | 51.85 | 1.3 | -133.93 |  | 50.84 |  |  | 0 | 0 | 1.01 | 53.15 | 0 | 100
455 | 455 | 455 | 6340 |  | 1.2 | 1.2 | 0.1 | 0.1 | 9.186 | 51.1 | 1.05 | 87.54 | 100 | 0 | 0 | 51.1 | 0 | 0 | 50% | 25.55 | 24.5 | 1.05 | -109.43 |  | 19.14 | 10 | 10 | 19.14 | 0 | 5.36 | 25.55 | 0 | 100
456 | 456 | 456 | 6350 |  | 1.55 | 1.55 | 0.64 | 0.64 | 8.105 | 13.75 | 3.7 | 86.46 | 100 | 0 | 0 | 13.75 | 0 | 0 | 50% | 6.88 | 3.18 | 3.7 | -106.25 |  | 3.18 | 10 | 20 | 22.32 | 0 | 0 | 6.87 | 0 | 100
457 | 457 | 457 | 6360 |  | 2 | 2 | 0.19 | 0.19 | 8.523 | 17.75 | 4.15 | 83.14 | 100 | 0 | 0 | 17.75 | 0 | 0 | 50% | 8.88 | 4.73 | 4.15 | -101.52 | MAXIMO | 4.73 | 10 | 30 | 27.05 | 0 | 0 | 8.87 | 0 | 100
458 | 458 | 458 | 6380 | 5.82 | 2.65 | 8.47 | 1.93 | 7.75 | 8.609 | 104.7 | 79.4 | 171.32 | 100 | 0 | 0 | 104.7 | 0 | 0 | 50% | 52.35 | -27.05 | 52.35 | -128.57 |  | -27.05 | 20 | 50 | 0 | 27.05 | 0 | 52.35 | 0 | 100
459 | 459 | 459 | 6400 | 5.15 | 1.4 | 6.55 | 7.11 | 12.26 | 7.91 | 150.2 | 200.1 | 165.19 | 100 | 0 | 0 | 150.2 | 0 | 0 | 50% | 75.1 | -125 | 75.1 | -253.57 |  |  |  | 0 | 0 | 0 | 0 | 75.1 | 125 | 100
460 | 460 | 460 | 6410 | 2.44 | 1.5 | 3.94 | 14.46 | 16.9 | 7.19 | 52.45 | 145.8 | 75.5 | 100 | 0 | 0 | 52.45 | 0 | 0 | 50% | 26.23 | -119.57 | 26.23 | -373.14 |  |  |  | 0 | 0 | 0 | 0 | 26.22 | 119.57 | 100
461 | 461 | 461 | 6420 |  | 1.62 | 1.62 | 32.06 | 32.06 | 5.399 | 27.8 | 244.8 | 62.95 | 100 | 0 | 0 | 27.8 | 0 | 0 | 50% | 13.9 | -230.9 | 13.9 | -604.04 |  |  |  | 0 | 0 | 0 | 0 | 13.9 | 230.9 | 100
462 | 462 | 462 | 6430 |  | 1.63 | 1.63 | 5.03 | 5.03 | 5.554 | 16.25 | 185.45 | 54.77 | 0 | 20 | 80 | 0 | 3.25 | 13 | 50% | 0 | -185.45 | 0 | -789.49 |  | -116 | 10 | 10 | -116 | 116 | 0 | 16.25 | 69.45 | 100
463 | 463 | 463 | 6440 |  | 1.88 | 1.88 | 20.84 | 20.84 | 7.317 | 17.55 | 129.35 | 64.36 | 0 | 20 | 80 | 0 | 3.51 | 14.04 | 50% | 0 | -129.35 | 0 | -918.84 |  | -129.35 | 10 | 20 | -245.35 | 129.35 | 0 | 17.55 | 0 | 100
464 | 464 | 464 | 6450 |  | 1.69 | 1.69 | 0.03 | 0.03 | 9.443 | 17.85 | 104.35 | 83.8 | 0 | 20 | 80 | 0 | 3.57 | 14.28 | 50% | 0 | -104.35 | 0 | -1023.19 |  | -104.35 | 10 | 30 | -349.7 | 104.35 | 0 | 17.85 | 0 | 100
465 | 465 | 465 | 6460 |  | 5.16 | 5.16 | 0.82 | 0.82 | 2.987 | 34.25 | 4.25 | 62.15 | 0 | 20 | 80 | 0 | 6.85 | 27.4 | 50% | 0 | -4.25 | 0 | -1027.44 |  | -4.25 | 10 | 40 | -353.95 | 4.25 | 0 | 34.25 | 0 | 100
466 | 466 | 466 | 6470 |  | 11.25 | 11.25 | 0.72 | 0.72 | 4.56 | 82.05 | 7.7 | 37.74 | 0 | 20 | 80 | 0 | 16.41 | 65.64 | 50% | 0 | -7.7 | 0 | -1035.14 |  | -7.7 | 10 | 50 | -361.65 | 7.7 | 0 | 82.05 | 0 | 100
467 | 467 | 467 | 6480 |  | 18.49 | 18.49 | 1.05 | 1.05 | 5.25 | 148.7 | 8.85 | 49.05 | 0 | 20 | 80 | 0 | 29.74 | 118.96 | 50% | 0 | -8.85 | 0 | -1043.99 |  | -8.85 | 10 | 60 | -370.5 | 8.85 | 0 | 148.7 | 0 | 100
468 | 468 | 468 | 6500 |  | 40.87 | 40.87 | 0.25 | 0.25 | 7.769 | 593.6 | 13 | 130.19 | 0 | 20 | 80 | 0 | 118.72 | 474.88 | 50% | 0 | -13 | 0 | -1056.99 | minimo | -13 | 20 | 80 | -383.5 | 13 | 0 | 593.6 | 0 | 100
469 | 469 | 469 | 6520 |  | 36.81 | 36.81 | 0.24 | 0.24 | 7.438 | 776.8 | 4.9 | 152.07 | 100 | 0 | 0 | 776.8 | 0 | 0 | 50% | 388.4 | 383.5 | 4.9 | -673.49 |  | 383.5 | 20 | 100 | 0 | 0 | 0 | 388.4 | 0 | 100
470 | 470 | 470 | 6540 |  | 43.1 | 43.1 | 0 | 0 | 9.042 | 799.1 | 1.2 | 164.8 | 100 | 0 | 0 | 799.1 | 0 | 0 | 50% | 399.55 | 398.35 | 1.2 | -275.14 |  |  |  | 0 | 0 | 0 | 398.35 | 399.55 | 0 | 100
471 | 471 | 471 | 6550 |  | 13.54 | 13.54 | 0.07 | 0.07 | 9.563 | 283.2 | 0.18 | 93.03 | 100 | 0 | 0 | 283.2 | 0 | 0 | 50% | 141.6 | 141.42 | 0.18 | -133.72 |  |  |  | 0 | 0 | 0 | 141.42 | 141.6 | 0 | 100
472 | 472 | 472 | 6560 |  | 1.81 | 1.81 | 0.54 | 0.54 | 8.9 | 76.75 | 3.05 | 92.32 | 100 | 0 | 0 | 76.75 | 0 | 0 | 50% | 38.38 | 35.33 | 3.05 | -98.39 | MAXIMO | 26.45 | 10 | 10 | 26.45 | 0 | 8.88 | 38.37 | 0 | 100
473 | 473 | 473 | 6570 |  | 0.71 | 0.71 | 6.01 | 6.01 | 5.507 | 12.6 | 32.75 | 72.04 | 100 | 0 | 0 | 12.6 | 0 | 0 | 50% | 6.3 | -26.45 | 6.3 | -124.84 |  | -26.45 | 10 | 20 | 0 | 26.45 | 0 | 6.3 | 0 | 100
474 | 474 | 474 | 6580 | 5.42 | 0.75 | 6.17 | 2.39 | 7.81 | 6.053 | 34.4 | 69.1 | 57.8 | 100 | 0 | 0 | 34.4 | 0 | 0 | 50% | 17.2 | -51.9 | 17.2 | -176.74 |  |  |  | 0 | 0 | 0 | 0 | 17.2 | 51.9 | 100
475 | 475 | 475 | 6590 |  | 0.72 | 0.72 | 0.26 | 0.26 | 7.912 | 34.45 | 40.35 | 69.83 | 100 | 0 | 0 | 34.45 | 0 | 0 | 50% | 17.23 | -23.12 | 17.23 | -199.86 | minimo | -23.12 | 10 | 10 | -23.12 | 23.12 | 0 | 17.22 | 0 | 100
476 | 476 | 476 | 6600 |  | 3.68 | 3.68 | 0.05 | 0.05 | 9.102 | 22 | 1.55 | 85.07 | 100 | 0 | 0 | 22 | 0 | 0 | 50% | 11 | 9.45 | 1.55 | -190.41 |  | 9.45 | 10 | 20 | -13.67 | 0 | 0 | 11 | 0 | 100
477 | 477 | 477 | 6610 |  | 1.17 | 1.17 | 0.26 | 0.26 | 9.252 | 24.25 | 1.55 | 91.77 | 100 | 0 | 0 | 24.25 | 0 | 0 | 50% | 12.13 | 10.58 | 1.55 | -179.83 |  | 10.58 | 10 | 30 | -3.09 | 0 | 0 | 12.12 | 0 | 100
478 | 478 | 478 | 6620 |  | 1.63 | 1.63 | 0.09 | 0.09 | 8.498 | 14 | 1.75 | 88.75 | 100 | 0 | 0 | 14 | 0 | 0 | 50% | 7 | 5.25 | 1.75 | -174.58 | MAXIMO | 3.09 |  |  | 0 | 0 | 2.16 | 7 | 0 | 100
479 | 479 | 479 | 6640 | 3.64 | 1.25 | 4.89 | 0.93 | 4.57 | 8.065 | 65.2 | 46.6 | 165.63 | 100 | 0 | 0 | 65.2 | 0 | 0 | 50% | 32.6 | -14 | 32.6 | -188.58 |  | -14 | 20 | 20 | -14 | 14 | 0 | 32.6 | 0 | 100
480 | 480 | 480 | 6646.53 |  | 1.23 | 1.23 | 4.36 | 4.36 | 7.537 | 19.98 | 29.16 | 50.94 | 100 | 0 | 0 | 19.98 | 0 | 0 | 50% | 9.99 | -19.17 | 9.99 | -207.75 |  | -19.17 | 6.53 | 26.53 | -33.17 | 19.17 | 0 | 9.99 | 0 | 100
481 | 481 | 481 | 6660 | 6.26 | 2.71 | 8.97 | 1.53 | 7.79 | 8.795 | 68.7 | 81.83 | 110 | 100 | 0 | 0 | 68.7 | 0 | 0 | 50% | 34.35 | -47.48 | 34.35 | -255.23 |  | -47.48 | 13.47 | 40 | -80.65 | 47.48 | 0 | 34.35 | 0 | 100
482 | 482 | 482 | 6680 |  | 3.96 | 3.96 | 0.02 | 0.02 | 8.847 | 129.3 | 78.1 | 176.42 | 100 | 0 | 0 | 129.3 | 0 | 0 | 50% | 64.65 | -13.45 | 64.65 | -268.68 | minimo | -13.45 | 20 | 60 | -94.1 | 13.45 | 0 | 64.65 | 0 | 100
483 | 483 | 483 | 6700 |  | 2.1 | 2.1 | 0.05 | 0.05 | 8.994 | 60.6 | 0.7 | 178.41 | 100 | 0 | 0 | 60.6 | 0 | 0 | 50% | 30.3 | 29.6 | 0.7 | -239.08 |  | 29.6 | 20 | 80 | -64.5 | 0 | 0 | 30.3 | 0 | 100
484 | 484 | 484 | 6710 |  | 9.23 | 9.23 | 0 | 0 | 10.249 | 56.65 | 0.13 | 96.22 | 100 | 0 | 0 | 56.65 | 0 | 0 | 50% | 28.33 | 28.2 | 0.13 | -210.88 |  | 28.2 | 10 | 90 | -36.3 | 0 | 0 | 28.32 | 0 | 100
485 | 485 | 485 | 6720 |  | 2.75 | 2.75 | 0 | 0 | 10.4 | 59.9 | 0 | 103.25 | 100 | 0 | 0 | 59.9 | 0 | 0 | 50% | 29.95 | 29.95 | 0 | -180.93 |  | 29.95 | 10 | 100 | -6.35 | 0 | 0 | 29.95 | 0 | 100
486 | 486 | 486 | 6730 |  | 2.8 | 2.8 | 0 | 0 | 9.957 | 27.75 | 0 | 101.79 | 100 | 0 | 0 | 27.75 | 0 | 0 | 50% | 13.88 | 13.88 | 0 | -167.05 |  | 6.35 |  |  | 0 | 0 | 7.53 | 13.87 | 0 | 100
487 | 487 | 487 | 6740 |  | 2.37 | 2.37 | 0 | 0 | 9.475 | 25.85 | 0 | 97.16 | 100 | 0 | 0 | 25.85 | 0 | 0 | 50% | 12.93 | 12.93 | 0 | -154.12 |  | 12.93 | 10 | 10 | 12.93 | 0 | 0 | 12.92 | 0 | 100
488 | 488 | 488 | 6760 |  | 4.32 | 4.32 | 0 | 0 | 9.042 | 66.9 | 0 | 185.17 | 100 | 0 | 0 | 66.9 | 0 | 0 | 50% | 33.45 | 33.45 | 0 | -120.67 |  | 33.45 | 20 | 30 | 46.38 | 0 | 0 | 33.45 | 0 | 100
489 | 489 | 489 | 6780 |  | 1.35 | 1.35 | 0.09 | 0.09 | 8.306 | 56.7 | 0.45 | 173.48 | 100 | 0 | 0 | 56.7 | 0 | 0 | 50% | 28.35 | 27.9 | 0.45 | -92.77 | MAXIMO | 26.33 | 20 | 50 | 72.71 | 0 | 1.57 | 28.35 | 0 | 100
490 | 490 | 490 | 6800 |  | 0.35 | 0.35 | 1.26 | 1.26 | 3.684 | 17 | 13.5 | 119.9 | 100 | 0 | 0 | 17 | 0 | 0 | 50% | 8.5 | -5 | 8.5 | -97.77 |  | -5 | 20 | 70 | 67.71 | 5 | 0 | 8.5 | 0 | 100
491 | 491 | 491 | 6810 |  | 0.5 | 0.5 | 2.68 | 2.68 | 3.333 | 4.25 | 19.7 | 35.09 | 100 | 0 | 0 | 4.25 | 0 | 0 | 50% | 2.13 | -17.57 | 2.13 | -115.34 |  | -17.57 | 10 | 80 | 50.14 | 17.57 | 0 | 2.12 | 0 | 100
492 | 492 | 492 | 6820 | 3.18 | 0.37 | 3.55 | 1.54 | 4.72 | 4.57 | 20.25 | 37 | 39.52 | 100 | 0 | 0 | 20.25 | 0 | 0 | 50% | 10.13 | -26.87 | 10.13 | -142.21 |  | -26.87 | 10 | 90 | 23.27 | 26.87 | 0 | 10.12 | 0 | 100
493 | 493 | 493 | 6830 |  | 0.2 | 0.2 | 0.38 | 0.38 | 4.553 | 18.75 | 25.5 | 45.62 | 100 | 0 | 0 | 18.75 | 0 | 0 | 50% | 9.38 | -16.12 | 9.38 | -158.33 |  | -16.12 | 10 | 100 | 7.15 | 16.12 | 0 | 9.37 | 0 | 100
494 | 494 | 494 | 6840 | 0.71 | 0.45 | 1.16 | 1.02 | 1.73 | 4.827 | 6.8 | 10.55 | 46.9 | 100 | 0 | 0 | 6.8 | 0 | 0 | 50% | 3.4 | -7.15 | 3.4 | -165.48 |  | -7.15 |  |  | 0 | 7.15 | 0 | 3.4 | 0 | 100
495 | 495 | 495 | 6860 | 4.3 | 1.48 | 5.78 | 1.46 | 5.76 | 8.543 | 69.4 | 74.9 | 133.7 | 100 | 0 | 0 | 69.4 | 0 | 0 | 50% | 34.7 | -40.2 | 34.7 | -205.68 | minimo | -40.2 | 20 | 20 | -40.2 | 40.2 | 0 | 34.7 | 0 | 100
496 | 496 | 496 | 6870 |  | 3.91 | 3.91 | 0 | 0 | 9.736 | 48.45 | 14.4 | 91.4 | 100 | 0 | 0 | 48.45 | 0 | 0 | 50% | 24.23 | 9.83 | 14.4 | -195.85 |  | 9.83 | 10 | 30 | -30.37 | 0 | 0 | 24.22 | 0 | 100
497 | 497 | 497 | 6880 |  | 13.99 | 13.99 | 0 | 0 | 10.42 | 89.5 | 0 | 100.78 | 100 | 0 | 0 | 89.5 | 0 | 0 | 50% | 44.75 | 44.75 | 0 | -151.1 |  | 30.37 | 10 | 40 | 0 | 0 | 14.38 | 44.75 | 0 | 100
498 | 498 | 498 | 6890 |  | 11.34 | 11.34 | 0 | 0 | 11.115 | 126.65 | 0 | 107.68 | 100 | 0 | 0 | 126.65 | 0 | 0 | 50% | 63.33 | 63.33 | 0 | -87.77 |  |  |  | 0 | 0 | 0 | 63.33 | 63.32 | 0 | 100
499 | 499 | 499 | 6900 |  | 8.61 | 8.61 | 0.07 | 0.07 | 10.554 | 99.75 | 0.18 | 108.35 | 100 | 0 | 0 | 99.75 | 0 | 0 | 50% | 49.88 | 49.7 | 0.18 | -38.07 |  |  |  | 0 | 0 | 0 | 49.7 | 49.87 | 0
500 | 500 | 500 | 6920 | 1.56 | 4.24 | 5.8 | 0.1 | 1.66 | 9.513 | 144.1 | 17.3 | 200.67 | 100 | 0 | 0 | 144.1 | 0 | 0 | 50% | 72.05 | 54.75 | 17.3 | 16.68 |  |  |  | 0 | 0 | 0 | 54.75 | 72.05 | 0
501 | 501 | 501 | 6940 |  | 4.05 | 4.05 | 0 | 0 | 9.043 | 98.5 | 8.3 | 185.56 | 100 | 0 | 0 | 98.5 | 0 | 0 | 50% | 49.25 | 40.95 | 8.3 | 57.63 |  | 40.95 | 20 | 20 | 40.95 | 0 | 0 | 49.25 | 0
502 | 502 | 502 | 6960 |  | 2.08 | 2.08 | 0.04 | 0.04 | 8.946 | 61.3 | 0.2 | 179.89 | 100 | 0 | 0 | 61.3 | 0 | 0 | 50% | 30.65 | 30.45 | 0.2 | 88.08 | MAXIMO | 30.45 | 20 | 40 | 71.4 | 0 | 0 | 30.65 | 0
503 | 503 | 503 | 6980 | 2.15 | 1.26 | 3.41 | 1.09 | 3.24 | 6.83 | 54.9 | 32.8 | 157.76 | 100 | 0 | 0 | 54.9 | 0 | 0 | 50% | 27.45 | -5.35 | 27.45 | 82.73 |  | -5.35 | 20 | 60 | 66.05 | 5.35 | 0 | 27.45 | 0 | 100
504 | 504 | 504 | 7000 | 1.5 | 0.77 | 2.27 | 2.03 | 3.53 | 4.909 | 56.8 | 67.7 | 117.39 | 100 | 0 | 0 | 56.8 | 0 | 0 | 50% | 28.4 | -39.3 | 28.4 | 43.43 | minimo | -39.3 | 20 | 80 | 26.75 | 39.3 | 0 | 28.4 | 0
|  |  | SUB TOTAL 6 AL 7 | [6 empty] | 6319.04 | 3448.98 | 7485.78 |  |  |  | 5408.79 | 182.05 | 728.2 |  |  |  | 930.31 | [6 empty] | 1465.93 | 755.22 | 3614.53 | 1052.74 | 0
505 | 505 | 505 | 7000 | 1.5 | 0.77 | 2.27 | 2.03 | 3.24 | 4.909 | [13 empty] | 43.43 |  |  |  | 80 | 26.75 |  |  |  |  | 0
506 | 506 | 506 | 7020 | 1.11 | 1.74 | 2.85 | 1.9 | 3.01 | 7.499 | 51.2 | 62.5 | 124.08 | 100 | 0 | 0 | 51.2 | 0 | 0 | 50% | 25.6 | -36.9 | 25.6 | 6.53 |  | -26.75 |  |  | 0 | 26.75 | 0 | 25.6 | 10.15 | 100
507 | 507 | 507 | 7030 | 1.27 | 2.7 | 3.97 | 0.65 | 1.92 | 8.62 | 34.1 | 24.65 | 80.6 | 100 | 0 | 0 | 34.1 | 0 | 0 | 50% | 17.05 | -7.6 | 17.05 | -1.07 |  | -7.6 | 10 | 10 | -7.6 | 7.6 | 0 | 17.05 | 0 | 100
508 | 508 | 508 | 7040 | 2 | 3.17 | 5.17 | 0.82 | 2.82 | 8.864 | 45.7 | 23.7 | 87.42 | 100 | 0 | 0 | 45.7 | 0 | 0 | 50% | 22.85 | -0.85 | 22.85 | -1.92 | minimo | -0.85 | 10 | 20 | -8.45 | 0.85 | 0 | 22.85 | 0 | 100
509 | 509 | 509 | 7050 |  | 2.48 | 2.48 | 0.33 | 0.33 | 8.763 | 38.25 | 15.75 | 88.14 | 100 | 0 | 0 | 38.25 | 0 | 0 | 50% | 19.13 | 3.38 | 15.75 | 1.46 |  | 3.38 | 10 | 30 | -5.07 | 0 | 0 | 19.12 | 0 | 100
510 | 510 | 510 | 7060 |  | 1.27 | 1.27 | 0.22 | 0.22 | 7.837 | 18.75 | 2.75 | 83 | 100 | 0 | 0 | 18.75 | 0 | 0 | 50% | 9.38 | 6.63 | 2.75 | 8.09 |  | 6.63 | 10 | 40 | 1.56 | 0 | 0 | 9.37 | 0 | 100
511 | 511 | 511 | 7080 |  | 0.58 | 0.58 | 0.41 | 0.41 | 7.686 | 18.5 | 6.3 | 155.23 | 100 | 0 | 0 | 18.5 | 0 | 0 | 50% | 9.25 | 2.95 | 6.3 | 11.04 | MAXIMO | 2.95 | 20 | 60 | 4.51 | 0 | 0 | 9.25 | 0 | 100
512 | 512 | 512 | 7100 |  | 0.17 | 0.17 | 0.74 | 0.74 | 6.971 | 7.5 | 11.5 | 146.57 | 100 | 0 | 0 | 7.5 | 0 | 0 | 50% | 3.75 | -7.75 | 3.75 | 3.29 |  | -4.51 | 20 | 80 | 0 | 4.51 | 0 | 3.75 | 3.24 | 100
513 | 513 | 513 | 7120 |  | 0.24 | 0.24 | 0.03 | 0.03 | 9.263 | 4.1 | 7.7 | 162.34 | 100 | 0 | 0 | 4.1 | 0 | 0 | 50% | 2.05 | -5.65 | 2.05 | -2.36 |  |  |  | 0 | 0 | 0 | 0 | 2.05 | 5.65 | 100
514 | 514 | 514 | 7140 |  | 0.06 | 0.06 | 0.19 | 0.19 | 9.263 | 3 | 2.2 | 185.26 | 100 | 0 | 0 | 3 | 0 | 0 | 50% | 1.5 | -0.7 | 1.5 | -3.06 |  | -0.7 | 20 | 20 | -0.7 | 0.7 | 0 | 1.5 | 0 | 100
515 | 515 | 515 | 7160 |  | 0.09 | 0.09 | 0.23 | 0.23 | 8.737 | 1.5 | 4.2 | 180 | 100 | 0 | 0 | 1.5 | 0 | 0 | 50% | 0.75 | -3.45 | 0.75 | -6.51 | minimo | -3.45 | 20 | 40 | -4.15 | 3.45 | 0 | 0.75 | 0 | 100
516 | 516 | 516 | 7180 |  | 0.65 | 0.65 | 0 | 0 | 9.262 | 7.4 | 1.15 | 179.99 | 100 | 0 | 0 | 7.4 | 0 | 0 | 50% | 3.7 | 2.55 | 1.15 | -3.96 |  | 2.55 | 20 | 60 | -1.6 | 0 | 0 | 3.7 | 0 | 100
517 | 517 | 517 | 7200 |  | 0.1 | 0.1 | 0.15 | 0.15 | 4.385 | 7.5 | 0.75 | 136.47 | 100 | 0 | 0 | 7.5 | 0 | 0 | 50% | 3.75 | 3 | 0.75 | -0.96 | MAXIMO | 2.87 | 20 | 80 | 1.27 | 0 | 0.13 | 3.75 | 0 | 100
518 | 518 | 518 | 7210 |  | 0.27 | 0.27 | 0.29 | 0.29 | 5.723 | 1.85 | 2.2 | 50.54 | 100 | 0 | 0 | 1.85 | 0 | 0 | 50% | 0.93 | -1.27 | 0.93 | -2.23 |  | -1.27 | 10 | 90 | 0 | 1.27 | 0 | 0.92 | 0 | 100
519 | 519 | 519 | 7216.59 |  | 0.01 | 0.01 | 0.98 | 0.98 | 1.549 | 0.92 | 4.18 | 23.96 | 100 | 0 | 0 | 0.92 | 0 | 0 | 50% | 0.46 | -3.72 | 0.46 | -5.95 |  |  |  | 0 | 0 | 0 | 0 | 0.46 | 3.72 | 100
520 | 520 | 520 | 7220 |  | 0.01 | 0.01 | 1.34 | 1.34 | 0.689 | 0.03 | 3.96 | 3.82 | 100 | 0 | 0 | 0.03 | 0 | 0 | 50% | 0.02 | -3.94 | 0.02 | -9.89 |  |  |  | 0 | 0 | 0 | 0 | 0.01 | 3.94 | 100
521 | 521 | 521 | 7230 |  | 0.17 | 0.17 | 0.88 | 0.88 | 3.611 | 0.9 | 11.1 | 21.5 | 100 | 0 | 0 | 0.9 | 0 | 0 | 50% | 0.45 | -10.65 | 0.45 | -20.54 |  |  |  | 0 | 0 | 0 | 0 | 0.45 | 10.65 | 100
522 | 522 | 522 | 7240 |  | 0.54 | 0.54 | 1.11 | 1.11 | 6.101 | 3.55 | 9.95 | 48.56 | 100 | 0 | 0 | 3.55 | 0 | 0 | 50% | 1.78 | -8.17 | 1.78 | -28.71 |  |  |  | 0 | 0 | 0 | 0 | 1.77 | 8.17 | 100
523 | 523 | 523 | 7260 | 4 | 0.17 | 4.17 | 3.06 | 7.06 | 5.279 | 47.1 | 81.7 | 113.8 | 100 | 0 | 0 | 47.1 | 0 | 0 | 50% | 23.55 | -58.15 | 23.55 | -86.86 |  |  |  | 0 | 0 | 0 | 0 | 23.55 | 58.15 | 100
524 | 524 | 524 | 7280 |  | 0.05 | 0.05 | 0.08 | 0.08 | 9.263 | 42.2 | 71.4 | 145.42 | 100 | 0 | 0 | 42.2 | 0 | 0 | 50% | 21.1 | -50.3 | 21.1 | -137.16 | minimo |  |  | 0 | 0 | 0 | 0 | 21.1 | 50.3 | 100
525 | 525 | 525 | 7300 |  | 0.48 | 0.48 | 0.01 | 0.01 | 9.263 | 5.3 | 0.9 | 185.26 | 100 | 0 | 0 | 5.3 | 0 | 0 | 50% | 2.65 | 1.75 | 0.9 | -135.41 |  | 1.75 | 20 | 20 | 1.75 | 0 | 0 | 2.65 | 0 | 100
526 | 526 | 526 | 7320 |  | 0.97 | 0.97 | 0.01 | 0.01 | 9.263 | 14.5 | 0.2 | 185.26 | 100 | 0 | 0 | 14.5 | 0 | 0 | 50% | 7.25 | 7.05 | 0.2 | -128.36 | MAXIMO | 7.05 | 20 | 40 | 8.8 | 0 | 0 | 7.25 | 0 | 100
527 | 527 | 527 | 7330.8 |  | 0.89 | 0.89 | 7.17 | 7.17 | 6.384 | 10.04 | 38.77 | 84.49 | 100 | 0 | 0 | 10.04 | 0 | 0 | 50% | 5.02 | -33.75 | 5.02 | -162.11 |  | -8.8 | 10.8 | 50.8 | 0 | 8.8 | 0 | 5.02 | 24.95 | 100
528 | 528 | 528 | 7340 | 1.71 | 0.8 | 2.51 | 1.59 | 3.3 | 6.664 | 15.64 | 48.16 | 60.02 | 100 | 0 | 0 | 15.64 | 0 | 0 | 50% | 7.82 | -40.34 | 7.82 | -202.45 |  |  |  | 0 | 0 | 0 | 0 | 7.82 | 40.34 | 100
529 | 529 | 529 | 7360 |  | 0.7 | 0.7 | 0.55 | 0.55 | 6.886 | 32.1 | 38.5 | 135.5 | 100 | 0 | 0 | 32.1 | 0 | 0 | 50% | 16.05 | -22.45 | 16.05 | -224.9 |  |  |  | 0 | 0 | 0 | 0 | 16.05 | 22.45 | 100
530 | 530 | 530 | 7380 |  | 1.66 | 1.66 | 1.38 | 1.38 | 7.211 | 23.6 | 19.3 | 140.97 | 100 | 0 | 0 | 23.6 | 0 | 0 | 50% | 11.8 | -7.5 | 11.8 | -232.4 | minimo |  |  | 0 | 0 | 0 | 0 | 11.8 | 7.5 | 100
531 | 531 | 531 | 7400 |  | 2.55 | 2.55 | 0.19 | 0.19 | 8.565 | 42.1 | 15.7 | 157.76 | 100 | 0 | 0 | 42.1 | 0 | 0 | 50% | 21.05 | 5.35 | 15.7 | -227.05 | MAXIMO |  |  | 0 | 0 | 0 | 5.35 | 21.05 | 0 | 100
532 | 532 | 532 | 7420 |  | 0.44 | 0.44 | 1.34 | 1.34 | 8.47 | 29.9 | 15.3 | 170.35 | 100 | 0 | 0 | 29.9 | 0 | 0 | 50% | 14.95 | -0.35 | 14.95 | -227.4 |  |  |  | 0 | 0 | 0 | 0 | 14.95 | 0.35 | 100
533 | 533 | 533 | 7430 | 1.43 | 0.19 | 1.62 | 1.21 | 2.64 | 7.08 | 10.3 | 19.9 | 77.75 | 100 | 0 | 0 | 10.3 | 0 | 0 | 50% | 5.15 | -14.75 | 5.15 | -242.15 |  |  |  | 0 | 0 | 0 | 0 | 5.15 | 14.75 | 100
534 | 534 | 534 | 7440 | 1.55 | 0.2 | 1.75 | 1.17 | 2.72 | 5.753 | 16.85 | 26.8 | 64.17 | 100 | 0 | 0 | 16.85 | 0 | 0 | 50% | 8.43 | -18.37 | 8.43 | -260.52 |  |  |  | 0 | 0 | 0 | 0 | 8.42 | 18.37 | 100
535 | 535 | 535 | 7450 |  | 0.08 | 0.08 | 0.43 | 0.43 | 5.367 | 9.15 | 15.75 | 55.6 | 100 | 0 | 0 | 9.15 | 0 | 0 | 50% | 4.58 | -11.17 | 4.58 | -271.69 |  |  |  | 0 | 0 | 0 | 0 | 4.57 | 11.17 | 100
536 | 536 | 536 | 7460 | 1.96 | 0 | 1.96 | 2 | 3.96 | 3.928 | 10.2 | 21.95 | 46.48 | 100 | 0 | 0 | 10.2 | 0 | 0 | 50% | 5.1 | -16.85 | 5.1 | -288.54 |  |  |  | 0 | 0 | 0 | 0 | 5.1 | 16.85 | 100
537 | 537 | 537 | 7470 | 1.42 | 0 | 1.42 | 2.23 | 3.65 | 3.026 | 16.9 | 38.05 | 34.77 | 100 | 0 | 0 | 16.9 | 0 | 0 | 50% | 8.45 | -29.6 | 8.45 | -318.14 |  |  |  | 0 | 0 | 0 | 0 | 8.45 | 29.6 | 100
538 | 538 | 538 | 7480 | 1.08 | 0 | 1.08 | 1.85 | 2.93 | 3.145 | 12.5 | 32.9 | 30.86 | 100 | 0 | 0 | 12.5 | 0 | 0 | 50% | 6.25 | -26.65 | 6.25 | -344.79 |  |  |  | 0 | 0 | 0 | 0 | 6.25 | 26.65 | 100
539 | 539 | 539 | 7500 | 1.68 | 0.01 | 1.69 | 1.85 | 3.53 | 7.062 | 27.7 | 64.6 | 102.07 | 100 | 0 | 0 | 27.7 | 0 | 0 | 50% | 13.85 | -50.75 | 13.85 | -395.54 |  |  |  | 0 | 0 | 0 | 0 | 13.85 | 50.75 | 100
540 | 540 | 540 | 7520 | 1.78 | 0.21 | 1.99 | 1.87 | 3.65 | 7.902 | 36.8 | 71.8 | 149.64 | 100 | 0 | 0 | 36.8 | 0 | 0 | 50% | 18.4 | -53.4 | 18.4 | -448.94 |  |  |  | 0 | 0 | 0 | 0 | 18.4 | 53.4 | 100
541 | 541 | 541 | 7540 |  | 0.19 | 0.19 | 0.28 | 0.28 | 8.46 | 21.8 | 39.3 | 163.62 | 100 | 0 | 0 | 21.8 | 0 | 0 | 50% | 10.9 | -28.4 | 10.9 | -477.34 |  |  |  | 0 | 0 | 0 | 0 | 10.9 | 28.4 | 100
542 | 542 | 542 | 7560 |  | 0.34 | 0.34 | 0.91 | 0.91 | 7.957 | 5.3 | 11.9 | 164.17 | 100 | 0 | 0 | 5.3 | 0 | 0 | 50% | 2.65 | -9.25 | 2.65 | -486.59 |  |  |  | 0 | 0 | 0 | 0 | 2.65 | 9.25 | 100
543 | 543 | 543 | 7568 |  | 0.69 | 0.69 | 2.17 | 2.17 | 6.807 | 4.12 | 12.32 | 59.06 | 100 | 0 | 0 | 4.12 | 0 | 0 | 50% | 2.06 | -10.26 | 2.06 | -496.85 |  |  |  | 0 | 0 | 0 | 0 | 2.06 | 10.26 | 100
544 | 544 | 544 | 7570 | 1.73 | 0.77 | 2.5 | 1.6 | 3.33 | 7.451 | 3.19 | 5.5 | 14.26 | 0 | 10 | 90 | 0 | 0.319 | 2.871 | 50% | 0 | -5.5 | 0 | -502.35 |  |  |  | 0 | 0 | 0 | 0 | 3.19 | 5.5 | 100
545 | 545 | 545 | 7580 |  | 0.42 | 0.42 | 0.38 | 0.38 | 4.678 | 14.6 | 18.55 | 60.65 | 0 | 10 | 90 | 0 | 1.46 | 13.14 | 50% | 0 | -18.55 | 0 | -520.9 |  |  |  | 0 | 0 | 0 | 0 | 14.6 | 18.55 | 100
546 | 546 | 546 | 7590 |  | 0.3 | 0.3 | 8.24 | 8.24 | 5.307 | 3.6 | 43.1 | 49.93 | 0 | 10 | 90 | 0 | 0.36 | 3.24 | 50% | 0 | -43.1 | 0 | -564 |  |  |  | 0 | 0 | 0 | 0 | 3.6 | 43.1 | 100
547 | 547 | 547 | 7600 |  | 0.09 | 0.09 | 4.84 | 4.84 | 5.603 | 1.95 | 65.4 | 54.55 | 0 | 10 | 90 | 0 | 0.195 | 1.755 | 50% | 0 | -65.4 | 0 | -629.4 |  |  |  | 0 | 0 | 0 | 0 | 1.95 | 65.4 | 100
548 | 548 | 548 | 7620 | 1.84 | 0.04 | 1.88 | 3.57 | 5.41 | 5.249 | 19.7 | 102.5 | 108.52 | 0 | 10 | 90 | 0 | 1.97 | 17.73 | 50% | 0 | -102.5 | 0 | -731.9 |  |  |  | 0 | 0 | 0 | 0 | 19.7 | 102.5 | 100
549 | 549 | 549 | 7640 | 4.05 | 0 | 4.05 | 0.99 | 5.04 | 3.441 | 59.3 | 104.5 | 86.9 | 0 | 10 | 90 | 0 | 5.93 | 53.37 | 50% | 0 | -104.5 | 0 | -836.4 |  |  |  | 0 | 0 | 0 | 0 | 59.3 | 104.5 | 100
550 | 550 | 550 | 7660 |  | 0 | 0 | 0.6 | 0.6 | 3.644 | 20.25 | 56.4 | 70.85 | 0 | 10 | 90 | 0 | 2.025 | 18.225 | 50% | 0 | -56.4 | 0 | -892.8 |  |  |  | 0 | 0 | 0 | 0 | 20.25 | 56.4 | 100
551 | 551 | 551 | 7680 |  | 0 | 0 | 0.18 | 0.18 | 7.386 | 0 | 7.8 | 110.3 | 0 | 10 | 90 | 0 | 0 | 0 | 50% | 0 | -7.8 | 0 | -900.6 |  |  |  | 0 | 0 | 0 | 0 | 0 | 7.8 | 100
552 | 552 | 552 | 7700 |  | 0.19 | 0.19 | 0.18 | 0.18 | 8.873 | 0.95 | 3.6 | 162.59 | 0 | 10 | 90 | 0 | 0.095 | 0.855 | 50% | 0 | -3.6 | 0 | -904.2 |  |  |  | 0 | 0 | 0 | 0 | 0.95 | 3.6 | 100
553 | 553 | 553 | 7720 |  | 1.31 | 1.31 | 0 | 0 | 9.262 | 15 | 0.9 | 181.35 | 0 | 10 | 90 | 0 | 1.5 | 13.5 | 50% | 0 | -0.9 | 0 | -905.1 | minimo |  |  | 0 | 0 | 0 | 0 | 15 | 0.9 | 100
554 | 554 | 554 | 7740 |  | 3.52 | 3.52 | 0 | 0 | 9.556 | 48.3 | 0 | 188.18 | 0 | 10 | 90 | 0 | 4.83 | 43.47 | 50% | 0 | 0 | 0 | -905.1 |  |  |  | 0 | 0 | 0 | 0 | 48.3 | 0 | 100
555 | 555 | 555 | 7750 |  | 4.98 | 4.98 | 0 | 0 | 9.86 | 42.5 | 0 | 97.08 | 0 | 10 | 90 | 0 | 4.25 | 38.25 | 50% | 0 | 0 | 0 | -905.1 |  |  |  | 0 | 0 | 0 | 0 | 42.5 | 0 | 100
556 | 556 | 556 | 7760 |  | 6.42 | 6.42 | 0 | 0 | 10.167 | 57 | 0 | 100.14 | 0 | 10 | 90 | 0 | 5.7 | 51.3 | 50% | 0 | 0 | 0 | -905.1 |  |  |  | 0 | 0 | 0 | 0 | 57 | 0 | 100
557 | 557 | 557 | 7770 |  | 4.95 | 4.95 | 0 | 0 | 10.173 | 56.85 | 0 | 101.7 | 0 | 10 | 90 | 0 | 5.685 | 51.165 | 50% | 0 | 0 | 0 | -905.1 |  |  |  | 0 | 0 | 0 | 0 | 56.85 | 0 | 100
558 | 558 | 558 | 7780 |  | 3.93 | 3.93 | 0 | 0 | 9.866 | 44.4 | 0 | 100.2 | 0 | 10 | 90 | 0 | 4.44 | 39.96 | 50% | 0 | 0 | 0 | -905.1 |  |  |  | 0 | 0 | 0 | 0 | 44.4 | 0 | 100
559 | 559 | 559 | 7800 |  | 2.25 | 2.25 | 0 | 0 | 9.262 | 61.8 | 0 | 191.28 | 0 | 10 | 90 | 0 | 6.18 | 55.62 | 50% | 0 | 0 | 0 | -905.1 | MAXIMO |  |  | 0 | 0 | 0 | 0 | 61.8 | 0 | 100
560 | 560 | 560 | 7820 |  | 1.25 | 1.25 | 0.01 | 0.01 | 9.263 | 35 | 0.05 | 185.25 | 0 | 10 | 90 | 0 | 3.5 | 31.5 | 50% | 0 | -0.05 | 0 | -905.15 |  |  |  | 0 | 0 | 0 | 0 | 35 | 0.05 | 100
561 | 561 | 561 | 7840 |  | 0.97 | 0.97 | 0.05 | 0.05 | 9.263 | 22.2 | 0.6 | 185.26 | 0 | 10 | 90 | 0 | 2.22 | 19.98 | 50% | 0 | -0.6 | 0 | -905.75 |  |  |  | 0 | 0 | 0 | 0 | 22.2 | 0.6 | 100
562 | 562 | 562 | 7860 |  | 1.66 | 1.66 | 0.02 | 0.02 | 9.263 | 26.3 | 0.7 | 185.26 | 0 | 10 | 90 | 0 | 2.63 | 23.67 | 50% | 0 | -0.7 | 0 | -906.45 |  |  |  | 0 | 0 | 0 | 0 | 26.3 | 0.7 | 100
563 | 563 | 563 | 7880 |  | 1.15 | 1.15 | 0 | 0 | 9.263 | 28.1 | 0.1 | 185.26 | 0 | 10 | 90 | 0 | 2.81 | 25.29 | 50% | 0 | -0.1 | 0 | -906.55 |  |  |  | 0 | 0 | 0 | 0 | 28.1 | 0.1 | 100
564 | 564 | 564 | 7900 |  | 0.29 | 0.29 | 0.11 | 0.11 | 9.263 | 14.4 | 0.55 | 185.26 | 0 | 10 | 90 | 0 | 1.44 | 12.96 | 50% | 0 | -0.55 | 0 | -907.1 |  |  |  | 0 | 0 | 0 | 0 | 14.4 | 0.55 | 100
565 | 565 | 565 | 7920 |  | 0 | 0 | 0.75 | 0.75 | 3.787 | 1.45 | 8.6 | 130.5 | 0 | 10 | 90 | 0 | 0.145 | 1.305 | 50% | 0 | -8.6 | 0 | -915.7 |  |  |  | 0 | 0 | 0 | 0 | 1.45 | 8.6 | 100
566 | 566 | 566 | 7940 |  | 0 | 0 | 0.8 | 0.8 | 0.23 | 0 | 15.5 | 40.17 | 0 | 10 | 90 | 0 | 0 | 0 | 50% | 0 | -15.5 | 0 | -931.2 |  |  |  | 0 | 0 | 0 | 0 | 0 | 15.5 | 100
567 | 567 | 567 | 7960 |  | 0.39 | 0.39 | 0.4 | 0.4 | 4.861 | 1.95 | 12 | 50.91 | 0 | 10 | 90 | 0 | 0.195 | 1.755 | 50% | 0 | -12 | 0 | -943.2 |  |  |  | 0 | 0 | 0 | 0 | 1.95 | 12 | 100
568 | 568 | 568 | 7970 |  | 0.08 | 0.08 | 0.81 | 0.81 | 2.028 | 2.35 | 6.05 | 34.45 | 0 | 10 | 90 | 0 | 0.235 | 2.115 | 50% | 0 | -6.05 | 0 | -949.25 |  |  |  | 0 | 0 | 0 | 0 | 2.35 | 6.05 | 100
569 | 569 | 569 | 7980 |  | 0 | 0 | 1.49 | 1.49 | 0.204 | 0.2 | 11.5 | 11.16 | 0 | 10 | 90 | 0 | 0.02 | 0.18 | 50% | 0 | -11.5 | 0 | -960.75 |  |  |  | 0 | 0 | 0 | 0 | 0.2 | 11.5 | 100
570 | 570 | 570 | 8000 |  | 0.67 | 0.67 | 0.03 | 0.03 | 9.262 | 3.35 | 15.2 | 94.66 | 0 | 10 | 90 | 0 | 0.335 | 3.015 | 50% | 0 | -15.2 | 0 | -975.95 | minimo |  |  | 0 | 0 | 0 | 0 | 3.35 | 15.2 | 100
|  |  | SUB TOTAL 7 AL 8 | [6 empty] | 1263.54 | 1358.84 | 7051.12 |  |  |  | 678.85 | 58.469 | 526.221 |  |  |  | 306.8 | [6 empty] | 53.93 | 5.48 | 924.08 | 998.11 | 0
571 | 571 | 571 | 8000 |  | 0.67 | 0.67 | 0.03 | 0.03 | 9.262 | [13 empty] | -975.95 |  |  |  |  | 0 |  |  |  |  | 0
572 | 572 | 572 | 8020 |  | 4.8 | 4.8 | 0 | 0 | 9.316 | 54.7 | 0.15 | 185.78 | 0 | 10 | 90 | 0 | 5.47 | 49.23 | 50% | 0 | -0.15 | 0 | -976.1 | minimo |  |  | 0 | 0 | 0 | 0 | 54.7 | 0.15 | 100
573 | 573 | 573 | 8030 |  | 11.35 | 11.35 | 0 | 0 | 10.097 | 80.75 | 0 | 97.07 | 0 | 10 | 90 | 0 | 8.075 | 72.675 | 50% | 0 | 0 | 0 | -976.1 |  |  |  | 0 | 0 | 0 | 0 | 80.75 | 0 | 100
574 | 574 | 574 | 8040 |  | 22.59 | 22.59 | 0 | 0 | 10.886 | 169.7 | 0 | 104.92 | 0 | 10 | 90 | 0 | 16.97 | 152.73 | 50% | 0 | 0 | 0 | -976.1 |  |  |  | 0 | 0 | 0 | 0 | 169.7 | 0 | 100
575 | 575 | 575 | 8050 |  | 14.51 | 14.51 | 0 | 0 | 11.685 | 185.5 | 0 | 112.86 | 0 | 10 | 90 | 0 | 18.55 | 166.95 | 50% | 0 | 0 | 0 | -976.1 |  |  |  | 0 | 0 | 0 | 0 | 185.5 | 0 | 100
576 | 576 | 576 | 8060 |  | 16.1 | 16.1 | 0 | 0 | 12.148 | 153.05 | 0 | 119.17 | 0 | 10 | 90 | 0 | 15.305 | 137.745 | 50% | 0 | 0 | 0 | -976.1 |  |  |  | 0 | 0 | 0 | 0 | 153.05 | 0 | 100
577 | 577 | 577 | 8070 |  | 6.93 | 6.93 | 0 | 0 | 11.343 | 115.15 | 0 | 117.46 | 0 | 10 | 90 | 0 | 11.515 | 103.635 | 50% | 0 | 0 | 0 | -976.1 | MAXIMO |  |  | 0 | 0 | 0 | 0 | 115.15 | 0 | 100
578 | 578 | 578 | 8080 |  | 3.33 | 3.33 | 1.61 | 1.61 | 8.39 | 51.3 | 4.03 | 98.67 | 0 | 10 | 90 | 0 | 5.13 | 46.17 | 50% | 0 | -4.03 | 0 | -980.13 |  |  |  | 0 | 0 | 0 | 0 | 51.3 | 4.03 | 100
|  |  | 8087.98 |  | 1.27 | 1.27 | 0.87 | 0.87 | 7.337 | 18.35 | 9.9 | 62.75 | 0 | 10 | 90 | 0 | 1.835 | 16.515 | 50% | 0 | -9.9 | 0 | -990.03 | minimo |  |  | 0 | 0 | 0 | 0 | 18.35 | 9.9
EE 8 + 087.98 = 8 + 100.00
579 | 579 | 579 | 8100 |  | 1.27 | 1.27 | 0.87 | 0.87 | 7.337 | [13 empty] | -990.03 |  |  |  |  | 0 |  |  |  |  | 0
580 | 580 | 580 | 8120 | 0.49 | 0.01 | 0.5 | 4.51 | 5 | 3.309 | 17.7 | 58.7 | 106.46 | 0 | 10 | 90 | 0 | 1.77 | 15.93 | 50% | 0 | -58.7 | 0 | -1048.73 |  |  |  | 0 | 0 | 0 | 0 | 17.7 | 58.7 | 100
581 | 581 | 581 | 8140 |  | 0 | 0 | 1.81 | 1.81 | 0.648 | 2.5 | 68.1 | 39.57 | 0 | 10 | 90 | 0 | 0.25 | 2.25 | 50% | 0 | -68.1 | 0 | -1116.83 |  |  |  | 0 | 0 | 0 | 0 | 2.5 | 68.1 | 100
582 | 582 | 582 | 8160 | 0.71 | 0 | 0.71 | 4.29 | 5 | 0.835 | 3.55 | 68.1 | 14.83 | 0 | 10 | 90 | 0 | 0.355 | 3.195 | 50% | 0 | -68.1 | 0 | -1184.93 |  |  |  | 0 | 0 | 0 | 0 | 3.55 | 68.1 | 100
583 | 583 | 583 | 8180 | 1.64 | 0.05 | 1.69 | 2.69 | 4.33 | 4.954 | 24 | 93.3 | 57.89 | 0 | 10 | 90 | 0 | 2.4 | 21.6 | 50% | 0 | -93.3 | 0 | -1278.23 |  |  |  | 0 | 0 | 0 | 0 | 24 | 93.3 | 100
584 | 584 | 584 | 8200 |  | 0.82 | 0.82 | 0.23 | 0.23 | 9.122 | 25.1 | 45.6 | 140.76 | 0 | 10 | 90 | 0 | 2.51 | 22.59 | 50% | 0 | -45.6 | 0 | -1323.83 |  |  |  | 0 | 0 | 0 | 0 | 25.1 | 45.6 | 100
585 | 585 | 585 | 8220 |  | 2.08 | 2.08 | 0 | 0 | 9.263 | 29 | 1.15 | 183.85 | 0 | 10 | 90 | 0 | 2.9 | 26.1 | 50% | 0 | -1.15 | 0 | -1324.98 |  |  |  | 0 | 0 | 0 | 0 | 29 | 1.15 | 100
586 | 586 | 586 | 8240 | 2.49 | 0.51 | 3 | 1.41 | 3.9 | 8.309 | 50.8 | 19.5 | 175.72 | 0 | 10 | 90 | 0 | 5.08 | 45.72 | 50% | 0 | -19.5 | 0 | -1344.48 |  |  |  | 0 | 0 | 0 | 0 | 50.8 | 19.5 | 100
587 | 587 | 587 | 8260 | 1.52 | 0.34 | 1.86 | 1.21 | 2.73 | 7.749 | 48.6 | 66.3 | 160.58 | 0 | 10 | 90 | 0 | 4.86 | 43.74 | 50% | 0 | -66.3 | 0 | -1410.78 |  |  |  | 0 | 0 | 0 | 0 | 48.6 | 66.3 | 100
588 | 588 | 588 | 8280 | 2.77 | 0.23 | 3 | 1.41 | 4.18 | 7.129 | 48.6 | 69.1 | 148.78 | 0 | 10 | 90 | 0 | 4.86 | 43.74 | 50% | 0 | -69.1 | 0 | -1479.88 |  |  |  | 0 | 0 | 0 | 0 | 48.6 | 69.1 | 100
589 | 589 | 589 | 8300 | 3.38 | 0.49 | 3.87 | 1.27 | 4.65 | 5.688 | 68.7 | 88.3 | 128.17 | 0 | 10 | 90 | 0 | 6.87 | 61.83 | 50% | 0 | -88.3 | 0 | -1568.18 |  |  |  | 0 | 0 | 0 | 0 | 68.7 | 88.3 | 100
590 | 590 | 590 | 8320 | 0.94 | 0.08 | 1.02 | 1.02 | 1.96 | 5.886 | 48.9 | 66.1 | 115.74 | 0 | 10 | 90 | 0 | 4.89 | 44.01 | 50% | 0 | -66.1 | 0 | -1634.28 |  |  |  | 0 | 0 | 0 | 0 | 48.9 | 66.1 | 100
591 | 591 | 591 | 8330 | 1.62 | 0.13 | 1.75 | 1.35 | 2.97 | 4.973 | 13.85 | 24.65 | 54.3 | 0 | 10 | 90 | 0 | 1.385 | 12.465 | 50% | 0 | -24.65 | 0 | -1658.93 |  |  |  | 0 | 0 | 0 | 0 | 13.85 | 24.65 | 100
592 | 592 | 592 | 8340 | 1.97 | 0.15 | 2.12 | 1.78 | 3.75 | 7.212 | 19.35 | 33.6 | 60.93 | 0 | 10 | 90 | 0 | 1.935 | 17.415 | 50% | 0 | -33.6 | 0 | -1692.53 |  |  |  | 0 | 0 | 0 | 0 | 19.35 | 33.6 | 100
593 | 593 | 593 | 8350 | 2.71 | 0.57 | 3.28 | 2.39 | 5.1 | 7.041 | 27 | 44.25 | 71.27 | 0 | 10 | 90 | 0 | 2.7 | 24.3 | 50% | 0 | -44.25 | 0 | -1736.78 |  |  |  | 0 | 0 | 0 | 0 | 27 | 44.25 | 100
594 | 594 | 594 | 8351.65 |  | 0.59 | 0.59 | 1.96 | 1.96 | 7.166 | 3.19 | 5.82 | 11.72 | 0 | 10 | 90 | 0 | 0.319 | 2.871 | 50% | 0 | -5.82 | 0 | -1742.6 |  |  |  | 0 | 0 | 0 | 0 | 3.19 | 5.82 | 100
595 | 595 | 595 | 8360 | 2.27 | 0.73 | 3 | 0.48 | 2.75 | 8.295 | 14.99 | 19.66 | 64.55 | 0 | 10 | 90 | 0 | 1.499 | 13.491 | 50% | 0 | -19.66 | 0 | -1762.26 |  |  |  | 0 | 0 | 0 | 0 | 14.99 | 19.66 | 100
596 | 596 | 596 | 8370 | 1.5 | 0.61 | 2.11 | 2.75 | 4.25 | 6.746 | 25.55 | 35 | 75.21 | 0 | 10 | 90 | 0 | 2.555 | 22.995 | 50% | 0 | -35 | 0 | -1797.26 |  |  |  | 0 | 0 | 0 | 0 | 25.55 | 35 | 100
597 | 597 | 597 | 8380 |  | 0.72 | 0.72 | 1.78 | 1.78 | 7.254 | 14.15 | 30.15 | 70 | 0 | 10 | 90 | 0 | 1.415 | 12.735 | 50% | 0 | -30.15 | 0 | -1827.41 |  |  |  | 0 | 0 | 0 | 0 | 14.15 | 30.15 | 100
598 | 598 | 598 | 8400 | 2.12 | 1.64 | 3.76 | 1.24 | 3.36 | 8.116 | 44.8 | 51.4 | 153.7 | 0 | 10 | 90 | 0 | 4.48 | 40.32 | 50% | 0 | -51.4 | 0 | -1878.81 |  |  |  | 0 | 0 | 0 | 0 | 44.8 | 51.4 | 100
599 | 599 | 599 | 8420 | 1.9 | 1.96 | 3.86 | 1.17 | 3.07 | 7.858 | 76.2 | 64.3 | 159.74 | 0 | 10 | 90 | 0 | 7.62 | 68.58 | 50% | 0 | -64.3 | 0 | -1943.11 |  |  |  | 0 | 0 | 0 | 0 | 76.2 | 64.3 | 100
600 | 600 | 600 | 8440 | 1.22 | 1.29 | 2.51 | 0.88 | 2.1 | 7.741 | 63.7 | 51.7 | 155.99 | 0 | 10 | 90 | 0 | 6.37 | 57.33 | 50% | 0 | -51.7 | 0 | -1994.81 |  |  |  | 0 | 0 | 0 | 0 | 63.7 | 51.7 | 100
601 | 601 | 601 | 8460 | 1.53 | 0.38 | 1.91 | 1.48 | 3.01 | 6.737 | 44.2 | 51.1 | 144.78 | 0 | 10 | 90 | 0 | 4.42 | 39.78 | 50% | 0 | -51.1 | 0 | -2045.91 |  |  |  | 0 | 0 | 0 | 0 | 44.2 | 51.1 | 100
602 | 602 | 602 | 8472.14 |  | 0.31 | 0.31 | 2.2 | 2.2 | 6.84 | 13.48 | 31.62 | 82.41 | 0 | 10 | 90 | 0 | 1.348 | 12.132 | 50% | 0 | -31.62 | 0 | -2077.53 |  |  |  | 0 | 0 | 0 | 0 | 13.48 | 31.62 | 100
603 | 603 | 603 | 8480 | 1.77 | 0.16 | 1.93 | 1.45 | 3.22 | 7.611 | 8.8 | 21.3 | 56.79 | 0 | 10 | 90 | 0 | 0.88 | 7.92 | 50% | 0 | -21.3 | 0 | -2098.83 |  |  |  | 0 | 0 | 0 | 0 | 8.8 | 21.3 | 100
604 | 604 | 604 | 8500 |  | 0.08 | 0.08 | 0.76 | 0.76 | 4.303 | 20.1 | 39.8 | 119.14 | 0 | 10 | 90 | 0 | 2.01 | 18.09 | 50% | 0 | -39.8 | 0 | -2138.63 |  |  |  | 0 | 0 | 0 | 0 | 20.1 | 39.8 | 100
605 | 605 | 605 | 8520 |  | 0.04 | 0.04 | 0.42 | 0.42 | 5.234 | 1.2 | 11.8 | 95.37 | 0 | 10 | 90 | 0 | 0.12 | 1.08 | 50% | 0 | -11.8 | 0 | -2150.43 |  |  |  | 0 | 0 | 0 | 0 | 1.2 | 11.8 | 100
606 | 606 | 606 | 8540 |  | 0.89 | 0.89 | 0.01 | 0.01 | 9.263 | 9.3 | 4.3 | 144.97 | 0 | 10 | 90 | 0 | 0.93 | 8.37 | 50% | 0 | -4.3 | 0 | -2154.73 | minimo | -4.3 | 20 | 20 | -4.3 | 4.3 | 0 | 9.3 | 0 | 100
607 | 607 | 607 | 8560 |  | 0.5 | 0.5 | 0 | 0 | 9.263 | 13.9 | 0.05 | 185.26 | 100 | 0 | 0 | 13.9 | 0 | 0 | 50% | 6.95 | 6.9 | 0.05 | -2147.83 | MAXIMO | 6.15 | 20 | 40 | 1.85 | 0 | 0.75 | 6.95 | 0 | 100
608 | 608 | 608 | 8580 |  | 0.09 | 0.09 | 0.96 | 0.96 | 3.24 | 5.9 | 4.8 | 125.03 | 100 | 0 | 0 | 5.9 | 0 | 0 | 50% | 2.95 | -1.85 | 2.95 | -2149.68 |  | -1.85 | 20 | 60 | 0 | 1.85 | 0 | 2.95 | 0 | 100
609 | 609 | 609 | 8590 | 1.96 | 0.06 | 2.02 | 1.83 | 3.79 | 2.209 | 10.55 | 23.75 | 27.25 | 100 | 0 | 0 | 10.55 | 0 | 0 | 50% | 5.28 | -18.47 | 5.28 | -2168.15 |  |  |  | 0 | 0 | 0 | 0 | 5.27 | 18.47 | 100
610 | 610 | 610 | 8600 |  | 0 | 0 | 1.95 | 1.95 | 0.169 | 5.05 | 28.7 | 11.89 | 100 | 0 | 0 | 5.05 | 0 | 0 | 50% | 2.53 | -26.17 | 2.53 | -2194.32 |  |  |  | 0 | 0 | 0 | 0 | 2.52 | 26.17 | 100
611 | 611 | 611 | 8610 |  | 0.04 | 0.04 | 1.94 | 1.94 | 1.267 | 0.1 | 19.45 | 7.18 | 100 | 0 | 0 | 0.1 | 0 | 0 | 50% | 0.05 | -19.4 | 0.05 | -2213.72 |  |  |  | 0 | 0 | 0 | 0 | 0.05 | 19.4 | 100
612 | 612 | 612 | 8620 |  | 0.74 | 0.74 | 0.33 | 0.33 | 5.325 | 3.9 | 11.35 | 32.96 | 100 | 0 | 0 | 3.9 | 0 | 0 | 50% | 1.95 | -9.4 | 1.95 | -2223.12 | minimo |  |  | 0 | 0 | 0 | 0 | 1.95 | 9.4 | 100
613 | 613 | 613 | 8630 |  | 0.64 | 0.64 | 0.04 | 0.04 | 9.456 | 6.9 | 1.85 | 73.91 | 100 | 0 | 0 | 6.9 | 0 | 0 | 50% | 3.45 | 1.6 | 1.85 | -2221.52 |  | 1.6 | 10 | 10 | 1.6 | 0 | 0 | 3.45 | 0 | 100
614 | 614 | 614 | 8640 |  | 1.12 | 1.12 | 0 | 0 | 10.168 | 8.8 | 0.1 | 98.12 | 100 | 0 | 0 | 8.8 | 0 | 0 | 50% | 4.4 | 4.3 | 0.1 | -2217.22 |  | 4.3 | 10 | 20 | 5.9 | 0 | 0 | 4.4 | 0 | 100
615 | 615 | 615 | 8650 |  | 0 | 0 | 0.31 | 0.31 | 0 | 2.8 | 0.78 | 50.84 | 100 | 0 | 0 | 2.8 | 0 | 0 | 50% | 1.4 | 0.62 | 0.78 | -2216.6 | MAXIMO | 0.62 | 10 | 30 | 6.52 | 0 | 0 | 1.4 | 0 | 100
616 | 616 | 616 | 8660 |  | 0 | 0 | 1.34 | 1.34 | 0 | 0 | 8.25 | 0 | 100 | 0 | 0 | 0 | 0 | 0 | 50% | 0 | -8.25 | 0 | -2224.85 |  | -6.52 | 10 | 40 | 0 | 6.52 | 0 | 0 | 1.73 | 100
617 | 617 | 617 | 8670 |  | 0 | 0 | 2.11 | 2.11 | 0 | 0 | 17.25 | 0 | 100 | 0 | 0 | 0 | 0 | 0 | 50% | 0 | -17.25 | 0 | -2242.1 |  |  |  | 0 | 0 | 0 | 0 | 0 | 17.25 | 100
618 | 618 | 618 | 8680 |  | 0 | 0 | 1.07 | 1.07 | 0 | 0 | 15.9 | 0 | 100 | 0 | 0 | 0 | 0 | 0 | 50% | 0 | -15.9 | 0 | -2258 |  |  |  | 0 | 0 | 0 | 0 | 0 | 15.9 | 100
619 | 619 | 619 | 8690 |  | 0 | 0 | 0.8 | 0.8 | 0.209 | 0 | 9.35 | 1.05 | 100 | 0 | 0 | 0 | 0 | 0 | 50% | 0 | -9.35 | 0 | -2267.35 |  |  |  | 0 | 0 | 0 | 0 | 0 | 9.35 | 100
620 | 620 | 620 | 8700 | 2.24 | 0.06 | 2.3 | 1.38 | 3.62 | 1.807 | 5.75 | 22.1 | 10.08 | 100 | 0 | 0 | 5.75 | 0 | 0 | 50% | 2.88 | -19.22 | 2.88 | -2286.57 |  |  |  | 0 | 0 | 0 | 0 | 2.87 | 19.22 | 100
621 | 621 | 621 | 8710 | 0.85 | 0.01 | 0.86 | 2.46 | 3.31 | 1.383 | 15.8 | 34.65 | 15.95 | 100 | 0 | 0 | 15.8 | 0 | 0 | 50% | 7.9 | -26.75 | 7.9 | -2313.32 |  |  |  | 0 | 0 | 0 | 0 | 7.9 | 26.75 | 100
622 | 622 | 622 | 8720 |  | 0.03 | 0.03 | 2.92 | 2.92 | 1.417 | 4.45 | 31.15 | 14 | 100 | 0 | 0 | 4.45 | 0 | 0 | 50% | 2.23 | -28.92 | 2.23 | -2342.24 |  |  |  | 0 | 0 | 0 | 0 | 2.22 | 28.92 | 100
623 | 623 | 623 | 8730 |  | 0 | 0 | 2.24 | 2.24 | 0 | 0.08 | 25.8 | 7.09 | 100 | 0 | 0 | 0.08 | 0 | 0 | 50% | 0.04 | -25.76 | 0.04 | -2368 |  |  |  | 0 | 0 | 0 | 0 | 0.04 | 25.76 | 100
624 | 624 | 624 | 8740 |  | 0.13 | 0.13 | 2.28 | 2.28 | 6.472 | 0.33 | 22.6 | 32.36 | 100 | 0 | 0 | 0.33 | 0 | 0 | 50% | 0.17 | -22.43 | 0.17 | -2390.43 |  |  |  | 0 | 0 | 0 | 0 | 0.16 | 22.43 | 100
625 | 625 | 625 | 8760 | 1.03 | 0.34 | 1.37 | 1.07 | 2.1 | 7.59 | 15 | 43.8 | 140.62 | 100 | 0 | 0 | 15 | 0 | 0 | 50% | 7.5 | -36.3 | 7.5 | -2426.73 |  |  |  | 0 | 0 | 0 | 0 | 7.5 | 36.3 | 100
626 | 626 | 626 | 8780 |  | 0.65 | 0.65 | 0.49 | 0.49 | 8.229 | 20.2 | 25.9 | 158.19 | 100 | 0 | 0 | 20.2 | 0 | 0 | 50% | 10.1 | -15.8 | 10.1 | -2442.53 |  |  |  | 0 | 0 | 0 | 0 | 10.1 | 15.8 | 100
627 | 627 | 627 | 8800 |  | 0.76 | 0.76 | 0.31 | 0.31 | 8.086 | 14.1 | 8 | 163.15 | 100 | 0 | 0 | 14.1 | 0 | 0 | 50% | 7.05 | -0.95 | 7.05 | -2443.48 | minimo | -0.85 | 20 | 20 | -0.85 | 0.85 | 0 | 7.05 | 0.1 | 100
628 | 628 | 628 | 8820 |  | 0.27 | 0.27 | 0.12 | 0.12 | 9.232 | 10.3 | 4.3 | 173.18 | 100 | 0 | 0 | 10.3 | 0 | 0 | 50% | 5.15 | 0.85 | 4.3 | -2442.63 | MAXIMO | 0.85 | 20 | 40 | 0 | 0 | 0 | 5.15 | 0 | 100
629 | 629 | 629 | 8840 | 0.68 | 0.09 | 0.77 | 0.74 | 1.42 | 3.897 | 10.4 | 15.4 | 131.29 | 100 | 0 | 0 | 10.4 | 0 | 0 | 50% | 5.2 | -10.2 | 5.2 | -2452.83 |  |  |  | 0 | 0 | 0 | 0 | 5.2 | 10.2 | 100
630 | 630 | 630 | 8844.6 |  | 0.05 | 0.05 | 2.81 | 2.81 | 3.441 | 1.89 | 9.73 | 16.88 | 100 | 0 | 0 | 1.89 | 0 | 0 | 50% | 0.95 | -8.78 | 0.95 | -2461.61 |  |  |  | 0 | 0 | 0 | 0 | 0.94 | 8.78 | 100
631 | 631 | 631 | 8860 |  | 0.04 | 0.04 | 2.63 | 2.63 | 3.389 | 0.69 | 41.89 | 52.59 | 100 | 0 | 0 | 0.69 | 0 | 0 | 50% | 0.35 | -41.54 | 0.35 | -2503.15 |  |  |  | 0 | 0 | 0 | 0 | 0.34 | 41.54 | 100
632 | 632 | 632 | 8875 |  | 0.17 | 0.17 | 6.47 | 6.47 | 3.865 | 1.58 | 68.25 | 54.41 | 100 | 0 | 0 | 1.58 | 0 | 0 | 50% | 0.79 | -67.46 | 0.79 | -2570.61 |  |  |  | 0 | 0 | 0 | 0 | 0.79 | 67.46 | 100
633 | 633 | 633 | 8880 | 1.13 | 0.3 | 1.43 | 0.6 | 1.73 | 7.022 | 4 | 20.5 | 27.22 | 100 | 0 | 0 | 4 | 0 | 0 | 50% | 2 | -18.5 | 2 | -2589.11 |  |  |  | 0 | 0 | 0 | 0 | 2 | 18.5 | 100
634 | 634 | 634 | 8900 |  | 0.7 | 0.7 | 1.87 | 1.87 | 8.086 | 21.3 | 36 | 151.08 | 100 | 0 | 0 | 21.3 | 0 | 0 | 50% | 10.65 | -25.35 | 10.65 | -2614.46 |  |  |  | 0 | 0 | 0 | 0 | 10.65 | 25.35 | 100
635 | 635 | 635 | 8900.4 |  | 0.69 | 0.69 | 1.96 | 1.96 | 8.108 | 0.28 | 0.77 | 3.24 | 100 | 0 | 0 | 0.28 | 0 | 0 | 50% | 0.14 | -0.63 | 0.14 | -2615.09 |  |  |  | 0 | 0 | 0 | 0 | 0.14 | 0.63 | 100
636 | 636 | 636 | 8910 |  | 1.15 | 1.15 | 0.1 | 0.1 | 9.052 | 8.83 | 9.89 | 82.37 | 100 | 0 | 0 | 8.83 | 0 | 0 | 50% | 4.42 | -5.47 | 4.42 | -2620.56 | minimo | -4.13 | 9.6 | 9.6 | -4.13 | 4.13 | 0 | 4.41 | 1.34 | 100
637 | 637 | 637 | 8920 |  | 1.08 | 1.08 | 0.19 | 0.19 | 8.666 | 11.15 | 1.45 | 88.59 | 100 | 0 | 0 | 11.15 | 0 | 0 | 50% | 5.58 | 4.13 | 1.45 | -2616.43 | MAXIMO | 4.13 | 10 | 19.6 | 0 | 0 | 0 | 5.57 | 0 | 100
638 | 638 | 638 | 8930 |  | 0.69 | 0.69 | 1.27 | 1.27 | 7.05 | 8.85 | 7.3 | 78.58 | 100 | 0 | 0 | 8.85 | 0 | 0 | 50% | 4.43 | -2.87 | 4.43 | -2619.3 |  |  |  | 0 | 0 | 0 | 0 | 4.42 | 2.87 | 100
639 | 639 | 639 | 8940 |  | 0.2 | 0.2 | 1.27 | 1.27 | 4.399 | 4.45 | 12.7 | 57.25 | 100 | 0 | 0 | 4.45 | 0 | 0 | 50% | 2.23 | -10.47 | 2.23 | -2629.77 |  |  |  | 0 | 0 | 0 | 0 | 2.22 | 10.47 | 100
640 | 640 | 640 | 8950 |  | 0.46 | 0.46 | 0.1 | 0.1 | 8.985 | 3.3 | 6.85 | 66.92 | 100 | 0 | 0 | 3.3 | 0 | 0 | 50% | 1.65 | -5.2 | 1.65 | -2634.97 |  |  |  | 0 | 0 | 0 | 0 | 1.65 | 5.2 | 100
641 | 641 | 641 | 8960 | 1.46 | 0.64 | 2.1 | 0.61 | 2.07 | 8.175 | 12.8 | 10.85 | 85.8 | 100 | 0 | 0 | 12.8 | 0 | 0 | 50% | 6.4 | -4.45 | 6.4 | -2639.42 |  |  |  | 0 | 0 | 0 | 0 | 6.4 | 4.45 | 100
642 | 642 | 642 | 8980 |  | 0.38 | 0.38 | 1.92 | 1.92 | 6.586 | 24.8 | 39.9 | 147.61 | 100 | 0 | 0 | 24.8 | 0 | 0 | 50% | 12.4 | -27.5 | 12.4 | -2666.92 |  |  |  | 0 | 0 | 0 | 0 | 12.4 | 27.5 | 100
643 | 643 | 643 | 8981.88 |  | 0.49 | 0.49 | 1.94 | 1.94 | 6.477 | 0.82 | 3.63 | 12.28 | 100 | 0 | 0 | 0.82 | 0 | 0 | 50% | 0.41 | -3.22 | 0.41 | -2670.14 |  |  |  | 0 | 0 | 0 | 0 | 0.41 | 3.22 | 100
644 | 644 | 644 | 9000 |  | 0.19 | 0.19 | 4.57 | 4.57 | 7.717 | 6.16 | 58.98 | 128.6 | 100 | 0 | 0 | 6.16 | 0 | 0 | 50% | 3.08 | -55.9 | 3.08 | -2726.04 | minimo |  |  | 0 | 0 | 0 | 0 | 3.08 | 55.9 | 100
|  |  | SUB TOTAL 8 AL 9 | [6 empty] | 1861.02 | 1882.75 | 6204.72 |  |  |  | 265.21 | 159.581 | 1436.229 |  |  |  | 114.26 | [6 empty] | 17.65 | 0.75 | 1728.36 | 1750.84 | 0
645 | 645 | 645 | 9000 |  | 0.19 | 0.19 | 4.57 | 4.57 | 7.717 | [13 empty] | -2726.04 |  |  |  |  | 0 |  |  |  |  | 0
646 | 646 | 646 | 9020 | 2.46 | 0 | 2.46 | 6.27 | 8.73 | 3.674 | 26.5 | 133 | 113.91 | 100 | 0 | 0 | 26.5 | 0 | 0 | 50% | 13.25 | -119.75 | 13.25 | -2845.79 |  |  |  | 0 | 0 | 0 | 0 | 13.25 | 119.75 | 100
647 | 647 | 647 | 9031.52 |  | 0 | 0 | 3.63 | 3.63 | 3.45 | 7.08 | 71.19 | 41.03 | 100 | 0 | 0 | 7.08 | 0 | 0 | 50% | 3.54 | -67.65 | 3.54 | -2913.44 |  |  |  | 0 | 0 | 0 | 0 | 3.54 | 67.65 | 100
648 | 648 | 648 | 9040 | 3.45 | 0 | 3.45 | 2.51 | 5.96 | 3.669 | 7.31 | 40.66 | 30.18 | 100 | 0 | 0 | 7.31 | 0 | 0 | 50% | 3.66 | -37 | 3.66 | -2950.44 |  |  |  | 0 | 0 | 0 | 0 | 3.65 | 37 | 100
649 | 649 | 649 | 9060 | 1.72 | 0.29 | 2.01 | 0.24 | 1.96 | 9.181 | 54.6 | 79.2 | 128.5 | 100 | 0 | 0 | 54.6 | 0 | 0 | 50% | 27.3 | -51.9 | 27.3 | -3002.34 |  | -34.26 | 20 | 20 | -34.26 | 34.26 | 0 | 27.3 | 17.64 | 100
650 | 650 | 650 | 9070 |  | 0.58 | 0.58 | 0.01 | 0.01 | 9.263 | 12.95 | 9.85 | 92.22 | 100 | 0 | 0 | 12.95 | 0 | 0 | 50% | 6.48 | -3.37 | 6.48 | -3005.71 | minimo | -3.37 | 10 | 30 | -37.63 | 3.37 | 0 | 6.47 | 0 | 100
651 | 651 | 651 | 9080 |  | 0.69 | 0.69 | 0 | 0 | 9.263 | 6.35 | 0.03 | 92.63 | 100 | 0 | 0 | 6.35 | 0 | 0 | 50% | 3.18 | 3.15 | 0.03 | -3002.56 |  | 3.15 | 10 | 40 | -34.48 | 0 | 0 | 3.17 | 0 | 100
652 | 652 | 652 | 9090 |  | 1.15 | 1.15 | 0.11 | 0.11 | 9.059 | 9.2 | 0.28 | 91.61 | 100 | 0 | 0 | 9.2 | 0 | 0 | 50% | 4.6 | 4.32 | 0.28 | -2998.24 |  | 4.32 | 10 | 50 | -30.16 | 0 | 0 | 4.6 | 0 | 100
653 | 653 | 653 | 9100 |  | 1.24 | 1.24 | 0.02 | 0.02 | 9.263 | 11.95 | 0.65 | 91.61 | 100 | 0 | 0 | 11.95 | 0 | 0 | 50% | 5.98 | 5.33 | 0.65 | -2992.91 |  | 5.33 | 10 | 60 | -24.83 | 0 | 0 | 5.97 | 0 | 100
654 | 654 | 654 | 9110 |  | 1.54 | 1.54 | 0 | 0 | 9.263 | 13.9 | 0.05 | 92.63 | 100 | 0 | 0 | 13.9 | 0 | 0 | 50% | 6.95 | 6.9 | 0.05 | -2986.01 |  | 6.9 | 10 | 70 | -17.93 | 0 | 0 | 6.95 | 0 | 100
655 | 655 | 655 | 9120 |  | 1.17 | 1.17 | 0 | 0 | 9.263 | 13.55 | 0 | 92.63 | 100 | 0 | 0 | 13.55 | 0 | 0 | 50% | 6.78 | 6.78 | 0 | -2979.23 |  | 6.78 | 10 | 80 | -11.15 | 0 | 0 | 6.77 | 0 | 100
656 | 656 | 656 | 9140 |  | 0.52 | 0.52 | 0.1 | 0.1 | 9.263 | 16.9 | 0.5 | 185.26 | 100 | 0 | 0 | 16.9 | 0 | 0 | 50% | 8.45 | 7.95 | 0.5 | -2971.28 |  | 7.95 | 20 | 100 | -3.2 | 0 | 0 | 8.45 | 0 | 100
657 | 657 | 657 | 9160 |  | 0.46 | 0.46 | 0.07 | 0.07 | 9.263 | 9.8 | 1.7 | 185.26 | 100 | 0 | 0 | 9.8 | 0 | 0 | 50% | 4.9 | 3.2 | 1.7 | -2968.08 |  | 3.2 |  |  | 0 | 0 | 0 | 4.9 | 0 | 100
658 | 658 | 658 | 9180 |  | 0.32 | 0.32 | 0.1 | 0.1 | 9.087 | 7.8 | 1.7 | 183.5 | 100 | 0 | 0 | 7.8 | 0 | 0 | 50% | 3.9 | 2.2 | 1.7 | -2965.88 | MAXIMO | 2.2 | 20 | 20 | 2.2 | 0 | 0 | 3.9 | 0 | 100
659 | 659 | 659 | 9200 |  | 0.29 | 0.29 | 0.43 | 0.43 | 7.777 | 6.1 | 5.3 | 168.64 | 100 | 0 | 0 | 6.1 | 0 | 0 | 50% | 3.05 | -2.25 | 3.05 | -2968.13 |  | -2.2 | 20 | 40 | 0 | 2.2 | 0 | 3.05 | 0.05 | 100
660 | 660 | 660 | 9214.51 |  | 0.58 | 0.58 | 1.87 | 1.87 | 7.958 | 6.31 | 16.69 | 114.16 | 100 | 0 | 0 | 6.31 | 0 | 0 | 50% | 3.16 | -13.53 | 3.16 | -2981.66 |  |  |  | 0 | 0 | 0 | 0 | 3.15 | 13.53 | 100
661 | 661 | 661 | 9220 | 1.04 | 0.61 | 1.65 | 0.86 | 1.9 | 7.873 | 6.12 | 10.35 | 43.46 | 100 | 0 | 0 | 6.12 | 0 | 0 | 50% | 3.06 | -7.29 | 3.06 | -2988.95 |  |  |  | 0 | 0 | 0 | 0 | 3.06 | 7.29 | 100
662 | 662 | 662 | 9240 | 0.87 | 0.34 | 1.21 | 0.38 | 1.25 | 8.579 | 28.6 | 31.5 | 164.52 | 100 | 0 | 0 | 28.6 | 0 | 0 | 50% | 14.3 | -17.2 | 14.3 | -3006.15 |  |  |  | 0 | 0 | 0 | 0 | 14.3 | 17.2 | 100
663 | 663 | 663 | 9260 | 0.96 | 0.14 | 1.1 | 0.44 | 1.4 | 5.534 | 23.1 | 26.5 | 141.13 | 100 | 0 | 0 | 23.1 | 0 | 0 | 50% | 11.55 | -14.95 | 11.55 | -3021.1 |  |  |  | 0 | 0 | 0 | 0 | 11.55 | 14.95 | 100
664 | 664 | 664 | 9280 | 1.53 | 0.01 | 1.54 | 0.78 | 2.31 | 4.591 | 26.4 | 37.1 | 101.25 | 100 | 0 | 0 | 26.4 | 0 | 0 | 50% | 13.2 | -23.9 | 13.2 | -3045 |  |  |  | 0 | 0 | 0 | 0 | 13.2 | 23.9 | 100
665 | 665 | 665 | 9300 | 1.32 | 0 | 1.32 | 1.39 | 2.71 | 4.133 | 28.6 | 50.2 | 87.24 | 100 | 0 | 0 | 28.6 | 0 | 0 | 50% | 14.3 | -35.9 | 14.3 | -3080.9 |  |  |  | 0 | 0 | 0 | 0 | 14.3 | 35.9 | 100
666 | 666 | 666 | 9320 |  | 0.16 | 0.16 | 0.77 | 0.77 | 7.863 | 14.8 | 34.8 | 119.96 | 100 | 0 | 0 | 14.8 | 0 | 0 | 50% | 7.4 | -27.4 | 7.4 | -3108.3 |  | -27.4 | 20 | 20 | -27.4 | 27.4 | 0 | 7.4 | 0 | 100
667 | 667 | 667 | 9340 |  | 0.66 | 0.66 | 0.08 | 0.08 | 8.972 | 8.2 | 8.5 | 168.35 | 100 | 0 | 0 | 8.2 | 0 | 0 | 50% | 4.1 | -4.4 | 4.1 | -3112.7 | minimo | -4.4 | 20 | 40 | -31.8 | 4.4 | 0 | 4.1 | 0 | 100
668 | 668 | 668 | 9360 |  | 1.38 | 1.38 | 0 | 0 | 9.263 | 20.4 | 0.4 | 182.35 | 100 | 0 | 0 | 20.4 | 0 | 0 | 50% | 10.2 | 9.8 | 0.4 | -3102.9 |  | 9.8 | 20 | 60 | -22 | 0 | 0 | 10.2 | 0 | 100
669 | 669 | 669 | 9380 |  | 1.28 | 1.28 | 0 | 0 | 9.262 | 26.6 | 0 | 185.25 | 100 | 0 | 0 | 26.6 | 0 | 0 | 50% | 13.3 | 13.3 | 0 | -3089.6 |  | 13.3 | 20 | 80 | -8.7 | 0 | 0 | 13.3 | 0 | 100
670 | 670 | 670 | 9400 |  | 1.32 | 1.32 | 0 | 0 | 9.634 | 26 | 0 | 188.96 | 100 | 0 | 0 | 26 | 0 | 0 | 50% | 13 | 13 | 0 | -3076.6 |  | 8.7 |  |  | 0 | 0 | 4.3 | 13 | 0 | 100
671 | 671 | 671 | 9410 |  | 1.62 | 1.62 | 0.33 | 0.33 | 8.989 | 14.7 | 0.83 | 93.12 | 100 | 0 | 0 | 14.7 | 0 | 0 | 50% | 7.35 | 6.52 | 0.83 | -3070.08 |  | 6.52 | 10 | 10 | 6.52 | 0 | 0 | 7.35 | 0 | 100
672 | 672 | 672 | 9420 |  | 2.16 | 2.16 | 0.08 | 0.08 | 9.93 | 18.9 | 2.05 | 94.6 | 100 | 0 | 0 | 18.9 | 0 | 0 | 50% | 9.45 | 7.4 | 2.05 | -3062.68 |  | 7.4 | 10 | 20 | 13.92 | 0 | 0 | 9.45 | 0 | 100
673 | 673 | 673 | 9430 |  | 3.64 | 3.64 | 0.25 | 0.25 | 9.627 | 29 | 1.65 | 97.79 | 100 | 0 | 0 | 29 | 0 | 0 | 50% | 14.5 | 12.85 | 1.65 | -3049.83 |  | 12.85 | 10 | 30 | 26.77 | 0 | 0 | 14.5 | 0 | 100
674 | 674 | 674 | 9440 |  | 2.54 | 2.54 | 0 | 0 | 10.473 | 30.9 | 0.63 | 100.5 | 100 | 0 | 0 | 30.9 | 0 | 0 | 50% | 15.45 | 14.82 | 0.63 | -3035.01 |  | 14.82 | 10 | 40 | 41.59 | 0 | 0 | 15.45 | 0 | 100
675 | 675 | 675 | 9450 |  | 2.16 | 2.16 | 0.11 | 0.11 | 9.634 | 23.5 | 0.28 | 100.54 | 100 | 0 | 0 | 23.5 | 0 | 0 | 50% | 11.75 | 11.47 | 0.28 | -3023.54 |  | 11.47 | 10 | 50 | 53.06 | 0 | 0 | 11.75 | 0 | 100
676 | 676 | 676 | 9460 |  | 2.15 | 2.15 | 0 | 0 | 10.047 | 21.55 | 0.28 | 98.41 | 100 | 0 | 0 | 21.55 | 0 | 0 | 50% | 10.78 | 10.5 | 0.28 | -3013.04 |  | 10.5 | 10 | 60 | 63.56 | 0 | 0 | 10.77 | 0 | 100
677 | 677 | 677 | 9480 |  | 1.63 | 1.63 | 2.58 | 2.58 | 7.783 | 37.8 | 12.9 | 178.3 | 100 | 0 | 0 | 37.8 | 0 | 0 | 50% | 18.9 | 6 | 12.9 | -3007.04 | MAXIMO | 6 | 20 | 80 | 69.56 | 0 | 0 | 18.9 | 0 | 100
678 | 678 | 678 | 9500 | 1.6 | 0.46 | 2.06 | 3.06 | 4.66 | 7.254 | 36.9 | 72.4 | 150.37 | 100 | 0 | 0 | 36.9 | 0 | 0 | 50% | 18.45 | -53.95 | 18.45 | -3060.99 |  | -53.95 | 20 | 100 | 15.61 | 53.95 | 0 | 18.45 | 0 | 100
679 | 679 | 679 | 9520 | 1.33 | 0.01 | 1.34 | 2.09 | 3.42 | 4.987 | 34 | 80.8 | 122.41 | 100 | 0 | 0 | 34 | 0 | 0 | 50% | 17 | -63.8 | 17 | -3124.79 |  | -15.61 | 20 | 120 | 0 | 15.61 | 0 | 17 | 48.19 | 100
680 | 680 | 680 | 9540 |  | 0.21 | 0.21 | 0.82 | 0.82 | 8.336 | 15.5 | 42.4 | 133.23 | 100 | 0 | 0 | 15.5 | 0 | 0 | 50% | 7.75 | -34.65 | 7.75 | -3159.44 | minimo |  |  | 0 | 0 | 0 | 0 | 7.75 | 34.65 | 100
681 | 681 | 681 | 9560 |  | 1.77 | 1.77 | 0 | 0 | 9.263 | 19.8 | 4.1 | 175.99 | 100 | 0 | 0 | 19.8 | 0 | 0 | 50% | 9.9 | 5.8 | 4.1 | -3153.64 |  | 5.8 | 20 | 20 | 5.8 | 0 | 0 | 9.9 | 0 | 100
682 | 682 | 682 | 9580 |  | 1.51 | 1.51 | 0.01 | 0.01 | 9.263 | 32.8 | 0.05 | 185.26 | 100 | 0 | 0 | 32.8 | 0 | 0 | 50% | 16.4 | 16.35 | 0.05 | -3137.29 | MAXIMO | 16.35 | 20 | 40 | 22.15 | 0 | 0 | 16.4 | 0 | 100
683 | 683 | 683 | 9600 |  | 0 | 0 | 1.01 | 1.01 | 0.577 | 7.55 | 10.2 | 98.4 | 100 | 0 | 0 | 7.55 | 0 | 0 | 50% | 3.78 | -6.42 | 3.78 | -3143.71 |  | -6.42 | 20 | 60 | 15.73 | 6.42 | 0 | 3.77 | 0 | 100
684 | 684 | 684 | 9620 |  | 0 | 0 | 3.56 | 3.56 | 0 | 0 | 45.7 | 5.77 | 100 | 0 | 0 | 0 | 0 | 0 | 50% | 0 | -45.7 | 0 | -3189.41 |  | -15.73 | 20 | 80 | 0 | 15.73 | 0 | 0 | 29.97 | 100
685 | 685 | 685 | 9640 | 1.6 | 0 | 1.6 | 2.24 | 3.84 | 2.012 | 8 | 74 | 20.12 | 100 | 0 | 0 | 8 | 0 | 0 | 50% | 4 | -70 | 4 | -3259.41 |  |  |  | 0 | 0 | 0 | 0 | 4 | 70 | 100
686 | 686 | 686 | 9660 |  | 0.67 | 0.67 | 0.47 | 0.47 | 8.055 | 22.7 | 43.1 | 100.67 | 100 | 0 | 0 | 22.7 | 0 | 0 | 50% | 11.35 | -31.75 | 11.35 | -3291.16 |  |  |  | 0 | 0 | 0 | 0 | 11.35 | 31.75 | 100
687 | 687 | 687 | 9670 | 2.02 | 1.11 | 3.13 | 0.18 | 2.2 | 9.473 | 19 | 13.35 | 87.64 | 100 | 0 | 0 | 19 | 0 | 0 | 50% | 9.5 | -3.85 | 9.5 | -3295.01 | minimo | -3.85 | 10 | 10 | -3.85 | 3.85 | 0 | 9.5 | 0 | 100
688 | 688 | 688 | 9680 |  | 1.54 | 1.54 | 0.01 | 0.01 | 9.439 | 23.35 | 11.05 | 94.56 | 100 | 0 | 0 | 23.35 | 0 | 0 | 50% | 11.68 | 0.63 | 11.05 | -3294.38 |  | 0.63 | 10 | 20 | -3.22 | 0 | 0 | 11.67 | 0 | 100
689 | 689 | 689 | 9690 |  | 1.22 | 1.22 | 0 | 0 | 9.644 | 13.8 | 0.03 | 95.42 | 100 | 0 | 0 | 13.8 | 0 | 0 | 50% | 6.9 | 6.87 | 0.03 | -3287.51 |  | 6.87 | 10 | 30 | 3.65 | 0 | 0 | 6.9 | 0 | 100
690 | 690 | 690 | 9700 |  | 0.45 | 0.45 | 0.19 | 0.19 | 4.441 | 8.35 | 0.48 | 70.43 | 100 | 0 | 0 | 8.35 | 0 | 0 | 50% | 4.18 | 3.7 | 0.48 | -3283.81 | MAXIMO | 3.7 | 10 | 40 | 7.35 | 0 | 0 | 4.17 | 0 | 100
691 | 691 | 691 | 9710 |  | 0.26 | 0.26 | 0.65 | 0.65 | 3.323 | 3.55 | 4.2 | 38.82 | 100 | 0 | 0 | 3.55 | 0 | 0 | 50% | 1.78 | -2.42 | 1.78 | -3286.23 |  | -2.42 | 10 | 50 | 4.93 | 2.42 | 0 | 1.77 | 0 | 100
692 | 692 | 692 | 9720 |  | 0 | 0 | 1.23 | 1.23 | 0.365 | 0.65 | 9.4 | 18.44 | 0 | 10 | 90 | 0 | 0.065 | 0.585 | 50% | 0 | -9.4 | 0 | -3295.63 |  | -4.93 | 10 | 60 | 0 | 4.93 | 0 | 0.65 | 4.47 | 100
693 | 693 | 693 | 9740 | 1.8 | 0.13 | 1.93 | 1.78 | 3.58 | 7.628 | 9.65 | 48.1 | 79.93 | 0 | 10 | 90 | 0 | 0.965 | 8.685 | 50% | 0 | -48.1 | 0 | -3343.73 |  |  |  | 0 | 0 | 0 | 0 | 9.65 | 48.1 | 100
694 | 694 | 694 | 9750 | 2.5 | 0.19 | 2.69 | 1.5 | 4 | 7.224 | 23.1 | 37.9 | 74.26 | 0 | 10 | 90 | 0 | 2.31 | 20.79 | 50% | 0 | -37.9 | 0 | -3381.63 |  |  |  | 0 | 0 | 0 | 0 | 23.1 | 37.9 | 100
695 | 695 | 695 | 9760 | 2.01 | 0.34 | 2.35 | 0.28 | 2.29 | 6.964 | 25.2 | 31.45 | 70.94 | 0 | 10 | 90 | 0 | 2.52 | 22.68 | 50% | 0 | -31.45 | 0 | -3413.08 |  |  |  | 0 | 0 | 0 | 0 | 25.2 | 31.45 | 100
696 | 696 | 696 | 9767 |  | 0.21 | 0.21 | 1.15 | 1.15 | 4.571 | 8.96 | 12.04 | 40.37 | 0 | 10 | 90 | 0 | 0.896 | 8.064 | 50% | 0 | -12.04 | 0 | -3425.12 |  |  |  | 0 | 0 | 0 | 0 | 8.96 | 12.04 | 100
697 | 697 | 697 | 9770 | 0.47 | 0.21 | 0.68 | 0.58 | 1.05 | 6.12 | 1.34 | 3.3 | 16.04 | 0 | 10 | 90 | 0 | 0.134 | 1.206 | 50% | 0 | -3.3 | 0 | -3428.42 |  |  |  | 0 | 0 | 0 | 0 | 1.34 | 3.3 | 100
698 | 698 | 698 | 9780 | 2.63 | 0.22 | 2.85 | 1.05 | 3.68 | 3.439 | 17.65 | 23.65 | 47.8 | 0 | 10 | 90 | 0 | 1.765 | 15.885 | 50% | 0 | -23.65 | 0 | -3452.07 |  |  |  | 0 | 0 | 0 | 0 | 17.65 | 23.65 | 100
699 | 699 | 699 | 9790 | 1.38 | 0.27 | 1.65 | 1.71 | 3.09 | 5.627 | 22.5 | 33.85 | 45.33 | 0 | 10 | 90 | 0 | 2.25 | 20.25 | 50% | 0 | -33.85 | 0 | -3485.92 |  |  |  | 0 | 0 | 0 | 0 | 22.5 | 33.85 | 100
700 | 700 | 700 | 9800 | 1.12 | 0 | 1.12 | 1.89 | 3.01 | 0.576 | 13.85 | 30.5 | 31.02 | 0 | 10 | 90 | 0 | 1.385 | 12.465 | 50% | 0 | -30.5 | 0 | -3516.42 |  |  |  | 0 | 0 | 0 | 0 | 13.85 | 30.5 | 100
701 | 701 | 701 | 9820 |  | 0 | 0 | 2.81 | 2.81 | 0 | 5.6 | 58.2 | 5.76 | 0 | 10 | 90 | 0 | 0.56 | 5.04 | 50% | 0 | -58.2 | 0 | -3574.62 |  |  |  | 0 | 0 | 0 | 0 | 5.6 | 58.2 | 100
702 | 702 | 702 | 9840 |  | 0 | 0 | 3.44 | 3.44 | 0.324 | 0 | 62.5 | 3.24 | 100 | 0 | 0 | 0 | 0 | 0 | 50% | 0 | -62.5 | 0 | -3637.12 |  |  |  | 0 | 0 | 0 | 0 | 0 | 62.5 | 100
703 | 703 | 703 | 9860 |  | 0 | 0 | 1.33 | 1.33 | 0 | 0 | 47.7 | 3.24 | 100 | 0 | 0 | 0 | 0 | 0 | 50% | 0 | -47.7 | 0 | -3684.82 |  | -47.7 | 20 | 20 | -47.7 | 47.7 | 0 | 0 | 0 | 100
704 | 704 | 704 | 9870 |  | 1.12 | 1.12 | 0.09 | 0.09 | 6.836 | 2.8 | 7.1 | 34.18 | 100 | 0 | 0 | 2.8 | 0 | 0 | 50% | 1.4 | -5.7 | 1.4 | -3690.52 | minimo | -5.7 | 10 | 30 | -53.4 | 5.7 | 0 | 1.4 | 0 | 100
705 | 705 | 705 | 9880 |  | 3.51 | 3.51 | 0 | 0 | 10.955 | 23.15 | 0.23 | 88.96 | 100 | 0 | 0 | 23.15 | 0 | 0 | 50% | 11.58 | 11.35 | 0.23 | -3679.17 |  | 11.35 | 10 | 40 | -42.05 | 0 | 0 | 11.57 | 0 | 100
706 | 706 | 706 | 9890 |  | 6.32 | 6.32 | 0 | 0 | 11.397 | 49.15 | 0 | 111.76 | 100 | 0 | 0 | 49.15 | 0 | 0 | 50% | 24.58 | 24.58 | 0 | -3654.59 |  | 24.58 | 10 | 50 | -17.47 | 0 | 0 | 24.57 | 0 | 100
707 | 707 | 707 | 9900 |  | 4.79 | 4.79 | 0 | 0 | 10.757 | 55.55 | 0 | 110.77 | 100 | 0 | 0 | 55.55 | 0 | 0 | 50% | 27.78 | 27.78 | 0 | -3626.81 |  | 27.78 | 10 | 60 | 10.31 | 0 | 0 | 27.77 | 0 | 100
708 | 708 | 708 | 9910 |  | 1.93 | 1.93 | 0 | 0 | 10.009 | 33.6 | 0 | 103.83 | 100 | 0 | 0 | 33.6 | 0 | 0 | 50% | 16.8 | 16.8 | 0 | -3610.01 | MAXIMO | 16.8 | 10 | 70 | 27.11 | 0 | 0 | 16.8 | 0 | 100
709 | 709 | 709 | 9920 |  | 1.59 | 1.59 | 1.11 | 1.11 | 4.131 | 17.6 | 2.78 | 70.7 | 0 | 10 | 90 | 0 | 1.76 | 15.84 | 50% | 0 | -2.78 | 0 | -3612.79 |  | -2.78 | 10 | 80 | 24.33 | 2.78 | 0 | 17.6 | 0 | 100
710 | 710 | 710 | 9940 | 1.53 | 1.09 | 2.62 | 1.43 | 2.96 | 1.173 | 42.1 | 40.7 | 53.04 | 0 | 10 | 90 | 0 | 4.21 | 37.89 | 50% | 0 | -40.7 | 0 | -3653.49 |  | -24.33 | 20 | 100 | 0 | 24.33 | 0 | 42.1 | 16.37 | 100
711 | 711 | 711 | 9950 |  | 2.36 | 2.36 | 0 | 0 | 9.338 | 24.9 | 7.4 | 52.56 | 0 | 10 | 90 | 0 | 2.49 | 22.41 | 50% | 0 | -7.4 | 0 | -3660.89 | minimo |  |  | 0 | 0 | 0 | 0 | 24.9 | 7.4 | 100
712 | 712 | 712 | 9960 |  | 3.55 | 3.55 | 0 | 0 | 10.264 | 29.55 | 0 | 98.01 | 0 | 10 | 90 | 0 | 2.955 | 26.595 | 50% | 0 | 0 | 0 | -3660.89 | MAXIMO |  |  | 0 | 0 | 0 | 0 | 29.55 | 0 | 100
713 | 713 | 713 | 9970 |  | 4.06 | 4.06 | 0.01 | 0.01 | 9.466 | 38.05 | 0.03 | 98.65 | 0 | 10 | 90 | 0 | 3.805 | 34.245 | 50% | 0 | -0.03 | 0 | -3660.92 |  |  |  | 0 | 0 | 0 | 0 | 38.05 | 0.03 | 100
714 | 714 | 714 | 9980 |  | 1.38 | 1.38 | 0 | 0 | 9.619 | 27.2 | 0.03 | 95.43 | 0 | 10 | 90 | 0 | 2.72 | 24.48 | 50% | 0 | -0.03 | 0 | -3660.95 | minimo |  |  | 0 | 0 | 0 | 0 | 27.2 | 0.03 | 100
715 | 715 | 715 | 10000 |  | 1.42 | 1.42 | 0 | 0 | 9.043 | 28 | 0 | 186.62 | 0 | 10 | 90 | 0 | 2.8 | 25.2 | 50% | 0 | 0 | 0 | -3660.95 |  |  |  | 0 | 0 | 0 | 0 | 28 | 0 | 100
|  |  | SUBTOTAL 9 AL 10 | [6 empty] | 1340.92 | 1437.49 | 6769.47 |  |  |  | 1005.02 | 33.59 | 302.31 |  |  |  | 243.23 | [6 empty] | 255.05 | 4.3 | 838.34 | 939.21 | 0
716 | 716 | 716 | 10000 |  | 1.42 | 1.42 | 0 | 0 | 9.043 | [13 empty] | -3660.95 |  |  |  |  | 0 |  |  |  |  | 0
717 | 717 | 717 | 10020 |  | 10.97 | 10.97 | 0 | 0 | 9.043 | 123.9 | 0 | 180.86 | 0 | 10 | 90 | 0 | 12.39 | 111.51 | 50% | 0 | 0 | 0 | -3660.95 | MAXIMO |  |  | 0 | 0 | 0 | 0 | 123.9 | 0 | 100
718 | 718 | 718 | 10040 |  | 15.44 | 15.44 | 0.89 | 0.89 | 3.495 | 264.1 | 4.45 | 125.38 | 0 | 10 | 90 | 0 | 26.41 | 237.69 | 50% | 0 | -4.45 | 0 | -3665.4 |  |  |  | 0 | 0 | 0 | 0 | 264.1 | 4.45 | 100
719 | 719 | 719 | 10060 |  | 5.88 | 5.88 | 1.97 | 1.97 | 3.167 | 213.2 | 28.6 | 66.62 | 0 | 10 | 90 | 0 | 21.32 | 191.88 | 50% | 0 | -28.6 | 0 | -3694 |  |  |  | 0 | 0 | 0 | 0 | 213.2 | 28.6 | 100
720 | 720 | 720 | 10080 |  | 4.54 | 4.54 | 2.37 | 2.37 | 2.752 | 104.2 | 43.4 | 59.19 | 0 | 10 | 90 | 0 | 10.42 | 93.78 | 50% | 0 | -43.4 | 0 | -3737.4 |  |  |  | 0 | 0 | 0 | 0 | 104.2 | 43.4 | 100
721 | 721 | 721 | 10100 |  | 2.73 | 2.73 | 1.51 | 1.51 | 3.063 | 72.7 | 38.8 | 58.15 | 0 | 10 | 90 | 0 | 7.27 | 65.43 | 50% | 0 | -38.8 | 0 | -3776.2 |  | -16.16 | 20 | 20 | -16.16 | 16.16 | 0 | 72.7 | 22.64 | 100
722 | 722 | 722 | 10110 | 1.98 | 7.83 | 9.81 | 0.94 | 2.92 | 3.861 | 62.7 | 22.15 | 34.62 | 0 | 10 | 90 | 0 | 6.27 | 56.43 | 50% | 0 | -22.15 | 0 | -3798.35 |  | -22.15 | 10 | 30 | -38.31 | 22.15 | 0 | 62.7 | 0 | 100
723 | 723 | 723 | 10120 |  | 9.74 | 9.74 | 0.44 | 0.44 | 6.294 | 97.75 | 16.8 | 50.78 | 0 | 10 | 90 | 0 | 9.775 | 87.975 | 50% | 0 | -16.8 | 0 | -3815.15 | minimo | -16.8 | 10 | 40 | -55.11 | 16.8 | 0 | 97.75 | 0 | 100
724 | 724 | 724 | 10130 |  | 5.45 | 5.45 | 0.43 | 0.43 | 6.439 | 75.95 | 4.35 | 63.67 | 100 | 0 | 0 | 75.95 | 0 | 0 | 50% | 37.98 | 33.63 | 4.35 | -3781.52 |  | 33.63 | 10 | 50 | -21.48 | 0 | 0 | 37.97 | 0 | 100
725 | 725 | 725 | 10140 | 2.1 | 4.65 | 6.75 | 0.43 | 2.53 | 6.179 | 61 | 14.8 | 63.09 | 100 | 0 | 0 | 61 | 0 | 0 | 50% | 30.5 | 15.7 | 14.8 | -3765.82 |  | 15.7 | 10 | 60 | -5.78 | 0 | 0 | 30.5 | 0 | 100
726 | 726 | 726 | 10150 | 2.28 | 2.23 | 4.51 | 0.64 | 2.92 | 5.633 | 56.3 | 27.25 | 59.06 | 100 | 0 | 0 | 56.3 | 0 | 0 | 50% | 28.15 | 0.9 | 27.25 | -3764.92 | MAXIMO | 0.9 | 10 | 70 | -4.88 | 0 | 0 | 28.15 | 0 | 100
727 | 727 | 727 | 10160 |  | 1.51 | 1.51 | 0.46 | 0.46 | 4.963 | 30.1 | 16.9 | 52.98 | 100 | 0 | 0 | 30.1 | 0 | 0 | 50% | 15.05 | -1.85 | 15.05 | -3766.77 |  | -1.85 | 10 | 80 | -6.73 | 1.85 | 0 | 15.05 | 0 | 100
728 | 728 | 728 | 10170 |  | 0.44 | 0.44 | 1.09 | 1.09 | 3.234 | 9.75 | 7.75 | 40.99 | 100 | 0 | 0 | 9.75 | 0 | 0 | 50% | 4.88 | -2.87 | 4.88 | -3769.64 |  | -2.87 | 10 | 90 | -9.6 | 2.87 | 0 | 4.87 | 0 | 100
729 | 729 | 729 | 10180 |  | 3.18 | 3.18 | 1.02 | 1.02 | 3.375 | 18.1 | 10.55 | 33.05 | 100 | 0 | 0 | 18.1 | 0 | 0 | 50% | 9.05 | -1.5 | 9.05 | -3771.14 | minimo | -1.5 | 10 | 100 | -11.1 | 1.5 | 0 | 9.05 | 0 | 100
730 | 730 | 730 | 10200 |  | 1.42 | 1.42 | 0.17 | 0.17 | 6.612 | 46 | 11.9 | 99.87 | 100 | 0 | 0 | 46 | 0 | 0 | 50% | 23 | 11.1 | 11.9 | -3760.04 |  | 11.1 | 20 | 120 | 0 | 0 | 0 | 23 | 0 | 100
731 | 731 | 731 | 10220 |  | 6.09 | 6.09 | 0 | 0 | 9.043 | 75.1 | 0.85 | 156.55 | 100 | 0 | 0 | 75.1 | 0 | 0 | 50% | 37.55 | 36.7 | 0.85 | -3723.34 |  |  |  | 0 | 0 | 0 | 36.7 | 37.55 | 0 | 100
732 | 732 | 732 | 10240 |  | 22.12 | 22.12 | 0 | 0 | 9.042 | 282.1 | 0 | 180.85 | 100 | 0 | 0 | 282.1 | 0 | 0 | 50% | 141.05 | 141.05 | 0 | -3582.29 |  |  |  | 0 | 0 | 0 | 141.05 | 141.05 | 0 | 100
733 | 733 | 733 | 10260 |  | 14.4 | 14.4 | 0 | 0 | 10.408 | 365.2 | 0 | 194.5 | 100 | 0 | 0 | 365.2 | 0 | 0 | 50% | 182.6 | 182.6 | 0 | -3399.69 |  |  |  | 0 | 0 | 0 | 182.6 | 182.6 | 0 | 100
734 | 734 | 734 | 10270 |  | 16.56 | 16.56 | 0 | 0 | 11.367 | 154.8 | 0 | 108.88 | 100 | 0 | 0 | 154.8 | 0 | 0 | 50% | 77.4 | 77.4 | 0 | -3322.29 |  |  |  | 0 | 0 | 0 | 77.4 | 77.4 | 0 | 100
735 | 735 | 735 | 10280 |  | 9.82 | 9.82 | 0 | 0 | 11.861 | 131.9 | 0 | 116.14 | 100 | 0 | 0 | 131.9 | 0 | 0 | 50% | 65.95 | 65.95 | 0 | -3256.34 |  |  |  | 0 | 0 | 0 | 65.95 | 65.95 | 0 | 100
736 | 736 | 736 | 10290 |  | 1.64 | 1.64 | 1.53 | 1.53 | 7.401 | 57.3 | 3.83 | 96.31 | 100 | 0 | 0 | 57.3 | 0 | 0 | 50% | 28.65 | 24.82 | 3.83 | -3231.52 | MAXIMO |  |  | 0 | 0 | 0 | 24.82 | 28.65 | 0 | 100
737 | 737 | 737 | 10300 | 4.29 | 0.38 | 4.67 | 0.29 | 4.58 | 5.384 | 31.55 | 30.55 | 63.93 | 100 | 0 | 0 | 31.55 | 0 | 0 | 50% | 15.78 | -14.77 | 15.78 | -3246.29 |  | -14.77 | 10 | 10 | -14.77 | 14.77 | 0 | 15.77 | 0 | 100
738 | 738 | 738 | 10320 |  | 0.33 | 0.33 | 0.26 | 0.26 | 8.589 | 50 | 48.4 | 139.73 | 100 | 0 | 0 | 50 | 0 | 0 | 50% | 25 | -23.4 | 25 | -3269.69 | minimo | -23.4 | 20 | 30 | -38.17 | 23.4 | 0 | 25 | 0 | 100
739 | 739 | 739 | 10340 |  | 3.06 | 3.06 | 0.06 | 0.06 | 9.162 | 33.9 | 3.2 | 177.51 | 100 | 0 | 0 | 33.9 | 0 | 0 | 50% | 16.95 | 13.75 | 3.2 | -3255.94 |  | 13.75 | 20 | 50 | -24.42 | 0 | 0 | 16.95 | 0 | 100
740 | 740 | 740 | 10350 |  | 3.19 | 3.19 | 0 | 0 | 9.946 | 31.25 | 0.15 | 95.54 | 100 | 0 | 0 | 31.25 | 0 | 0 | 50% | 15.63 | 15.48 | 0.15 | -3240.46 |  | 15.48 | 10 | 60 | -8.94 | 0 | 0 | 15.62 | 0 | 100
741 | 741 | 741 | 10360 |  | 3.8 | 3.8 | 0 | 0 | 9.143 | 34.95 | 0 | 95.45 | 100 | 0 | 0 | 34.95 | 0 | 0 | 50% | 17.48 | 17.48 | 0 | -3222.98 |  | 8.94 | 10 | 70 | 0 | 0 | 8.54 | 17.47 | 0 | 100
742 | 742 | 742 | 10380 |  | 1.33 | 1.33 | 0.01 | 0.01 | 9.043 | 51.3 | 0.05 | 181.86 | 100 | 0 | 0 | 51.3 | 0 | 0 | 50% | 25.65 | 25.6 | 0.05 | -3197.38 |  |  |  | 0 | 0 | 0 | 25.6 | 25.65 | 0 | 100
743 | 743 | 743 | 10400 |  | 1.19 | 1.19 | 0.03 | 0.03 | 7.932 | 25.2 | 0.4 | 169.75 | 100 | 0 | 0 | 25.2 | 0 | 0 | 50% | 12.6 | 12.2 | 0.4 | -3185.18 |  |  |  | 0 | 0 | 0 | 12.2 | 12.6 | 0 | 100
744 | 744 | 744 | 10410 |  | 0.76 | 0.76 | 0.25 | 0.25 | 8.134 | 9.75 | 1.4 | 80.33 | 100 | 0 | 0 | 9.75 | 0 | 0 | 50% | 4.88 | 3.48 | 1.4 | -3181.7 |  |  |  | 0 | 0 | 0 | 3.48 | 4.87 | 0 | 100
745 | 745 | 745 | 10420 |  | 1.31 | 1.31 | 0.07 | 0.07 | 9.063 | 10.35 | 1.6 | 85.99 | 100 | 0 | 0 | 10.35 | 0 | 0 | 50% | 5.18 | 3.58 | 1.6 | -3178.12 |  |  |  | 0 | 0 | 0 | 3.58 | 5.17 | 0 | 100
746 | 746 | 746 | 10430 |  | 1.42 | 1.42 | 0.28 | 0.28 | 8.48 | 13.65 | 1.75 | 87.72 | 100 | 0 | 0 | 13.65 | 0 | 0 | 50% | 6.83 | 5.08 | 1.75 | -3173.04 |  |  |  | 0 | 0 | 0 | 5.08 | 6.82 | 0 | 100
747 | 747 | 747 | 10440 |  | 1.32 | 1.32 | 0.04 | 0.04 | 8.815 | 13.7 | 1.6 | 86.48 | 100 | 0 | 0 | 13.7 | 0 | 0 | 50% | 6.85 | 5.25 | 1.6 | -3167.79 |  |  |  | 0 | 0 | 0 | 5.25 | 6.85 | 0 | 100
748 | 748 | 748 | 10460 |  | 5.61 | 5.61 | 0 | 0 | 9.043 | 69.3 | 0.2 | 178.58 | 100 | 0 | 0 | 69.3 | 0 | 0 | 50% | 34.65 | 34.45 | 0.2 | -3133.34 |  |  |  | 0 | 0 | 0 | 34.45 | 34.65 | 0 | 100
749 | 749 | 749 | 10480 |  | 12.74 | 12.74 | 0 | 0 | 10.725 | 183.5 | 0 | 197.68 | 100 | 0 | 0 | 183.5 | 0 | 0 | 50% | 91.75 | 91.75 | 0 | -3041.59 |  |  |  | 0 | 0 | 0 | 91.75 | 91.75 | 0 | 100
750 | 750 | 750 | 10490 |  | 18.5 | 18.5 | 0 | 0 | 11.787 | 156.2 | 0 | 112.56 | 100 | 0 | 0 | 156.2 | 0 | 0 | 50% | 78.1 | 78.1 | 0 | -2963.49 |  |  |  | 0 | 0 | 0 | 78.1 | 78.1 | 0 | 100
751 | 751 | 751 | 10500 |  | 17.82 | 17.82 | 0 | 0 | 10.112 | 181.6 | 0 | 109.5 | 100 | 0 | 0 | 181.6 | 0 | 0 | 50% | 90.8 | 90.8 | 0 | -2872.69 |  |  |  | 0 | 0 | 0 | 90.8 | 90.8 | 0 | 100
752 | 752 | 752 | 10510 |  | 16.76 | 16.76 | 0 | 0 | 9.042 | 172.9 | 0 | 95.77 | 100 | 0 | 0 | 172.9 | 0 | 0 | 50% | 86.45 | 86.45 | 0 | -2786.24 |  |  |  | 0 | 0 | 0 | 86.45 | 86.45 | 0 | 100
753 | 753 | 753 | 10520 |  | 15.09 | 15.09 | 0 | 0 | 11.956 | 159.25 | 0 | 104.99 | 100 | 0 | 0 | 159.25 | 0 | 0 | 50% | 79.63 | 79.63 | 0 | -2706.61 |  |  |  | 0 | 0 | 0 | 79.63 | 79.62 | 0 | 100
754 | 754 | 754 | 10530 |  | 6.99 | 6.99 | 0 | 0 | 9.575 | 110.4 | 0 | 107.66 | 100 | 0 | 0 | 110.4 | 0 | 0 | 50% | 55.2 | 55.2 | 0 | -2651.41 |  |  |  | 0 | 0 | 0 | 55.2 | 55.2 | 0 | 100
755 | 755 | 755 | 10540 |  | 2.93 | 2.93 | 0 | 0 | 9.043 | 49.6 | 0 | 93.09 | 100 | 0 | 0 | 49.6 | 0 | 0 | 50% | 24.8 | 24.8 | 0 | -2626.61 |  |  |  | 0 | 0 | 0 | 24.8 | 24.8 | 0 | 100
756 | 756 | 756 | 10550 |  | 1.27 | 1.27 | 0.19 | 0.19 | 7.682 | 21 | 0.48 | 83.63 | 100 | 0 | 0 | 21 | 0 | 0 | 50% | 10.5 | 10.02 | 0.48 | -2616.59 | MAXIMO | 10.02 | 10 | 10 | 10.02 | 0 | 0 | 10.5 | 0 | 100
757 | 757 | 757 | 10560 |  | 0.47 | 0.47 | 0.92 | 0.92 | 6.269 | 8.7 | 5.55 | 69.76 | 100 | 0 | 0 | 8.7 | 0 | 0 | 50% | 4.35 | -1.2 | 4.35 | -2617.79 |  | -1.2 | 10 | 20 | 8.82 | 1.2 | 0 | 4.35 | 0 | 100
758 | 758 | 758 | 10570 | 0.97 | 1.6 | 2.57 | 0.73 | 1.7 | 9.129 | 15.2 | 13.1 | 76.99 | 100 | 0 | 0 | 15.2 | 0 | 0 | 50% | 7.6 | -5.5 | 7.6 | -2623.29 |  | -5.5 | 10 | 30 | 3.32 | 5.5 | 0 | 7.6 | 0 | 100
759 | 759 | 759 | 10580 |  | 1.85 | 1.85 | 0.69 | 0.69 | 7.793 | 22.1 | 11.95 | 84.61 | 100 | 0 | 0 | 22.1 | 0 | 0 | 50% | 11.05 | -0.9 | 11.05 | -2624.19 | minimo | -0.9 | 10 | 40 | 2.42 | 0.9 | 0 | 11.05 | 0 | 100
760 | 760 | 760 | 10600 |  | 0.13 | 0.13 | 0.23 | 0.23 | 7.377 | 19.8 | 9.2 | 151.7 | 100 | 0 | 0 | 19.8 | 0 | 0 | 50% | 9.9 | 0.7 | 9.2 | -2623.49 | MAXIMO | 0.7 | 20 | 60 | 3.12 | 0 | 0 | 9.9 | 0 | 100
761 | 761 | 761 | 10620 |  | 2.03 | 2.03 | 0.2 | 0.2 | 8.029 | 21.6 | 4.3 | 154.06 | 0 | 80 | 20 | 0 | 17.28 | 4.32 | 50% | 0 | -4.3 | 0 | -2627.79 |  | -3.12 | 20 | 80 | 0 | 3.12 | 0 | 21.6 | 1.18 | 100
762 | 762 | 762 | 10640 |  | 7.75 | 7.75 | 0.42 | 0.42 | 5.615 | 97.8 | 6.2 | 136.44 | 0 | 80 | 20 | 0 | 78.24 | 19.56 | 50% | 0 | -6.2 | 0 | -2633.99 |  |  |  | 0 | 0 | 0 | 0 | 97.8 | 6.2 | 100
763 | 763 | 763 | 10660 |  | 3.57 | 3.57 | 0.11 | 0.11 | 9.769 | 113.2 | 5.3 | 153.84 | 0 | 80 | 20 | 0 | 90.56 | 22.64 | 50% | 0 | -5.3 | 0 | -2639.29 |  |  |  | 0 | 0 | 0 | 0 | 113.2 | 5.3 | 100
764 | 764 | 764 | 10670 |  | 2.57 | 2.57 | 0 | 0 | 9.18 | 30.7 | 0.28 | 94.75 | 0 | 80 | 20 | 0 | 24.56 | 6.14 | 50% | 0 | -0.28 | 0 | -2639.57 | minimo |  |  | 0 | 0 | 0 | 0 | 30.7 | 0.28 | 100
765 | 765 | 765 | 10680 |  | 1.48 | 1.48 | 0 | 0 | 9.042 | 20.25 | 0 | 91.11 | 0 | 80 | 20 | 0 | 16.2 | 4.05 | 50% | 0 | 0 | 0 | -2639.57 |  |  |  | 0 | 0 | 0 | 0 | 20.25 | 0 | 100
766 | 766 | 766 | 10690 |  | 4.69 | 4.69 | 0 | 0 | 9.459 | 30.85 | 0 | 92.51 | 0 | 80 | 20 | 0 | 24.68 | 6.17 | 50% | 0 | 0 | 0 | -2639.57 |  |  |  | 0 | 0 | 0 | 0 | 30.85 | 0 | 100
767 | 767 | 767 | 10700 |  | 8.33 | 8.33 | 0 | 0 | 10.073 | 65.1 | 0 | 97.66 | 0 | 80 | 20 | 0 | 52.08 | 13.02 | 50% | 0 | 0 | 0 | -2639.57 | MAXIMO |  |  | 0 | 0 | 0 | 0 | 65.1 | 0 | 100
768 | 768 | 768 | 10710 | 8.34 | 7.07 | 15.41 | 1.94 | 10.28 | 9.143 | 118.7 | 25.7 | 96.08 | 0 | 80 | 20 | 0 | 94.96 | 23.74 | 50% | 0 | -25.7 | 0 | -2665.27 |  |  |  | 0 | 0 | 0 | 0 | 118.7 | 25.7 | 100
769 | 769 | 769 | 10720 | 9.58 | 1.59 | 11.17 | 11.32 | 20.9 | 8.105 | 132.9 | 155.9 | 86.24 | 0 | 80 | 20 | 0 | 106.32 | 26.58 | 50% | 0 | -155.9 | 0 | -2821.17 |  |  |  | 0 | 0 | 0 | 0 | 132.9 | 155.9 | 100
770 | 770 | 770 | 10740 |  | 5.51 | 5.51 | 0 | 0 | 9.042 | 166.8 | 104.5 | 171.47 | 0 | 80 | 20 | 0 | 133.44 | 33.36 | 50% | 0 | -104.5 | 0 | -2925.67 | minimo |  |  | 0 | 0 | 0 | 0 | 166.8 | 104.5 | 100
771 | 771 | 771 | 10750 |  | 11.72 | 11.72 | 0 | 0 | 9.269 | 86.15 | 0 | 91.56 | 0 | 80 | 20 | 0 | 68.92 | 17.23 | 50% | 0 | 0 | 0 | -2925.67 | MAXIMO |  |  | 0 | 0 | 0 | 0 | 86.15 | 0 | 100
772 | 772 | 772 | 10760 | 3.41 | 13.98 | 17.39 | 3.24 | 6.65 | 9.289 | 145.55 | 16.63 | 92.79 | 0 | 80 | 20 | 0 | 116.44 | 29.11 | 50% | 0 | -16.63 | 0 | -2942.3 |  |  |  | 0 | 0 | 0 | 0 | 145.55 | 16.63 | 100
773 | 773 | 773 | 10770 |  | 27.22 | 27.22 | 0 | 0 | 9.715 | 223.05 | 16.63 | 95.02 | 0 | 80 | 20 | 0 | 178.44 | 44.61 | 50% | 0 | -16.63 | 0 | -2958.93 | minimo |  |  | 0 | 0 | 0 | 0 | 223.05 | 16.63 | 100
774 | 774 | 774 | 10780 |  | 57.54 | 57.54 | 0 | 0 | 9.041 | 423.8 | 0 | 93.78 | 0 | 80 | 20 | 0 | 339.04 | 84.76 | 50% | 0 | 0 | 0 | -2958.93 |  |  |  | 0 | 0 | 0 | 0 | 423.8 | 0 | 100
775 | 775 | 775 | 10800 |  | 23.72 | 23.72 | 0 | 0 | 9.041 | 812.6 | 0 | 180.82 | 0 | 80 | 20 | 0 | 650.08 | 162.52 | 50% | 0 | 0 | 0 | -2958.93 |  |  |  | 0 | 0 | 0 | 0 | 812.6 | 0 | 100
776 | 776 | 776 | 10810 |  | 508.42 | 508.42 | 0 | 0 | 9.773 | 2660.7 | 0 | 94.07 | 0 | 80 | 20 | 0 | 2128.56 | 532.14 | 50% | 0 | 0 | 0 | -2958.93 | MAXIMO |  |  | 0 | 0 | 0 | 0 | 2660.7 | 0 | 100
777 | 777 | 777 | 10820 |  | 1.93 | 1.93 | 20.06 | 20.06 | 5.807 | 2551.75 | 50.15 | 77.9 | 0 | 80 | 20 | 0 | 2041.4 | 510.35 | 50% | 0 | -50.15 | 0 | -3009.08 |  | -50.15 | 10 | 10 | -50.15 | 50.15 | 0 | 2551.75 | 0 | 100
778 | 778 | 778 | 10840 |  | 46.83 | 46.83 | 0 | 0 | 9.043 | 487.6 | 100.3 | 148.5 | 0 | 80 | 20 | 0 | 390.08 | 97.52 | 50% | 0 | -100.3 | 0 | -3109.38 | minimo | -100.3 | 20 | 30 | -150.45 | 100.3 | 0 | 487.6 | 0 | 100
779 | 779 | 779 | 10860 |  | 67.31 | 67.31 | 0 | 0 | 9.043 | 1141.4 | 0 | 180.86 | 0 | 80 | 20 | 0 | 913.12 | 228.28 | 50% | 0 | 0 | 0 | -3109.38 |  | 0 | 20 | 50 | -150.45 | 0 | 0 | 1141.4 | 0 | 100
780 | 780 | 780 | 10880 |  | 93.33 | 93.33 | 0 | 0 | 9.71 | 1606.4 | 0 | 187.53 | 0 | 80 | 20 | 0 | 1285.12 | 321.28 | 50% | 0 | 0 | 0 | -3109.38 |  | 0 | 20 | 70 | -150.45 | 0 | 0 | 1606.4 | 0 | 100
781 | 781 | 781 | 10890 |  | 94.39 | 94.39 | 0 | 0 | 11.173 | 938.6 | 0 | 104.42 | 0 | 80 | 20 | 0 | 750.88 | 187.72 | 50% | 0 | 0 | 0 | -3109.38 |  | 0 | 10 | 80 | -150.45 | 0 | 0 | 938.6 | 0 | 100
782 | 782 | 782 | 10900 |  | 63.9 | 63.9 | 0 | 0 | 11.536 | 791.45 | 0 | 113.55 | 0 | 80 | 20 | 0 | 633.16 | 158.29 | 50% | 0 | 0 | 0 | -3109.38 | minimo | 0 | 10 | 90 | -150.45 | 0 | 0 | 791.45 | 0 | 100
783 | 783 | 783 | 10910 |  | 20.11 | 20.11 | 0 | 0 | 10.065 | 420.05 | 0 | 108.01 | 100 | 0 | 0 | 420.05 | 0 | 0 | 50% | 210.03 | 210.03 | 0 | -2899.35 |  | 150.45 | 10 | 100 | 0 | 0 | 59.58 | 210.02 | 0 | 100
784 | 784 | 784 | 10920 |  | 11.84 | 11.84 | 0 | 0 | 9.042 | 159.75 | 0 | 95.54 | 100 | 0 | 0 | 159.75 | 0 | 0 | 50% | 79.88 | 79.88 | 0 | -2819.47 |  |  |  | 0 | 0 | 0 | 79.88 | 79.87 | 0 | 100
785 | 785 | 785 | 10930 |  | 9.44 | 9.44 | 0 | 0 | 11.727 | 106.4 | 0 | 103.85 | 100 | 0 | 0 | 106.4 | 0 | 0 | 50% | 53.2 | 53.2 | 0 | -2766.27 |  |  |  | 0 | 0 | 0 | 53.2 | 53.2 | 0 | 100
786 | 786 | 786 | 10940 |  | 3.28 | 3.28 | 0.07 | 0.07 | 9.075 | 63.6 | 0.18 | 104.01 | 100 | 0 | 0 | 63.6 | 0 | 0 | 50% | 31.8 | 31.62 | 0.18 | -2734.65 |  |  |  | 0 | 0 | 0 | 31.62 | 31.8 | 0 | 100
787 | 787 | 787 | 10960 |  | 5.29 | 5.29 | 0.6 | 0.6 | 5.398 | 85.7 | 6.7 | 144.73 | 100 | 0 | 0 | 85.7 | 0 | 0 | 50% | 42.85 | 36.15 | 6.7 | -2698.5 |  | 36.15 | 20 | 20 | 36.15 | 0 | 0 | 42.85 | 0 | 100
788 | 788 | 788 | 10970 |  | 13.12 | 13.12 | 0.89 | 0.89 | 4.077 | 92.05 | 7.45 | 47.38 | 100 | 0 | 0 | 92.05 | 0 | 0 | 50% | 46.03 | 38.58 | 7.45 | -2659.92 |  | 38.58 | 10 | 30 | 74.73 | 0 | 0 | 46.02 | 0 | 100
789 | 789 | 789 | 10980 |  | 10.42 | 10.42 | 3.19 | 3.19 | 3.088 | 117.7 | 20.4 | 35.83 | 100 | 0 | 0 | 117.7 | 0 | 0 | 50% | 58.85 | 38.45 | 20.4 | -2621.47 | MAXIMO | 36.54 | 10 | 40 | 111.27 | 0 | 1.91 | 58.85 | 0 | 100
790 | 790 | 790 | 10990 | 5.37 | 13.16 | 18.53 | 22.53 | 27.9 | 6.212 | 144.75 | 155.45 | 46.5 | 100 | 0 | 0 | 144.75 | 0 | 0 | 50% | 72.38 | -83.07 | 72.38 | -2704.54 |  | -83.07 | 10 | 50 | 28.2 | 83.07 | 0 | 72.37 | 0 | 100
791 | 791 | 791 | 11000 |  | 26.03 | 26.03 | 0.02 | 0.02 | 8.388 | 222.8 | 139.6 | 73 | 100 | 0 | 0 | 222.8 | 0 | 0 | 50% | 111.4 | -28.2 | 111.4 | -2732.74 | minimo | -28.2 | 10 | 60 | 0 | 28.2 | 0 | 111.4 | 0 | 100
|  |  | SUBTOTAL 10 AL 11 | [6 empty] | 17857.05 | 1197.63 | 7966.16 |  |  |  | 4251.55 | 10227.415 | 3378.085 |  |  |  | 394.28 | [6 empty] | 371.94 | 1359.62 | 15731.21 | 431.41 | 0
792 | 792 | 792 | 11000 |  | 26.03 | 26.03 | 0.02 | 0.02 | 8.388 | [13 empty] | -2732.74 |  |  |  |  | 0 |  |  |  |  | 0
793 | 793 | 793 | 11020 |  | 54.34 | 54.34 | 0 | 0 | 9.042 | 803.7 | 0.1 | 174.3 | 100 | 0 | 0 | 803.7 | 0 | 0 | 50% | 401.85 | 401.75 | 0.1 | -2330.99 |  |  |  | 0 | 0 | 0 | 401.75 | 401.85 | 0 | 100
794 | 794 | 794 | 11040 |  | 39.75 | 39.75 | 0 | 0 | 9.043 | 940.9 | 0 | 180.85 | 100 | 0 | 0 | 940.9 | 0 | 0 | 50% | 470.45 | 470.45 | 0 | -1860.54 |  |  |  | 0 | 0 | 0 | 470.45 | 470.45 | 0 | 100
795 | 795 | 795 | 11060 | 4.86 | 2.8 | 7.66 | 10.02 | 14.88 | 7.381 | 474.1 | 74.4 | 164.24 | 100 | 0 | 0 | 474.1 | 0 | 0 | 50% | 237.05 | 162.65 | 74.4 | -1697.89 | MAXIMO | 81.24 | 20 | 20 | 81.24 | 0 | 81.41 | 237.05 | 0 | 100
796 | 796 | 796 | 11080 |  | 2.28 | 2.28 | 0 | 0 | 11.003 | 99.4 | 74.4 | 183.84 | 100 | 0 | 0 | 99.4 | 0 | 0 | 50% | 49.7 | -24.7 | 49.7 | -1722.59 | minimo | -24.7 | 20 | 40 | 56.54 | 24.7 | 0 | 49.7 | 0 | 100
797 | 797 | 797 | 11090 |  | 1.61 | 1.61 | 0.55 | 0.55 | 7.255 | 19.45 | 1.38 | 91.29 | 100 | 0 | 0 | 19.45 | 0 | 0 | 50% | 9.73 | 8.35 | 1.38 | -1714.24 |  | 8.35 | 10 | 50 | 64.89 | 0 | 0 | 9.72 | 0 | 100
798 | 798 | 798 | 11100 |  | 2.75 | 2.75 | 0.57 | 0.57 | 9.435 | 21.8 | 5.6 | 83.45 | 100 | 0 | 0 | 21.8 | 0 | 0 | 50% | 10.9 | 5.3 | 5.6 | -1708.94 | MAXIMO | 5.3 | 10 | 60 | 70.19 | 0 | 0 | 10.9 | 0 | 100
799 | 799 | 799 | 11110 | 0.56 | 1.92 | 2.48 | 2.71 | 3.27 | 6.324 | 26.15 | 19.2 | 78.8 | 100 | 0 | 0 | 26.15 | 0 | 0 | 50% | 13.08 | -6.12 | 13.08 | -1715.06 |  | -6.12 | 10 | 70 | 64.07 | 6.12 | 0 | 13.07 | 0 | 100
800 | 800 | 800 | 11120 |  | 1.71 | 1.71 | 1.02 | 1.02 | 7.078 | 20.95 | 21.45 | 67.01 | 100 | 0 | 0 | 20.95 | 0 | 0 | 50% | 10.48 | -10.97 | 10.48 | -1726.03 |  | -10.97 | 10 | 80 | 53.1 | 10.97 | 0 | 10.47 | 0 | 100
801 | 801 | 801 | 11130 |  | 2.61 | 2.61 | 6.4 | 6.4 | 8.612 | 21.6 | 37.1 | 78.45 | 0 | 10 | 90 | 0 | 2.16 | 19.44 | 50% | 0 | -37.1 | 0 | -1763.13 |  | -37.1 | 10 | 90 | 16 | 37.1 | 0 | 21.6 | 0 | 100
802 | 802 | 802 | 11140 |  | 8.54 | 8.54 | 0 | 0 | 9.54 | 55.75 | 16 | 90.76 | 0 | 10 | 90 | 0 | 5.575 | 50.175 | 50% | 0 | -16 | 0 | -1779.13 | minimo | -16 | 10 | 100 | 0 | 16 | 0 | 55.75 | 0 | 100
803 | 803 | 803 | 11160 |  | 13.32 | 13.32 | 0 | 0 | 9.043 | 218.6 | 0 | 185.83 | 0 | 10 | 90 | 0 | 21.86 | 196.74 | 50% | 0 | 0 | 0 | -1779.13 |  |  |  | 0 | 0 | 0 | 0 | 218.6 | 0 | 100
804 | 804 | 804 | 11180 |  | 9.86 | 9.86 | 0 | 0 | 9.509 | 231.8 | 0 | 185.52 | 0 | 10 | 90 | 0 | 23.18 | 208.62 | 50% | 0 | 0 | 0 | -1779.13 |  |  |  | 0 | 0 | 0 | 0 | 231.8 | 0 | 100
805 | 805 | 805 | 11190 |  | 17.69 | 17.69 | 0 | 0 | 10.177 | 137.75 | 0 | 98.43 | 0 | 10 | 90 | 0 | 13.775 | 123.975 | 50% | 0 | 0 | 0 | -1779.13 |  |  |  | 0 | 0 | 0 | 0 | 137.75 | 0 | 100
806 | 806 | 806 | 11200 |  | 26.71 | 26.71 | 0 | 0 | 10.855 | 222 | 0 | 105.16 | 0 | 10 | 90 | 0 | 22.2 | 199.8 | 50% | 0 | 0 | 0 | -1779.13 |  |  |  | 0 | 0 | 0 | 0 | 222 | 0 | 100
807 | 807 | 807 | 11210 |  | 27.61 | 27.61 | 0 | 0 | 10.83 | 271.6 | 0 | 108.43 | 0 | 10 | 90 | 0 | 27.16 | 244.44 | 50% | 0 | 0 | 0 | -1779.13 | MAXIMO |  |  | 0 | 0 | 0 | 0 | 271.6 | 0 | 100
808 | 808 | 808 | 11220 |  | 19.63 | 19.63 | 0.92 | 0.92 | 8.767 | 236.2 | 2.3 | 97.99 | 0 | 10 | 90 | 0 | 23.62 | 212.58 | 50% | 0 | -2.3 | 0 | -1781.43 |  | -2.3 | 10 | 10 | -2.3 | 2.3 | 0 | 236.2 | 0 | 100
809 | 809 | 809 | 11240 |  | 12.65 | 12.65 | 0 | 0 | 9.042 | 322.8 | 4.6 | 178.09 | 0 | 10 | 90 | 0 | 32.28 | 290.52 | 50% | 0 | -4.6 | 0 | -1786.03 | minimo | -4.6 | 20 | 30 | -6.9 | 4.6 | 0 | 322.8 | 0 | 100
810 | 810 | 810 | 11260 |  | 11.63 | 11.63 | 0 | 0 | 9.042 | 242.8 | 0 | 180.84 | 100 | 0 | 0 | 242.8 | 0 | 0 | 50% | 121.4 | 121.4 | 0 | -1664.63 |  | 6.9 | 20 | 50 | 0 | 0 | 114.5 | 121.4 | 0 | 100
811 | 811 | 811 | 11280 |  | 9.69 | 9.69 | 0 | 0 | 9.456 | 213.2 | 0 | 184.98 | 100 | 0 | 0 | 213.2 | 0 | 0 | 50% | 106.6 | 106.6 | 0 | -1558.03 |  |  |  | 0 | 0 | 0 | 106.6 | 106.6 | 0 | 100
812 | 812 | 812 | 11290 |  | 5.6 | 5.6 | 0.49 | 0.49 | 3.13 | 76.45 | 1.23 | 62.93 | 100 | 0 | 0 | 76.45 | 0 | 0 | 50% | 38.23 | 37 | 1.23 | -1521.03 |  |  |  | 0 | 0 | 0 | 37 | 38.22 | 0 | 100
813 | 813 | 813 | 11300 |  | 2.56 | 2.56 | 0.86 | 0.86 | 3.136 | 40.8 | 6.75 | 31.33 | 100 | 0 | 0 | 40.8 | 0 | 0 | 50% | 20.4 | 13.65 | 6.75 | -1507.38 | MAXIMO | 12.3 | 10 | 10 | 12.3 | 0 | 1.35 | 20.4 | 0 | 100
814 | 814 | 814 | 11310 | 3.92 | 0.2 | 4.12 | 1.02 | 4.94 | 2.122 | 33.4 | 29 | 26.29 | 100 | 0 | 0 | 33.4 | 0 | 0 | 50% | 16.7 | -12.3 | 16.7 | -1519.68 | minimo | -12.3 | 10 | 20 | 0 | 12.3 | 0 | 16.7 | 0 | 100
815 | 815 | 815 | 11320 |  | 1.5 | 1.5 | 0 | 0 | 8.916 | 28.1 | 12.35 | 55.19 | 100 | 0 | 0 | 28.1 | 0 | 0 | 50% | 14.05 | 1.7 | 12.35 | -1517.98 |  |  |  | 0 | 0 | 0 | 1.7 | 14.05 | 0 | 100
816 | 816 | 816 | 11330 |  | 5.06 | 5.06 | 0 | 0 | 9.644 | 32.8 | 0 | 92.8 | 100 | 0 | 0 | 32.8 | 0 | 0 | 50% | 16.4 | 16.4 | 0 | -1501.58 |  |  |  | 0 | 0 | 0 | 16.4 | 16.4 | 0 | 100
817 | 817 | 817 | 11340 |  | 4.04 | 4.04 | 0 | 0 | 9.644 | 45.5 | 0 | 96.44 | 100 | 0 | 0 | 45.5 | 0 | 0 | 50% | 22.75 | 22.75 | 0 | -1478.83 |  |  |  | 0 | 0 | 0 | 22.75 | 22.75 | 0 | 100
818 | 818 | 818 | 11350 |  | 4.52 | 4.52 | 0 | 0 | 9.536 | 42.8 | 0 | 95.9 | 100 | 0 | 0 | 42.8 | 0 | 0 | 50% | 21.4 | 21.4 | 0 | -1457.43 |  |  |  | 0 | 0 | 0 | 21.4 | 21.4 | 0 | 100
819 | 819 | 819 | 11360 |  | 4.51 | 4.51 | 0 | 0 | 9.202 | 45.15 | 0 | 93.69 | 100 | 0 | 0 | 45.15 | 0 | 0 | 50% | 22.58 | 22.58 | 0 | -1434.85 |  |  |  | 0 | 0 | 0 | 22.58 | 22.57 | 0 | 100
820 | 820 | 820 | 11380 |  | 6.54 | 6.54 | 0 | 0 | 9.043 | 110.5 | 0 | 182.45 | 100 | 0 | 0 | 110.5 | 0 | 0 | 50% | 55.25 | 55.25 | 0 | -1379.6 |  |  |  | 0 | 0 | 0 | 55.25 | 55.25 | 0 | 100
821 | 821 | 821 | 11400 |  | 8.36 | 8.36 | 0 | 0 | 9.043 | 149 | 0 | 180.86 | 100 | 0 | 0 | 149 | 0 | 0 | 50% | 74.5 | 74.5 | 0 | -1305.1 |  |  |  | 0 | 0 | 0 | 74.5 | 74.5 | 0 | 100
822 | 822 | 822 | 11420 |  | 6.44 | 6.44 | 0 | 0 | 9.043 | 148 | 0 | 180.86 | 100 | 0 | 0 | 148 | 0 | 0 | 50% | 74 | 74 | 0 | -1231.1 |  |  |  | 0 | 0 | 0 | 74 | 74 | 0 | 100
823 | 823 | 823 | 11440 |  | 4.03 | 4.03 | 0 | 0 | 9.043 | 104.7 | 0 | 180.86 | 100 | 0 | 0 | 104.7 | 0 | 0 | 50% | 52.35 | 52.35 | 0 | -1178.75 |  |  |  | 0 | 0 | 0 | 52.35 | 52.35 | 0 | 100
824 | 824 | 824 | 11460 |  | 2.66 | 2.66 | 0.23 | 0.23 | 5.905 | 66.9 | 1.15 | 149.48 | 100 | 0 | 0 | 66.9 | 0 | 0 | 50% | 33.45 | 32.3 | 1.15 | -1146.45 |  |  |  | 0 | 0 | 0 | 32.3 | 33.45 | 0 | 100
825 | 825 | 825 | 11480 |  | 2.69 | 2.69 | 0.98 | 0.98 | 2.705 | 53.5 | 12.1 | 86.1 | 100 | 0 | 0 | 53.5 | 0 | 0 | 50% | 26.75 | 14.65 | 12.1 | -1131.8 | MAXIMO |  |  | 0 | 0 | 0 | 14.65 | 26.75 | 0 | 100
826 | 826 | 826 | 11500 | 1.16 | 2.34 | 3.5 | 1.51 | 2.67 | 1.894 | 61.9 | 36.5 | 45.99 | 100 | 0 | 0 | 61.9 | 0 | 0 | 50% | 30.95 | -5.55 | 30.95 | -1137.35 | minimo | -2.6 | 20 | 20 | -2.6 | 2.6 | 0 | 30.95 | 2.95 | 100
827 | 827 | 827 | 11510 | 0.4 | 4.84 | 5.24 | 0.78 | 1.18 | 3.117 | 43.7 | 19.25 | 25.06 | 100 | 0 | 0 | 43.7 | 0 | 0 | 50% | 21.85 | 2.6 | 19.25 | -1134.75 |  | 2.6 | 10 | 30 | 0 | 0 | 0 | 21.85 | 0 | 100
828 | 828 | 828 | 11520 | 1.38 | 4.66 | 6.04 | 0.4 | 1.78 | 7.067 | 56.4 | 14.8 | 50.92 | 100 | 0 | 0 | 56.4 | 0 | 0 | 50% | 28.2 | 13.4 | 14.8 | -1121.35 |  |  |  | 0 | 0 | 0 | 13.4 | 28.2 | 0 | 100
829 | 829 | 829 | 11530 |  | 5.36 | 5.36 | 0.07 | 0.07 | 9.205 | 57 | 9.25 | 81.36 | 100 | 0 | 0 | 57 | 0 | 0 | 50% | 28.5 | 19.25 | 9.25 | -1102.1 |  |  |  | 0 | 0 | 0 | 19.25 | 28.5 | 0 | 100
830 | 830 | 830 | 11540 |  | 5.34 | 5.34 | 0 | 0 | 9.276 | 53.5 | 0.18 | 92.41 | 100 | 0 | 0 | 53.5 | 0 | 0 | 50% | 26.75 | 26.57 | 0.18 | -1075.53 |  |  |  | 0 | 0 | 0 | 26.57 | 26.75 | 0 | 100
831 | 831 | 831 | 11560 |  | 6.33 | 6.33 | 0 | 0 | 9.042 | 116.7 | 0 | 183.18 | 100 | 0 | 0 | 116.7 | 0 | 0 | 50% | 58.35 | 58.35 | 0 | -1017.18 |  |  |  | 0 | 0 | 0 | 58.35 | 58.35 | 0 | 100
832 | 832 | 832 | 11580 |  | 11.95 | 11.95 | 0 | 0 | 10.183 | 182.8 | 0 | 192.25 | 100 | 0 | 0 | 182.8 | 0 | 0 | 50% | 91.4 | 91.4 | 0 | -925.78 |  |  |  | 0 | 0 | 0 | 91.4 | 91.4 | 0 | 100
833 | 833 | 833 | 11590 |  | 19.42 | 19.42 | 0 | 0 | 10.92 | 156.85 | 0 | 105.52 | 100 | 0 | 0 | 156.85 | 0 | 0 | 50% | 78.43 | 78.43 | 0 | -847.35 |  |  |  | 0 | 0 | 0 | 78.43 | 78.42 | 0 | 100
834 | 834 | 834 | 11600 |  | 14.74 | 14.74 | 0 | 0 | 9.665 | 170.8 | 0 | 102.93 | 100 | 0 | 0 | 170.8 | 0 | 0 | 50% | 85.4 | 85.4 | 0 | -761.95 |  |  |  | 0 | 0 | 0 | 85.4 | 85.4 | 0 | 100
835 | 835 | 835 | 11616.72 |  | 12.05 | 12.05 | 0 | 0 | 9.043 | 223.96 | 0 | 156.4 | 100 | 0 | 0 | 223.96 | 0 | 0 | 50% | 111.98 | 111.98 | 0 | -649.97 |  |  |  | 0 | 0 | 0 | 111.98 | 111.98 | 0 | 100
836 | 836 | 836 | 11620 |  | 12.95 | 12.95 | 0 | 0 | 9.043 | 41 | 0 | 29.66 | 100 | 0 | 0 | 41 | 0 | 0 | 50% | 20.5 | 20.5 | 0 | -629.47 |  |  |  | 0 | 0 | 0 | 20.5 | 20.5 | 0 | 100
837 | 837 | 837 | 11640 |  | 13.68 | 13.68 | 0 | 0 | 9.043 | 266.3 | 0 | 180.86 | 100 | 0 | 0 | 266.3 | 0 | 0 | 50% | 133.15 | 133.15 | 0 | -496.32 |  |  |  | 0 | 0 | 0 | 133.15 | 133.15 | 0 | 100
838 | 838 | 838 | 11660 |  | 11.39 | 11.39 | 0 | 0 | 9.043 | 250.7 | 0 | 180.86 | 100 | 0 | 0 | 250.7 | 0 | 0 | 50% | 125.35 | 125.35 | 0 | -370.97 |  |  |  | 0 | 0 | 0 | 125.35 | 125.35 | 0 | 100
839 | 839 | 839 | 11680 |  | 6.64 | 6.64 | 0 | 0 | 9.043 | 180.3 | 0 | 180.86 | 100 | 0 | 0 | 180.3 | 0 | 0 | 50% | 90.15 | 90.15 | 0 | -280.82 |  | 82.6 | 20 | 20 | 82.6 | 0 | 7.55 | 90.15 | 0 | 100
840 | 840 | 840 | 11700 |  | 0.78 | 0.78 | 0.17 | 0.17 | 6.737 | 74.2 | 0.85 | 157.8 | 100 | 0 | 0 | 74.2 | 0 | 0 | 50% | 37.1 | 36.25 | 0.85 | -244.57 |  | 36.25 | 20 | 40 | 118.85 | 0 | 0 | 37.1 | 0 | 100
841 | 841 | 841 | 11720 |  | 0.32 | 0.32 | 0.37 | 0.37 | 4.37 | 11 | 5.4 | 111.07 | 100 | 0 | 0 | 11 | 0 | 0 | 50% | 5.5 | 0.1 | 5.4 | -244.47 | MAXIMO | 0.1 | 20 | 60 | 118.95 | 0 | 0 | 5.5 | 0 | 100
842 | 842 | 842 | 11740 | 4.99 | 0.74 | 5.73 | 4.2 | 9.19 | 3.182 | 60.5 | 95.6 | 75.52 | 100 | 0 | 0 | 60.5 | 0 | 0 | 50% | 30.25 | -65.35 | 30.25 | -309.82 |  | -65.35 | 20 | 80 | 53.6 | 65.35 | 0 | 30.25 | 0 | 100
843 | 843 | 843 | 11750 | 2.16 | 0.25 | 2.41 | 1.43 | 3.59 | 2.888 | 40.7 | 63.9 | 30.35 | 100 | 0 | 0 | 40.7 | 0 | 0 | 50% | 20.35 | -43.55 | 20.35 | -353.37 |  | -43.55 | 10 | 90 | 10.05 | 43.55 | 0 | 20.35 | 0 | 100
844 | 844 | 844 | 11760 |  | 0.79 | 0.79 | 0.02 | 0.02 | 7.965 | 16 | 18.05 | 54.27 | 100 | 0 | 0 | 16 | 0 | 0 | 50% | 8 | -10.05 | 8 | -363.42 | minimo | -10.05 | 10 | 100 | 0 | 10.05 | 0 | 8 | 0 | 100
845 | 845 | 845 | 11780 |  | 1.73 | 1.73 | 0 | 0 | 9.041 | 25.2 | 0.1 | 170.06 | 100 | 0 | 0 | 25.2 | 0 | 0 | 50% | 12.6 | 12.5 | 0.1 | -350.92 |  |  |  | 0 | 0 | 0 | 12.5 | 12.6 | 0 | 100
846 | 846 | 846 | 11800 |  | 2.5 | 2.5 | 0 | 0 | 9.043 | 42.3 | 0 | 180.84 | 100 | 0 | 0 | 42.3 | 0 | 0 | 50% | 21.15 | 21.15 | 0 | -329.77 |  |  |  | 0 | 0 | 0 | 21.15 | 21.15 | 0 | 100
847 | 847 | 847 | 11820 |  | 4.3 | 4.3 | 0 | 0 | 9.043 | 68 | 0 | 180.86 | 100 | 0 | 0 | 68 | 0 | 0 | 50% | 34 | 34 | 0 | -295.77 |  | 34 | 20 | 20 | 34 | 0 | 0 | 34 | 0 | 100
848 | 848 | 848 | 11840 |  | 1.54 | 1.54 | 0.02 | 0.02 | 9.04 | 58.4 | 0.1 | 180.83 | 100 | 0 | 0 | 58.4 | 0 | 0 | 50% | 29.2 | 29.1 | 0.1 | -266.67 | MAXIMO | 29.1 | 20 | 40 | 63.1 | 0 | 0 | 29.2 | 0 | 100
849 | 849 | 849 | 11860 |  | 0.7 | 0.7 | 3.89 | 3.89 | 7.08 | 22.4 | 39.1 | 161.2 | 100 | 0 | 0 | 22.4 | 0 | 0 | 50% | 11.2 | -27.9 | 11.2 | -294.57 |  | -27.9 | 20 | 60 | 35.2 | 27.9 | 0 | 11.2 | 0 | 100
850 | 850 | 850 | 11880 | 1.5 | 1.03 | 2.53 | 0.6 | 2.1 | 7.969 | 32.3 | 59.9 | 150.49 | 100 | 0 | 0 | 32.3 | 0 | 0 | 50% | 16.15 | -43.75 | 16.15 | -338.32 |  | -43.75 | 20 | 80 | -8.55 | 43.75 | 0 | 16.15 | 0 | 100
851 | 851 | 851 | 11890 |  | 0.61 | 0.61 | 0.05 | 0.05 | 9.299 | 15.7 | 10.75 | 86.34 | 100 | 0 | 0 | 15.7 | 0 | 0 | 50% | 7.85 | -2.9 | 7.85 | -341.22 | minimo | -2.9 | 10 | 90 | -11.45 | 2.9 | 0 | 7.85 | 0 | 100
852 | 852 | 852 | 11900 |  | 1.09 | 1.09 | 0.1 | 0.1 | 9.032 | 8.5 | 0.75 | 91.66 | 100 | 0 | 0 | 8.5 | 0 | 0 | 50% | 4.25 | 3.5 | 0.75 | -337.72 |  | 3.5 | 10 | 100 | -7.95 | 0 | 0 | 4.25 | 0 | 100
853 | 853 | 853 | 11910 |  | 2.3 | 2.3 | 0 | 0 | 9.236 | 16.95 | 0.25 | 91.34 | 100 | 0 | 0 | 16.95 | 0 | 0 | 50% | 8.48 | 8.23 | 0.25 | -329.49 |  | 7.95 |  |  | 0 | 0 | 0.28 | 8.47 | 0 | 100
854 | 854 | 854 | 11920 |  | 1.55 | 1.55 | 0.07 | 0.07 | 8.157 | 19.25 | 0.18 | 86.97 | 100 | 0 | 0 | 19.25 | 0 | 0 | 50% | 9.63 | 9.45 | 0.18 | -320.04 |  | 9.45 | 10 | 10 | 9.45 | 0 | 0 | 9.62 | 0 | 100
855 | 855 | 855 | 11940 |  | 0.07 | 0.07 | 0.73 | 0.73 | 2.533 | 16.2 | 8 | 106.9 | 100 | 0 | 0 | 16.2 | 0 | 0 | 50% | 8.1 | 0.1 | 8 | -319.94 | MAXIMO | 0.1 | 20 | 30 | 9.55 | 0 | 0 | 8.1 | 0 | 100
856 | 856 | 856 | 11960 |  | 0.48 | 0.48 | 1.72 | 1.72 | 5.414 | 5.5 | 24.5 | 79.47 | 100 | 0 | 0 | 5.5 | 0 | 0 | 50% | 2.75 | -21.75 | 2.75 | -341.69 |  | -12.62 | 20 | 50 | -3.07 | 12.62 | 0 | 2.75 | 9.13 | 100
857 | 857 | 857 | 11963.02 |  | 1.26 | 1.26 | 2.51 | 2.51 | 8.058 | 2.63 | 6.39 | 20.34 | 100 | 0 | 0 | 2.63 | 0 | 0 | 50% | 1.32 | -5.07 | 1.32 | -346.76 |  | -5.07 | 3.02 | 53.02 | -8.14 | 5.07 | 0 | 1.31 | 0 | 100
858 | 858 | 858 | 11970 |  | 2.2 | 2.2 | 0.19 | 0.19 | 9.156 | 12.08 | 9.42 | 60.08 | 100 | 0 | 0 | 12.08 | 0 | 0 | 50% | 6.04 | -3.38 | 6.04 | -350.14 | minimo | -3.38 | 6.98 | 60 | -11.52 | 3.38 | 0 | 6.04 | 0 | 100
859 | 859 | 859 | 11980 |  | 2.6 | 2.6 | 0 | 0 | 9.042 | 24 | 0.48 | 90.99 | 100 | 0 | 0 | 24 | 0 | 0 | 50% | 12 | 11.52 | 0.48 | -338.62 |  | 11.52 | 10 | 70 | 0 | 0 | 0 | 12 | 0 | 100
860 | 860 | 860 | 12000 | 3.67 | 3.6 | 7.27 | 0.29 | 3.96 | 8.722 | 98.7 | 19.8 | 177.64 | 100 | 0 | 0 | 98.7 | 0 | 0 | 50% | 49.35 | 29.55 | 19.8 | -309.07 | MAXIMO |  |  | 0 | 0 | 0 | 29.55 | 49.35 | 0 | 100
|  |  | SUBTOTAL11 AL 12 | [6 empty] | 8090.57 | 762.61 | 7986.72 |  |  |  | 6372.47 | 171.81 | 1546.29 |  |  |  | 419.27 | [6 empty] | 331.26 | 2435.75 | 4904.29 | 12.08 | 0
861 | 861 | 861 | 12000 | 3.67 | 3.6 | 7.27 | 0.29 | 3.96 | 8.722 | [13 empty] | -309.07 |  |  |  |  | 0 |  |  |  |  | 0
862 | 862 | 862 | 12010 |  | 6.44 | 6.44 | 0 | 0 | 9.953 | 68.55 | 9.9 | 93.38 | 100 | 0 | 0 | 68.55 | 0 | 0 | 50% | 34.28 | 24.38 | 9.9 | -284.69 |  |  |  | 0 | 0 | 0 | 24.38 | 34.27 | 0 | 100
863 | 863 | 863 | 12020 |  | 10.53 | 10.53 | 0 | 0 | 11.051 | 84.85 | 0 | 105.02 | 100 | 0 | 0 | 84.85 | 0 | 0 | 50% | 42.43 | 42.43 | 0 | -242.26 |  |  |  | 0 | 0 | 0 | 42.43 | 42.42 | 0 | 100
864 | 864 | 864 | 12030 |  | 8.54 | 8.54 | 0 | 0 | 10.215 | 95.35 | 0 | 106.33 | 100 | 0 | 0 | 95.35 | 0 | 0 | 50% | 47.68 | 47.68 | 0 | -194.58 |  |  |  | 0 | 0 | 0 | 47.68 | 47.67 | 0 | 100
865 | 865 | 865 | 12040 |  | 8.45 | 8.45 | 0 | 0 | 9.138 | 84.95 | 0 | 96.77 | 100 | 0 | 0 | 84.95 | 0 | 0 | 50% | 42.48 | 42.48 | 0 | -152.1 |  |  |  | 0 | 0 | 0 | 42.48 | 42.47 | 0 | 100
866 | 866 | 866 | 12060 |  | 12.58 | 12.58 | 0 | 0 | 9.043 | 210.3 | 0 | 181.81 | 100 | 0 | 0 | 210.3 | 0 | 0 | 50% | 105.15 | 105.15 | 0 | -46.95 |  |  |  | 0 | 0 | 0 | 105.15 | 105.15 | 0 | 100
867 | 867 | 867 | 12070 |  | 12.61 | 12.61 | 0 | 0 | 9.405 | 125.95 | 0 | 92.24 | 100 | 0 | 0 | 125.95 | 0 | 0 | 50% | 62.98 | 62.98 | 0 | 16.03 |  | 62.98 | 10 | 10 | 62.98 | 0 | 0 | 62.97 | 0 | 100
868 | 868 | 868 | 12080 |  | 5.9 | 5.9 | 0 | 0 | 10.543 | 92.55 | 0 | 99.74 | 100 | 0 | 0 | 92.55 | 0 | 0 | 50% | 46.28 | 46.28 | 0 | 62.31 | MAXIMO | 46.28 | 10 | 20 | 109.26 | 0 | 0 | 46.27 | 0 | 100
869 | 869 | 869 | 12085 |  | 0 | 0 | 39.03 | 39.03 | 0 | 7.38 | 48.79 | 26.36 | 100 | 0 | 0 | 7.38 | 0 | 0 | 50% | 3.69 | -45.1 | 3.69 | 17.21 |  | -45.1 | 5 | 25 | 64.16 | 45.1 | 0 | 3.69 | 0 | 100
870 | 870 | 870 | 12090 |  | 4.23 | 4.23 | 10.52 | 10.52 | 5.938 | 5.29 | 123.88 | 14.85 | 100 | 0 | 0 | 5.29 | 0 | 0 | 50% | 2.65 | -121.23 | 2.65 | -104.02 |  | -121.23 | 5 | 30 | -57.07 | 121.23 | 0 | 2.64 | 0 | 100
871 | 871 | 871 | 12100 |  | 7.03 | 7.03 | 0.1 | 0.1 | 10.857 | 56.3 | 53.1 | 83.98 | 100 | 0 | 0 | 56.3 | 0 | 0 | 50% | 28.15 | -24.95 | 28.15 | -128.97 | minimo | -24.95 | 10 | 40 | -82.02 | 24.95 | 0 | 28.15 | 0 | 100
872 | 872 | 872 | 12110 |  | 7.59 | 7.59 | 0 | 0 | 10.176 | 73.1 | 0.25 | 105.17 | 100 | 0 | 0 | 73.1 | 0 | 0 | 50% | 36.55 | 36.3 | 0.25 | -92.67 |  | 36.3 | 10 | 50 | -45.72 | 0 | 0 | 36.55 | 0 | 100
873 | 873 | 873 | 12120 |  | 5.22 | 5.22 | 0 | 0 | 9.044 | 64.05 | 0 | 96.1 | 100 | 0 | 0 | 64.05 | 0 | 0 | 50% | 32.03 | 32.03 | 0 | -60.64 |  | 32.03 | 10 | 60 | -13.69 | 0 | 0 | 32.02 | 0 | 100
874 | 874 | 874 | 12140 | 2.23 | 7.48 | 9.71 | 0.34 | 2.57 | 8.407 | 149.3 | 12.85 | 174.51 | 100 | 0 | 0 | 149.3 | 0 | 0 | 50% | 74.65 | 61.8 | 12.85 | 1.16 |  | 13.69 |  |  | 0 | 0 | 48.11 | 74.65 | 0 | 100
875 | 875 | 875 | 12150 |  | 7.35 | 7.35 | 0 | 0 | 9.974 | 85.3 | 6.43 | 91.91 | 100 | 0 | 0 | 85.3 | 0 | 0 | 50% | 42.65 | 36.22 | 6.43 | 37.38 |  | 36.22 | 10 | 10 | 36.22 | 0 | 0 | 42.65 | 0 | 100
876 | 876 | 876 | 12160 |  | 11.51 | 11.51 | 0.17 | 0.17 | 10.773 | 94.3 | 0.43 | 103.74 | 100 | 0 | 0 | 94.3 | 0 | 0 | 50% | 47.15 | 46.72 | 0.43 | 84.1 |  | 46.72 | 10 | 20 | 82.94 | 0 | 0 | 47.15 | 0 | 100
877 | 877 | 877 | 12170 |  | 10.64 | 10.64 | 0 | 0 | 10.577 | 110.75 | 0.43 | 106.75 | 100 | 0 | 0 | 110.75 | 0 | 0 | 50% | 55.38 | 54.95 | 0.43 | 139.05 |  | 54.95 | 10 | 30 | 137.89 | 0 | 0 | 55.37 | 0 | 100
878 | 878 | 878 | 12180 | 4.24 | 1.79 | 6.03 | 1.96 | 6.2 | 8.115 | 83.35 | 15.5 | 93.46 | 100 | 0 | 0 | 83.35 | 0 | 0 | 50% | 41.68 | 26.18 | 15.5 | 165.23 | MAXIMO | 26.18 | 10 | 40 | 164.07 | 0 | 0 | 41.67 | 0 | 100
879 | 879 | 879 | 12200 | 3.05 | 0.57 | 3.62 | 5.25 | 8.3 | 4.323 | 96.5 | 145 | 124.38 | 100 | 0 | 0 | 96.5 | 0 | 0 | 50% | 48.25 | -96.75 | 48.25 | 68.48 |  | -96.75 | 20 | 60 | 67.32 | 96.75 | 0 | 48.25 | 0 | 100
880 | 880 | 880 | 12220 | 5.59 | 1.65 | 7.24 | 3.09 | 8.68 | 6.71 | 108.6 | 169.8 | 110.33 | 100 | 0 | 0 | 108.6 | 0 | 0 | 50% | 54.3 | -115.5 | 54.3 | -47.02 |  | -67.32 |  |  | 0 | 67.32 | 0 | 54.3 | 48.18 | 100
881 | 881 | 881 | 12240 |  | 0.99 | 0.99 | 0.06 | 0.06 | 8.492 | 82.3 | 87.4 | 152.02 | 100 | 0 | 0 | 82.3 | 0 | 0 | 50% | 41.15 | -46.25 | 41.15 | -93.27 | minimo | -46.25 | 20 | 20 | -46.25 | 46.25 | 0 | 41.15 | 0 | 100
882 | 882 | 882 | 12260 |  | 5.06 | 5.06 | 0.05 | 0.05 | 9.043 | 60.5 | 1.1 | 175.35 | 100 | 0 | 0 | 60.5 | 0 | 0 | 50% | 30.25 | 29.15 | 1.1 | -64.12 | MAXIMO | 29.15 | 20 | 40 | -17.1 | 0 | 0 | 30.25 | 0 | 100
883 | 883 | 883 | 12280 | 3.51 | 1.22 | 4.73 | 1.58 | 5.09 | 8.734 | 97.9 | 51.4 | 177.77 | 100 | 0 | 0 | 97.9 | 0 | 0 | 50% | 48.95 | -2.45 | 48.95 | -66.57 |  | -2.45 | 20 | 60 | -19.55 | 2.45 | 0 | 48.95 | 0 | 100
884 | 884 | 884 | 12300 |  | 2.01 | 2.01 | 0.01 | 0.01 | 9.053 | 67.4 | 51 | 177.87 | 100 | 0 | 0 | 67.4 | 0 | 0 | 50% | 33.7 | -17.3 | 33.7 | -83.87 | minimo | -17.3 | 20 | 80 | -36.85 | 17.3 | 0 | 33.7 | 0 | 100
885 | 885 | 885 | 12310 |  | 6.72 | 6.72 | 0.01 | 0.01 | 8.484 | 43.65 | 0.1 | 87.69 | 100 | 0 | 0 | 43.65 | 0 | 0 | 50% | 21.83 | 21.73 | 0.1 | -62.14 |  | 21.73 | 10 | 90 | -15.12 | 0 | 0 | 21.82 | 0 | 100
886 | 886 | 886 | 12320 |  | 3.03 | 3.03 | 0.19 | 0.19 | 6.835 | 48.75 | 1 | 76.6 | 100 | 0 | 0 | 48.75 | 0 | 0 | 50% | 24.38 | 23.38 | 1 | -38.76 |  | 15.12 | 10 | 100 | 0 | 0 | 8.26 | 24.37 | 0 | 100
887 | 887 | 887 | 12340 |  | 2.84 | 2.84 | 0.27 | 0.27 | 5.873 | 58.7 | 4.6 | 127.08 | 100 | 0 | 0 | 58.7 | 0 | 0 | 50% | 29.35 | 24.75 | 4.6 | -14.01 |  |  |  | 0 | 0 | 0 | 24.75 | 29.35 | 0 | 100
888 | 888 | 888 | 12360 | 3.24 | 11.78 | 15.02 | 1.33 | 4.57 | 4.936 | 178.6 | 48.4 | 108.09 | 100 | 0 | 0 | 178.6 | 0 | 0 | 50% | 89.3 | 40.9 | 48.4 | 26.89 |  |  |  | 0 | 0 | 0 | 40.9 | 89.3 | 0 | 100
889 | 889 | 889 | 12380 |  | 12.72 | 12.72 | 0.32 | 0.32 | 4.999 | 277.4 | 48.9 | 99.35 | 100 | 0 | 0 | 277.4 | 0 | 0 | 50% | 138.7 | 89.8 | 48.9 | 116.69 |  |  |  | 0 | 0 | 0 | 89.8 | 138.7 | 0 | 100
890 | 890 | 890 | 12398 |  | 0.46 | 0.46 | 1.16 | 1.16 | 1.749 | 118.62 | 13.32 | 60.73 | 100 | 0 | 0 | 118.62 | 0 | 0 | 50% | 59.31 | 45.99 | 13.32 | 162.68 | MAXIMO |  |  | 0 | 0 | 0 | 45.99 | 59.31 | 0 | 100
891 | 891 | 891 | 12400 |  | 0.52 | 0.52 | 1.09 | 1.09 | 2.832 | 0.98 | 2.25 | 4.58 | 100 | 0 | 0 | 0.98 | 0 | 0 | 50% | 0.49 | -1.76 | 0.49 | 160.92 |  | -1.76 | 2 | 2 | -1.76 | 1.76 | 0 | 0.49 | 0 | 100
892 | 892 | 892 | 12420 | 1.01 | 5.15 | 6.16 | 1.46 | 2.47 | 4.963 | 66.8 | 35.6 | 77.95 | 100 | 0 | 0 | 66.8 | 0 | 0 | 50% | 33.4 | -2.2 | 33.4 | 158.72 | minimo | -2.2 | 20 | 22 | -3.96 | 2.2 | 0 | 33.4 | 0 | 100
893 | 893 | 893 | 12430 |  | 5.74 | 5.74 | 0.9 | 0.9 | 5.411 | 59.5 | 16.85 | 51.87 | 100 | 0 | 0 | 59.5 | 0 | 0 | 50% | 29.75 | 12.9 | 16.85 | 171.62 |  | 3.96 | 10 | 32 | 0 | 0 | 8.94 | 29.75 | 0 | 100
894 | 894 | 894 | 12440 |  | 7.38 | 7.38 | 0.11 | 0.11 | 6 | 65.6 | 5.05 | 57.06 | 100 | 0 | 0 | 65.6 | 0 | 0 | 50% | 32.8 | 27.75 | 5.05 | 199.37 |  |  |  | 0 | 0 | 0 | 27.75 | 32.8 | 0 | 100
895 | 895 | 895 | 12460 |  | 6.08 | 6.08 | 0.09 | 0.09 | 8.183 | 134.6 | 2 | 141.83 | 100 | 0 | 0 | 134.6 | 0 | 0 | 50% | 67.3 | 65.3 | 2 | 264.67 |  |  |  | 0 | 0 | 0 | 65.3 | 67.3 | 0 | 100
896 | 896 | 896 | 12480 |  | 3.37 | 3.37 | 0.6 | 0.6 | 4.177 | 94.5 | 6.9 | 123.6 | 100 | 0 | 0 | 94.5 | 0 | 0 | 50% | 47.25 | 40.35 | 6.9 | 305.02 |  |  |  | 0 | 0 | 0 | 40.35 | 47.25 | 0 | 100
897 | 897 | 897 | 12500 |  | 0.78 | 0.78 | 0.71 | 0.71 | 2.985 | 41.5 | 13.1 | 71.62 | 100 | 0 | 0 | 41.5 | 0 | 0 | 50% | 20.75 | 7.65 | 13.1 | 312.67 |  |  |  | 0 | 0 | 0 | 7.65 | 20.75 | 0 | 100
898 | 898 | 898 | 12520 |  | 5.95 | 5.95 | 0.14 | 0.14 | 7.981 | 67.3 | 8.5 | 109.66 | 100 | 0 | 0 | 67.3 | 0 | 0 | 50% | 33.65 | 25.15 | 8.5 | 337.82 |  |  |  | 0 | 0 | 0 | 25.15 | 33.65 | 0 | 100
899 | 899 | 899 | 12540 |  | 3.28 | 3.28 | 0 | 0 | 9.042 | 92.3 | 0.7 | 170.23 | 100 | 0 | 0 | 92.3 | 0 | 0 | 50% | 46.15 | 45.45 | 0.7 | 383.27 |  |  |  | 0 | 0 | 0 | 45.45 | 46.15 | 0 | 100
900 | 900 | 900 | 12560 |  | 6.77 | 6.77 | 0 | 0 | 9.27 | 100.5 | 0 | 183.12 | 100 | 0 | 0 | 100.5 | 0 | 0 | 50% | 50.25 | 50.25 | 0 | 433.52 |  |  |  | 0 | 0 | 0 | 50.25 | 50.25 | 0 | 100
901 | 901 | 901 | 12570 |  | 4.06 | 4.06 | 0 | 0 | 9.508 | 54.15 | 0 | 93.89 | 100 | 0 | 0 | 54.15 | 0 | 0 | 50% | 27.08 | 27.08 | 0 | 460.6 |  |  |  | 0 | 0 | 0 | 27.08 | 27.07 | 0 | 100
902 | 902 | 902 | 12574 |  | 3.37 | 3.37 | 0.02 | 0.02 | 8.739 | 14.86 | 0.02 | 36.49 | 100 | 0 | 0 | 14.86 | 0 | 0 | 50% | 7.43 | 7.41 | 0.02 | 468.01 |  |  |  | 0 | 0 | 0 | 7.41 | 7.43 | 0 | 100
903 | 903 | 903 | 12580 |  | 4.27 | 4.27 | 0.1 | 0.1 | 7.707 | 22.92 | 0.36 | 49.34 | 100 | 0 | 0 | 22.92 | 0 | 0 | 50% | 11.46 | 11.1 | 0.36 | 479.11 |  |  |  | 0 | 0 | 0 | 11.1 | 11.46 | 0 | 100
904 | 904 | 904 | 12590 |  | 5.65 | 5.65 | 0.01 | 0.01 | 9.052 | 49.6 | 0.55 | 83.8 | 100 | 0 | 0 | 49.6 | 0 | 0 | 50% | 24.8 | 24.25 | 0.55 | 503.36 |  |  |  | 0 | 0 | 0 | 24.25 | 24.8 | 0 | 100
905 | 905 | 905 | 12600 | 1.61 | 6.41 | 8.02 | 0.48 | 2.09 | 8.498 | 68.35 | 10.5 | 87.75 | 100 | 0 | 0 | 68.35 | 0 | 0 | 50% | 34.18 | 23.68 | 10.5 | 527.04 |  |  |  | 0 | 0 | 0 | 23.68 | 34.17 | 0 | 100
906 | 906 | 906 | 12620 |  | 9.97 | 9.97 | 0.12 | 0.12 | 9.043 | 179.9 | 22.1 | 175.41 | 100 | 0 | 0 | 179.9 | 0 | 0 | 50% | 89.95 | 67.85 | 22.1 | 594.89 |  |  |  | 0 | 0 | 0 | 67.85 | 89.95 | 0 | 100
907 | 907 | 907 | 12640 |  | 1.13 | 1.13 | 0.04 | 0.04 | 8.911 | 111 | 1.6 | 179.54 | 100 | 0 | 0 | 111 | 0 | 0 | 50% | 55.5 | 53.9 | 1.6 | 648.79 | MAXIMO | 53.9 | 20 | 20 | 53.9 | 0 | 0 | 55.5 | 0 | 100
908 | 908 | 908 | 12660 | 3.66 | 0.58 | 4.24 | 0.82 | 4.48 | 7.129 | 53.7 | 45.2 | 160.4 | 100 | 0 | 0 | 53.7 | 0 | 0 | 50% | 26.85 | -18.35 | 26.85 | 630.44 |  | -18.35 | 20 | 40 | 35.55 | 18.35 | 0 | 26.85 | 0 | 100
909 | 909 | 909 | 12680 | 1.69 | 0.2 | 1.89 | 1.42 | 3.11 | 3.711 | 61.3 | 75.9 | 108.4 | 100 | 0 | 0 | 61.3 | 0 | 0 | 50% | 30.65 | -45.25 | 30.65 | 585.19 |  | -35.55 | 20 | 60 | 0 | 35.55 | 0 | 30.65 | 9.7 | 100
910 | 910 | 910 | 12690 |  | 0.47 | 0.47 | 0.11 | 0.11 | 6.858 | 11.8 | 16.1 | 52.85 | 100 | 0 | 0 | 11.8 | 0 | 0 | 50% | 5.9 | -10.2 | 5.9 | 574.99 | minimo |  |  | 0 | 0 | 0 | 0 | 5.9 | 10.2 | 100
911 | 911 | 911 | 12700 |  | 1.06 | 1.06 | 0.08 | 0.08 | 7.252 | 7.65 | 0.95 | 70.55 | 100 | 0 | 0 | 7.65 | 0 | 0 | 50% | 3.83 | 2.88 | 0.95 | 577.87 | MAXIMO | 2.88 | 10 | 10 | 2.88 | 0 | 0 | 3.82 | 0 | 100
912 | 912 | 912 | 12720 |  | 0.36 | 0.36 | 0.75 | 0.75 | 3.458 | 14.2 | 8.3 | 107.1 | 100 | 0 | 0 | 14.2 | 0 | 0 | 50% | 7.1 | -1.2 | 7.1 | 576.67 |  | -1.2 | 20 | 30 | 1.68 | 1.2 | 0 | 7.1 | 0 | 100
913 | 913 | 913 | 12740 | 1.3 | 0.62 | 1.92 | 3.17 | 4.47 | 2.174 | 22.8 | 52.2 | 56.32 | 100 | 0 | 0 | 22.8 | 0 | 0 | 50% | 11.4 | -40.8 | 11.4 | 535.87 |  | -1.68 | 20 | 50 | 0 | 1.68 | 0 | 11.4 | 39.12 | 100
914 | 914 | 914 | 12750 | 4.47 | 1.91 | 6.38 | 5.99 | 10.46 | 3.87 | 41.5 | 74.65 | 30.22 | 100 | 0 | 0 | 41.5 | 0 | 0 | 50% | 20.75 | -53.9 | 20.75 | 481.97 |  |  |  | 0 | 0 | 0 | 0 | 20.75 | 53.9 | 100
915 | 915 | 915 | 12760 | 2.05 | 0.38 | 2.43 | 6.66 | 8.71 | 1.675 | 44.05 | 95.85 | 27.73 | 100 | 0 | 0 | 44.05 | 0 | 0 | 50% | 22.03 | -73.82 | 22.03 | 408.15 |  |  |  | 0 | 0 | 0 | 0 | 22.02 | 73.82 | 100
916 | 916 | 916 | 12780 |  | 0.91 | 0.91 | 6.89 | 6.89 | 2.232 | 33.4 | 156 | 39.07 | 100 | 0 | 0 | 33.4 | 0 | 0 | 50% | 16.7 | -139.3 | 16.7 | 268.85 |  |  |  | 0 | 0 | 0 | 0 | 16.7 | 139.3 | 100
917 | 917 | 917 | 12790 |  | 2.28 | 2.28 | 2.68 | 2.68 | 3.947 | 15.95 | 47.85 | 30.9 | 100 | 0 | 0 | 15.95 | 0 | 0 | 50% | 7.98 | -39.87 | 7.98 | 228.98 |  |  |  | 0 | 0 | 0 | 0 | 7.97 | 39.87 | 100
918 | 918 | 918 | 12800 | 3.08 | 0 | 3.08 | 22.07 | 25.15 | 0.225 | 26.8 | 139.15 | 20.86 | 100 | 0 | 0 | 26.8 | 0 | 0 | 50% | 13.4 | -125.75 | 13.4 | 103.23 |  |  |  | 0 | 0 | 0 | 0 | 13.4 | 125.75 | 100
919 | 919 | 919 | 12802.82 |  | 0 | 0 | 35.49 | 35.49 | 0 | 2.17 | 85.5 | 0.32 | 100 | 0 | 0 | 2.17 | 0 | 0 | 50% | 1.09 | -84.41 | 1.09 | 18.82 |  |  |  | 0 | 0 | 0 | 0 | 1.08 | 84.41 | 100
920 | 920 | 920 | 12810 |  | 1.49 | 1.49 | 26.12 | 26.12 | 8.187 | 2.67 | 221.18 | 29.39 | 100 | 0 | 0 | 2.67 | 0 | 0 | 50% | 1.34 | -219.84 | 1.34 | -201.02 |  |  |  | 0 | 0 | 0 | 0 | 1.33 | 219.84 | 100
921 | 921 | 921 | 12820 |  | 0.52 | 0.52 | 1.08 | 1.08 | 7.701 | 10.05 | 136 | 79.44 | 100 | 0 | 0 | 10.05 | 0 | 0 | 50% | 5.03 | -130.97 | 5.03 | -331.99 |  |  |  | 0 | 0 | 0 | 0 | 5.02 | 130.97 | 100
922 | 922 | 922 | 12840 |  | 4.18 | 4.18 | 1.4 | 1.4 | 1.601 | 47 | 24.8 | 93.02 | 100 | 0 | 0 | 47 | 0 | 0 | 50% | 23.5 | -1.3 | 23.5 | -333.29 |  | -1.3 | 20 | 20 | -1.3 | 1.3 | 0 | 23.5 | 0 | 100
923 | 923 | 923 | 12860 | 4.11 | 4.96 | 9.07 | 7.95 | 12.06 | 2.422 | 132.5 | 134.6 | 40.23 | 100 | 0 | 0 | 132.5 | 0 | 0 | 50% | 66.25 | -68.35 | 66.25 | -401.64 |  | -68.35 | 20 | 40 | -69.65 | 68.35 | 0 | 66.25 | 0 | 100
924 | 924 | 924 | 12870 | 2.35 | 3.24 | 5.59 | 1.47 | 3.82 | 7.99 | 73.3 | 79.4 | 52.06 | 100 | 0 | 0 | 73.3 | 0 | 0 | 50% | 36.65 | -42.75 | 36.65 | -444.39 | minimo | -40.23 | 10 | 50 | -109.88 | 40.23 | 0 | 36.65 | 2.52 | 100
925 | 925 | 925 | 12880 |  | 8.78 | 8.78 | 0 | 0 | 9.964 | 71.85 | 9.55 | 89.77 | 100 | 0 | 0 | 71.85 | 0 | 0 | 50% | 35.93 | 26.38 | 9.55 | -418.01 |  | 26.38 | 10 | 60 | -83.5 | 0 | 0 | 35.92 | 0 | 100
926 | 926 | 926 | 12890 |  | 8.4 | 8.4 | 0 | 0 | 10.253 | 85.9 | 0 | 101.09 | 100 | 0 | 0 | 85.9 | 0 | 0 | 50% | 42.95 | 42.95 | 0 | -375.06 |  | 42.95 | 10 | 70 | -40.55 | 0 | 0 | 42.95 | 0 | 100
927 | 927 | 927 | 12900 |  | 7.83 | 7.83 | 0.01 | 0.01 | 9.51 | 81.15 | 0.03 | 98.82 | 100 | 0 | 0 | 81.15 | 0 | 0 | 50% | 40.58 | 40.55 | 0.03 | -334.51 |  | 40.55 |  |  | 0 | 0 | 0 | 40.57 | 0 | 100
928 | 928 | 928 | 12910 |  | 7.41 | 7.41 | 0.67 | 0.67 | 5.624 | 76.2 | 3.4 | 75.67 | 100 | 0 | 0 | 76.2 | 0 | 0 | 50% | 38.1 | 34.7 | 3.4 | -299.81 |  | 34.7 | 10 | 10 | 34.7 | 0 | 0 | 38.1 | 0 | 100
929 | 929 | 929 | 12920 |  | 5.67 | 5.67 | 1.41 | 1.41 | 5.488 | 65.4 | 10.4 | 55.56 | 100 | 0 | 0 | 65.4 | 0 | 0 | 50% | 32.7 | 22.3 | 10.4 | -277.51 |  | 22.3 | 10 | 20 | 57 | 0 | 0 | 32.7 | 0 | 100
930 | 930 | 930 | 12930 |  | 3.69 | 3.69 | 1.07 | 1.07 | 4.348 | 46.8 | 12.4 | 49.18 | 100 | 0 | 0 | 46.8 | 0 | 0 | 50% | 23.4 | 11 | 12.4 | -266.51 |  | 11 | 10 | 30 | 68 | 0 | 0 | 23.4 | 0 | 100
931 | 931 | 931 | 12940 | 1.38 | 5.33 | 6.71 | 1.87 | 3.25 | 4.486 | 52 | 21.6 | 44.17 | 100 | 0 | 0 | 52 | 0 | 0 | 50% | 26 | 4.4 | 21.6 | -262.11 | MAXIMO | 4.4 | 10 | 40 | 72.4 | 0 | 0 | 26 | 0 | 100
932 | 932 | 932 | 12950 | 3.09 | 2.09 | 5.18 | 1.83 | 4.92 | 3.446 | 59.45 | 40.85 | 39.66 | 100 | 0 | 0 | 59.45 | 0 | 0 | 50% | 29.73 | -11.12 | 29.73 | -273.23 |  | -11.12 | 10 | 50 | 61.28 | 11.12 | 0 | 29.72 | 0 | 100
933 | 933 | 933 | 12960 | 1.86 | 0.08 | 1.94 | 9.36 | 11.22 | 4.534 | 35.6 | 80.7 | 39.9 | 100 | 0 | 0 | 35.6 | 0 | 0 | 50% | 17.8 | -62.9 | 17.8 | -336.13 |  | -61.28 |  |  | 0 | 61.28 | 0 | 17.8 | 1.62 | 100
934 | 934 | 934 | 12980 |  | 8.21 | 8.21 | 0.07 | 0.07 | 8.13 | 101.5 | 112.9 | 126.64 | 100 | 0 | 0 | 101.5 | 0 | 0 | 50% | 50.75 | -62.15 | 50.75 | -398.28 | minimo | -62.15 | 20 | 20 | -62.15 | 62.15 | 0 | 50.75 | 0 | 100
935 | 935 | 935 | 13000 |  | 9.39 | 9.39 | 0.6 | 0.6 | 5.692 | 176 | 6.7 | 138.22 | 100 | 0 | 0 | 176 | 0 | 0 | 50% | 88 | 81.3 | 6.7 | -316.98 | MAXIMO | 62.15 | 20 | 40 | 0 | 0 | 19.15 | 88 | 0 | 100
|  |  | SUB TOTAL 12 AL 13 | [6 empty] | 5407.59 | 2711.82 | 6704.66 |  |  |  | 5407.59 | 0 | 0 |  |  |  | 1006.1 | [6 empty] | 726.52 | 971.29 | 2703.68 | 979.2 | 0
936 | 936 | 936 | 13000 |  | 9.39 | 9.39 | 0.6 | 0.6 | 5.692 | [13 empty] | -316.98 |  |  |  |  | 0 |  |  |  |  | 0
937 | 937 | 937 | 13020 |  | 7.4 | 7.4 | 0.12 | 0.12 | 7.656 | 167.9 | 7.2 | 133.48 | 100 | 0 | 0 | 167.9 | 0 | 0 | 50% | 83.95 | 76.75 | 7.2 | -240.23 |  |  |  | 0 | 0 | 0 | 76.75 | 83.95 | 0 | 100
938 | 938 | 938 | 13030 |  | 11.77 | 11.77 | 0.01 | 0.01 | 9.043 | 95.85 | 0.65 | 83.5 | 100 | 0 | 0 | 95.85 | 0 | 0 | 50% | 47.93 | 47.28 | 0.65 | -192.95 |  |  |  | 0 | 0 | 0 | 47.28 | 47.92 | 0 | 100
939 | 939 | 939 | 13040 |  | 9.85 | 9.85 | 0 | 0 | 9.043 | 108.1 | 0.03 | 90.43 | 100 | 0 | 0 | 108.1 | 0 | 0 | 50% | 54.05 | 54.02 | 0.03 | -138.93 |  |  |  | 0 | 0 | 0 | 54.02 | 54.05 | 0 | 100
940 | 940 | 940 | 13050 |  | 13.2 | 13.2 | 0.03 | 0.03 | 9.043 | 115.25 | 0.08 | 90.43 | 100 | 0 | 0 | 115.25 | 0 | 0 | 50% | 57.63 | 57.55 | 0.08 | -81.38 |  |  |  | 0 | 0 | 0 | 57.55 | 57.62 | 0 | 100
941 | 941 | 941 | 13060 |  | 15.63 | 15.63 | 0.08 | 0.08 | 7.324 | 144.15 | 0.55 | 81.84 | 100 | 0 | 0 | 144.15 | 0 | 0 | 50% | 72.08 | 71.53 | 0.55 | -9.85 |  |  |  | 0 | 0 | 0 | 71.53 | 72.07 | 0 | 100
942 | 942 | 942 | 13080 |  | 14.32 | 14.32 | 0 | 0 | 8.54 | 299.5 | 0.4 | 158.64 | 100 | 0 | 0 | 299.5 | 0 | 0 | 50% | 149.75 | 149.35 | 0.4 | 139.5 |  |  |  | 0 | 0 | 0 | 149.35 | 149.75 | 0 | 100
943 | 943 | 943 | 13100 |  | 9.83 | 9.83 | 0.05 | 0.05 | 7.284 | 241.5 | 0.25 | 158.24 | 100 | 0 | 0 | 241.5 | 0 | 0 | 50% | 120.75 | 120.5 | 0.25 | 260 |  |  |  | 0 | 0 | 0 | 120.5 | 120.75 | 0 | 100
944 | 944 | 944 | 13110 |  | 2.94 | 2.94 | 0.09 | 0.09 | 4.409 | 63.85 | 0.7 | 58.47 | 100 | 0 | 0 | 63.85 | 0 | 0 | 50% | 31.93 | 31.23 | 0.7 | 291.23 |  |  |  | 0 | 0 | 0 | 31.23 | 31.92 | 0 | 100
945 | 945 | 945 | 13120 |  | 0.4 | 0.4 | 0.62 | 0.62 | 2.77 | 16.7 | 3.55 | 35.9 | 100 | 0 | 0 | 16.7 | 0 | 0 | 50% | 8.35 | 4.8 | 3.55 | 296.03 | MAXIMO |  |  | 0 | 0 | 0 | 4.8 | 8.35 | 0 | 100
946 | 946 | 946 | 13130 |  | 0.02 | 0.02 | 1.02 | 1.02 | 0.42 | 2.1 | 8.2 | 15.95 | 100 | 0 | 0 | 2.1 | 0 | 0 | 50% | 1.05 | -7.15 | 1.05 | 288.88 |  | -7.15 | 10 | 10 | -7.15 | 7.15 | 0 | 1.05 | 0 | 100
947 | 947 | 947 | 13140 |  | 0.38 | 0.38 | 0.44 | 0.44 | 1.921 | 2 | 7.3 | 11.71 | 100 | 0 | 0 | 2 | 0 | 0 | 50% | 1 | -6.3 | 1 | 282.58 | minimo | -6.3 | 10 | 20 | -13.45 | 6.3 | 0 | 1 | 0 | 100
948 | 948 | 948 | 13150 |  | 8.17 | 8.17 | 0.35 | 0.35 | 4.276 | 42.75 | 3.95 | 30.99 | 100 | 0 | 0 | 42.75 | 0 | 0 | 50% | 21.38 | 17.43 | 3.95 | 300.01 |  | 13.45 | 10 | 30 | 0 | 0 | 3.98 | 21.37 | 0 | 100
949 | 949 | 949 | 13160 |  | 5.38 | 5.38 | 0.13 | 0.13 | 5.088 | 67.75 | 2.4 | 46.82 | 100 | 0 | 0 | 67.75 | 0 | 0 | 50% | 33.88 | 31.48 | 2.4 | 331.49 |  |  |  | 0 | 0 | 0 | 31.48 | 33.87 | 0 | 100
950 | 950 | 950 | 13170 |  | 5.86 | 5.86 | 0 | 0 | 5.868 | 56.2 | 0.33 | 54.78 | 100 | 0 | 0 | 56.2 | 0 | 0 | 50% | 28.1 | 27.77 | 0.33 | 359.26 |  |  |  | 0 | 0 | 0 | 27.77 | 28.1 | 0 | 100
951 | 951 | 951 | 13180 |  | 9.16 | 9.16 | 0.05 | 0.05 | 6.127 | 75.1 | 0.13 | 59.98 | 100 | 0 | 0 | 75.1 | 0 | 0 | 50% | 37.55 | 37.42 | 0.13 | 396.68 |  |  |  | 0 | 0 | 0 | 37.42 | 37.55 | 0 | 100
952 | 952 | 952 | 13190 |  | 1.14 | 1.14 | 0.33 | 0.33 | 5.506 | 51.5 | 1.9 | 58.17 | 100 | 0 | 0 | 51.5 | 0 | 0 | 50% | 25.75 | 23.85 | 1.9 | 420.53 | MAXIMO | 5.98 | 10 | 10 | 5.98 | 0 | 17.87 | 25.75 | 0 | 100
953 | 953 | 953 | 13191.36 |  | 0.55 | 0.55 | 1.12 | 1.12 | 3.899 | 1.15 | 0.99 | 6.4 | 100 | 0 | 0 | 1.15 | 0 | 0 | 50% | 0.58 | -0.41 | 0.58 | 420.12 |  | -0.41 | 1.36 | 11.36 | 5.57 | 0.41 | 0 | 0.57 | 0 | 100
954 | 954 | 954 | 13200 |  | 1.37 | 1.37 | 1.13 | 1.13 | 7.162 | 8.29 | 9.72 | 47.78 | 100 | 0 | 0 | 8.29 | 0 | 0 | 50% | 4.15 | -5.57 | 4.15 | 414.55 | minimo | -5.57 | 8.64 | 20 | 0 | 5.57 | 0 | 4.14 | 0 | 100
955 | 955 | 955 | 13210 |  | 2.54 | 2.54 | 0.38 | 0.38 | 7.977 | 19.55 | 7.55 | 75.7 | 100 | 0 | 0 | 19.55 | 0 | 0 | 50% | 9.78 | 2.23 | 7.55 | 416.78 |  |  |  | 0 | 0 | 0 | 2.23 | 9.77 | 0 | 100
956 | 956 | 956 | 13220 |  | 13 | 13 | 0.01 | 0.01 | 8.718 | 77.7 | 1.95 | 83.48 | 100 | 0 | 0 | 77.7 | 0 | 0 | 50% | 38.85 | 36.9 | 1.95 | 453.68 |  |  |  | 0 | 0 | 0 | 36.9 | 38.85 | 0 | 100
957 | 957 | 957 | 13230 |  | 44.86 | 44.86 | 0 | 0 | 9.041 | 289.3 | 0.03 | 88.8 | 100 | 0 | 0 | 289.3 | 0 | 0 | 50% | 144.65 | 144.62 | 0.03 | 598.3 |  |  |  | 0 | 0 | 0 | 144.62 | 144.65 | 0 | 100
958 | 958 | 958 | 13240 |  | 56.8 | 56.8 | 0 | 0 | 9.043 | 508.3 | 0 | 90.42 | 100 | 0 | 0 | 508.3 | 0 | 0 | 50% | 254.15 | 254.15 | 0 | 852.45 |  |  |  | 0 | 0 | 0 | 254.15 | 254.15 | 0 | 100
959 | 959 | 959 | 13260 |  | 9.13 | 9.13 | 0.22 | 0.22 | 7.783 | 659.3 | 1.1 | 168.26 | 100 | 0 | 0 | 659.3 | 0 | 0 | 50% | 329.65 | 328.55 | 1.1 | 1181 |  |  |  | 0 | 0 | 0 | 328.55 | 329.65 | 0 | 100
960 | 960 | 960 | 13270 |  | 4.73 | 4.73 | 0 | 0 | 9.63 | 69.3 | 0.55 | 87.07 | 100 | 0 | 0 | 69.3 | 0 | 0 | 50% | 34.65 | 34.1 | 0.55 | 1215.1 |  | 34.1 | 10 | 10 | 34.1 | 0 | 0 | 34.65 | 0 | 100
961 | 961 | 961 | 13280 | 6.4 | 4.97 | 11.37 | 3.68 | 10.08 | 9.779 | 80.5 | 25.2 | 97.05 | 100 | 0 | 0 | 80.5 | 0 | 0 | 50% | 40.25 | 15.05 | 25.2 | 1230.15 | MAXIMO | 15.05 | 10 | 20 | 49.15 | 0 | 0 | 40.25 | 0 | 100
962 | 962 | 962 | 13300 |  | 0.58 | 0.58 | 0.32 | 0.32 | 5.599 | 119.5 | 104 | 153.78 | 100 | 0 | 0 | 119.5 | 0 | 0 | 50% | 59.75 | -44.25 | 59.75 | 1185.9 |  | -44.25 | 20 | 40 | 4.9 | 44.25 | 0 | 59.75 | 0 | 100
963 | 963 | 963 | 13320 |  | 0.22 | 0.22 | 0.74 | 0.74 | 2.138 | 8 | 10.6 | 77.37 | 100 | 0 | 0 | 8 | 0 | 0 | 50% | 4 | -6.6 | 4 | 1179.3 |  | -4.9 | 20 | 60 | 0 | 4.9 | 0 | 4 | 1.7 | 100
964 | 964 | 964 | 13340 |  | 0.87 | 0.87 | 1.74 | 1.74 | 0.927 | 10.9 | 24.8 | 30.65 | 100 | 0 | 0 | 10.9 | 0 | 0 | 50% | 5.45 | -19.35 | 5.45 | 1159.95 |  |  |  | 0 | 0 | 0 | 0 | 5.45 | 19.35 | 100
965 | 965 | 965 | 13360 |  | 0.98 | 0.98 | 2.48 | 2.48 | 0.695 | 18.5 | 42.2 | 16.22 | 100 | 0 | 0 | 18.5 | 0 | 0 | 50% | 9.25 | -32.95 | 9.25 | 1127 |  |  |  | 0 | 0 | 0 | 0 | 9.25 | 32.95 | 100
966 | 966 | 966 | 13380 | 2.12 | 0.4 | 2.52 | 5.02 | 7.14 | 1.213 | 35 | 96.2 | 19.08 | 100 | 0 | 0 | 35 | 0 | 0 | 50% | 17.5 | -78.7 | 17.5 | 1048.3 |  |  |  | 0 | 0 | 0 | 0 | 17.5 | 78.7 | 100
967 | 967 | 967 | 13390 | 3.07 | 0.71 | 3.78 | 11.97 | 15.04 | 1.238 | 31.5 | 110.9 | 12.26 | 100 | 0 | 0 | 31.5 | 0 | 0 | 50% | 15.75 | -95.15 | 15.75 | 953.15 |  |  |  | 0 | 0 | 0 | 0 | 15.75 | 95.15 | 100
968 | 968 | 968 | 13392.29 |  | 0.08 | 0.08 | 12.19 | 12.19 | 0.264 | 4.42 | 31.18 | 1.72 | 100 | 0 | 0 | 4.42 | 0 | 0 | 50% | 2.21 | -28.97 | 2.21 | 924.18 |  |  |  | 0 | 0 | 0 | 0 | 2.21 | 28.97 | 100
969 | 969 | 969 | 13400 | 7.59 | 1.33 | 8.92 | 6.75 | 14.34 | 1.857 | 34.69 | 102.27 | 8.18 | 100 | 0 | 0 | 34.69 | 0 | 0 | 50% | 17.35 | -84.92 | 17.35 | 839.26 |  |  |  | 0 | 0 | 0 | 0 | 17.34 | 84.92 | 100
970 | 970 | 970 | 13410 | 6.69 | 1.55 | 8.24 | 7.67 | 14.36 | 2.003 | 85.8 | 143.5 | 19.3 | 100 | 0 | 0 | 85.8 | 0 | 0 | 50% | 42.9 | -100.6 | 42.9 | 738.66 |  |  |  | 0 | 0 | 0 | 0 | 42.9 | 100.6 | 100
971 | 971 | 971 | 13420 | 2.01 | 2.42 | 4.43 | 2.9 | 4.91 | 2.05 | 63.35 | 96.35 | 20.27 | 100 | 0 | 0 | 63.35 | 0 | 0 | 50% | 31.68 | -64.67 | 31.68 | 673.99 |  |  |  | 0 | 0 | 0 | 0 | 31.67 | 64.67 | 100
972 | 972 | 972 | 13440 |  | 1.01 | 1.01 | 1.99 | 1.99 | 1.429 | 54.4 | 69 | 34.79 | 100 | 0 | 0 | 54.4 | 0 | 0 | 50% | 27.2 | -41.8 | 27.2 | 632.19 |  |  |  | 0 | 0 | 0 | 0 | 27.2 | 41.8 | 100
973 | 973 | 973 | 13460 |  | 4.75 | 4.75 | 1.49 | 1.49 | 1.243 | 57.6 | 34.8 | 26.72 | 100 | 0 | 0 | 57.6 | 0 | 0 | 50% | 28.8 | -6 | 28.8 | 626.19 | minimo |  |  | 0 | 0 | 0 | 0 | 28.8 | 6 | 100
974 | 974 | 974 | 13480 |  | 1.33 | 1.33 | 0.75 | 0.75 | 6.629 | 60.8 | 22.4 | 78.72 | 100 | 0 | 0 | 60.8 | 0 | 0 | 50% | 30.4 | 8 | 22.4 | 634.19 | MAXIMO |  |  | 0 | 0 | 0 | 8 | 30.4 | 0 | 100
975 | 975 | 975 | 13490 |  | 0.63 | 0.63 | 0.8 | 0.8 | 7.236 | 9.8 | 7.75 | 69.33 | 100 | 0 | 0 | 9.8 | 0 | 0 | 50% | 4.9 | -2.85 | 4.9 | 631.34 |  |  |  | 0 | 0 | 0 | 0 | 4.9 | 2.85 | 100
976 | 976 | 976 | 13500 |  | 0.72 | 0.72 | 0.92 | 0.92 | 6.945 | 6.75 | 8.6 | 70.91 | 100 | 0 | 0 | 6.75 | 0 | 0 | 50% | 3.38 | -5.22 | 3.38 | 626.12 |  |  |  | 0 | 0 | 0 | 0 | 3.37 | 5.22 | 100
977 | 977 | 977 | 13520 |  | 1.55 | 1.55 | 1.12 | 1.12 | 7.031 | 22.7 | 20.4 | 139.76 | 0 | 10 | 90 | 0 | 2.27 | 20.43 | 50% | 0 | -20.4 | 0 | 605.72 |  |  |  | 0 | 0 | 0 | 0 | 22.7 | 20.4 | 100
978 | 978 | 978 | 13540 |  | 1.49 | 1.49 | 0.44 | 0.44 | 7.697 | 30.4 | 15.6 | 147.28 | 0 | 10 | 90 | 0 | 3.04 | 27.36 | 50% | 0 | -15.6 | 0 | 590.12 |  |  |  | 0 | 0 | 0 | 0 | 30.4 | 15.6 | 100
979 | 979 | 979 | 13560 |  | 0.03 | 0.03 | 3.24 | 3.24 | 1.956 | 15.2 | 36.8 | 96.53 | 0 | 10 | 90 | 0 | 1.52 | 13.68 | 50% | 0 | -36.8 | 0 | 553.32 |  |  |  | 0 | 0 | 0 | 0 | 15.2 | 36.8 | 100
980 | 980 | 980 | 13570 |  | 0.34 | 0.34 | 0.71 | 0.71 | 3.339 | 1.85 | 19.75 | 26.48 | 0 | 10 | 90 | 0 | 0.185 | 1.665 | 50% | 0 | -19.75 | 0 | 533.57 |  |  |  | 0 | 0 | 0 | 0 | 1.85 | 19.75 | 100
981 | 981 | 981 | 13580 |  | 0.02 | 0.02 | 1.93 | 1.93 | 0.797 | 1.8 | 13.2 | 20.68 | 0 | 10 | 90 | 0 | 0.18 | 1.62 | 50% | 0 | -13.2 | 0 | 520.37 |  |  |  | 0 | 0 | 0 | 0 | 1.8 | 13.2 | 100
982 | 982 | 982 | 13590 |  | 0 | 0 | 1.27 | 1.27 | 0.508 | 0.05 | 16 | 6.53 | 0 | 10 | 90 | 0 | 0.005 | 0.045 | 50% | 0 | -16 | 0 | 504.37 |  | -16 | 10 | 10 | -16 | 16 | 0 | 0.05 | 0 | 100
983 | 983 | 983 | 13600 |  | 0.15 | 0.15 | 0.6 | 0.6 | 7.742 | 0.38 | 9.35 | 41.25 | 0 | 10 | 90 | 0 | 0.038 | 0.342 | 50% | 0 | -9.35 | 0 | 495.02 |  | -9.35 | 10 | 20 | -25.35 | 9.35 | 0 | 0.38 | 0 | 100
984 | 984 | 984 | 13620 |  | 1.95 | 1.95 | 0 | 0 | 9.041 | 21 | 3 | 167.83 | 0 | 10 | 90 | 0 | 2.1 | 18.9 | 50% | 0 | -3 | 0 | 492.02 | minimo | -3 | 20 | 40 | -28.35 | 3 | 0 | 21 | 0 | 100
985 | 985 | 985 | 13630 |  | 2.62 | 2.62 | 0 | 0 | 9.588 | 22.85 | 0 | 93.15 | 0 | 10 | 90 | 0 | 2.285 | 20.565 | 50% | 0 | 0 | 0 | 492.02 |  | 0 | 10 | 50 | -28.35 | 0 | 0 | 22.85 | 0 | 100
986 | 986 | 986 | 13640 |  | 3.65 | 3.65 | 0 | 0 | 10.156 | 31.35 | 0 | 98.72 | 0 | 10 | 90 | 0 | 3.135 | 28.215 | 50% | 0 | 0 | 0 | 492.02 |  | 0 | 10 | 60 | -28.35 | 0 | 0 | 31.35 | 0 | 100
987 | 987 | 987 | 13650 |  | 24.05 | 24.05 | 0 | 0 | 10.414 | 138.5 | 0 | 102.85 | 0 | 10 | 90 | 0 | 13.85 | 124.65 | 50% | 0 | 0 | 0 | 492.02 |  | 0 | 10 | 70 | -28.35 | 0 | 0 | 138.5 | 0 | 100
988 | 988 | 988 | 13660 |  | 15.52 | 15.52 | 0 | 0 | 9.842 | 197.85 | 0 | 101.28 | 0 | 10 | 90 | 0 | 19.785 | 178.065 | 50% | 0 | 0 | 0 | 492.02 | minimo | 0 | 10 | 80 | -28.35 | 0 | 0 | 197.85 | 0 | 100
989 | 989 | 989 | 13680 |  | 2.01 | 2.01 | 0.12 | 0.12 | 8.771 | 175.3 | 0.6 | 186.13 | 100 | 0 | 0 | 175.3 | 0 | 0 | 50% | 87.65 | 87.05 | 0.6 | 579.07 |  | 28.35 | 20 | 100 | 0 | 0 | 58.7 | 87.65 | 0 | 100
990 | 990 | 990 | 13700 |  | 4.72 | 4.72 | 0.31 | 0.31 | 6.256 | 67.3 | 4.3 | 150.27 | 100 | 0 | 0 | 67.3 | 0 | 0 | 50% | 33.65 | 29.35 | 4.3 | 608.42 |  |  |  | 0 | 0 | 0 | 29.35 | 33.65 | 0 | 100
991 | 991 | 991 | 13720 |  | 6.6 | 6.6 | 0.78 | 0.78 | 3.572 | 113.2 | 10.9 | 98.28 | 100 | 0 | 0 | 113.2 | 0 | 0 | 50% | 56.6 | 45.7 | 10.9 | 654.12 |  |  |  | 0 | 0 | 0 | 45.7 | 56.6 | 0 | 100
992 | 992 | 992 | 13740 |  | 6.24 | 6.24 | 0.85 | 0.85 | 4.228 | 128.4 | 16.3 | 78 | 100 | 0 | 0 | 128.4 | 0 | 0 | 50% | 64.2 | 47.9 | 16.3 | 702.02 |  |  |  | 0 | 0 | 0 | 47.9 | 64.2 | 0 | 100
993 | 993 | 993 | 13760 |  | 10.91 | 10.91 | 0.11 | 0.11 | 8.032 | 171.5 | 9.6 | 122.6 | 100 | 0 | 0 | 171.5 | 0 | 0 | 50% | 85.75 | 76.15 | 9.6 | 778.17 |  |  |  | 0 | 0 | 0 | 76.15 | 85.75 | 0 | 100
994 | 994 | 994 | 13780 |  | 33.72 | 33.72 | 0 | 0 | 9.347 | 446.3 | 0.55 | 173.79 | 100 | 0 | 0 | 446.3 | 0 | 0 | 50% | 223.15 | 222.6 | 0.55 | 1000.77 |  |  |  | 0 | 0 | 0 | 222.6 | 223.15 | 0 | 100
995 | 995 | 995 | 13790 |  | 8.16 | 8.16 | 0.01 | 0.01 | 9.31 | 209.4 | 0.03 | 93.29 | 100 | 0 | 0 | 209.4 | 0 | 0 | 50% | 104.7 | 104.67 | 0.03 | 1105.44 |  |  |  | 0 | 0 | 0 | 104.67 | 104.7 | 0 | 100
996 | 996 | 996 | 13800 |  | 10.88 | 10.88 | 0.71 | 0.71 | 8.361 | 95.2 | 3.6 | 88.36 | 100 | 0 | 0 | 95.2 | 0 | 0 | 50% | 47.6 | 44 | 3.6 | 1149.44 |  |  |  | 0 | 0 | 0 | 44 | 47.6 | 0 | 100
997 | 997 | 997 | 13810 |  | 41.1 | 41.1 | 0 | 0 | 9.502 | 259.9 | 1.78 | 89.32 | 100 | 0 | 0 | 259.9 | 0 | 0 | 50% | 129.95 | 128.17 | 1.78 | 1277.61 |  |  |  | 0 | 0 | 0 | 128.17 | 129.95 | 0 | 100
998 | 998 | 998 | 13820 |  | 23.07 | 23.07 | 0.67 | 0.67 | 8.482 | 320.85 | 1.68 | 89.92 | 100 | 0 | 0 | 320.85 | 0 | 0 | 50% | 160.43 | 158.75 | 1.68 | 1436.36 |  |  |  | 0 | 0 | 0 | 158.75 | 160.42 | 0 | 100
999 | 999 | 999 | 13840 |  | 16.68 | 16.68 | 0.05 | 0.05 | 8.505 | 397.5 | 7.2 | 169.87 | 100 | 0 | 0 | 397.5 | 0 | 0 | 50% | 198.75 | 191.55 | 7.2 | 1627.91 |  |  |  | 0 | 0 | 0 | 191.55 | 198.75 | 0 | 100
1000 | 1000 | 1000 | 13860 |  | 20.51 | 20.51 | 0.04 | 0.04 | 8.586 | 371.9 | 0.9 | 170.91 | 100 | 0 | 0 | 371.9 | 0 | 0 | 50% | 185.95 | 185.05 | 0.9 | 1812.96 |  |  |  | 0 | 0 | 0 | 185.05 | 185.95 | 0 | 100
1001 | 1001 | 1001 | 13880 |  | 8.07 | 8.07 | 0 | 0 | 10.13 | 285.8 | 0.2 | 187.16 | 100 | 0 | 0 | 285.8 | 0 | 0 | 50% | 142.9 | 142.7 | 0.2 | 1955.66 |  |  |  | 0 | 0 | 0 | 142.7 | 142.9 | 0 | 100
1002 | 1002 | 1002 | 13890 |  | 5.6 | 5.6 | 0 | 0 | 10.148 | 68.35 | 0 | 101.39 | 100 | 0 | 0 | 68.35 | 0 | 0 | 50% | 34.18 | 34.18 | 0 | 1989.84 |  |  |  | 0 | 0 | 0 | 34.18 | 34.17 | 0 | 100
1003 | 1003 | 1003 | 13892.95 |  | 5.3 | 5.3 | 0 | 0 | 9.717 | 16.08 | 0 | 29.3 | 100 | 0 | 0 | 16.08 | 0 | 0 | 50% | 8.04 | 8.04 | 0 | 1997.88 |  |  |  | 0 | 0 | 0 | 8.04 | 8.04 | 0 | 100
1004 | 1004 | 1004 | 13900 |  | 8.65 | 8.65 | 0 | 0 | 9.296 | 49.17 | 0 | 67.02 | 100 | 0 | 0 | 49.17 | 0 | 0 | 50% | 24.59 | 24.59 | 0 | 2022.47 |  |  |  | 0 | 0 | 0 | 24.59 | 24.58 | 0 | 100
1005 | 1005 | 1005 | 13920 |  | 0.55 | 0.55 | 0.56 | 0.56 | 5.13 | 92 | 2.8 | 144.26 | 100 | 0 | 0 | 92 | 0 | 0 | 50% | 46 | 43.2 | 2.8 | 2065.67 |  |  |  | 0 | 0 | 0 | 43.2 | 46 | 0 | 100
1006 | 1006 | 1006 | 13930 |  | 16.81 | 16.81 | 0.38 | 0.38 | 4.402 | 86.8 | 4.7 | 47.66 | 100 | 0 | 0 | 86.8 | 0 | 0 | 50% | 43.4 | 38.7 | 4.7 | 2104.37 |  |  |  | 0 | 0 | 0 | 38.7 | 43.4 | 0 | 100
1007 | 1007 | 1007 | 13940 |  | 15.26 | 15.26 | 1.64 | 1.64 | 1.86 | 160.35 | 10.1 | 31.31 | 100 | 0 | 0 | 160.35 | 0 | 0 | 50% | 80.18 | 70.08 | 10.1 | 2174.45 |  |  |  | 0 | 0 | 0 | 70.08 | 80.17 | 0 | 100
1008 | 1008 | 1008 | 13960 |  | 15.4 | 15.4 | 1.71 | 1.71 | 1.33 | 306.6 | 33.5 | 31.9 | 100 | 0 | 0 | 306.6 | 0 | 0 | 50% | 153.3 | 119.8 | 33.5 | 2294.25 |  |  |  | 0 | 0 | 0 | 119.8 | 153.3 | 0 | 100
1009 | 1009 | 1009 | 13980 |  | 9.16 | 9.16 | 0.09 | 0.09 | 10.055 | 245.6 | 18 | 113.85 | 100 | 0 | 0 | 245.6 | 0 | 0 | 50% | 122.8 | 104.8 | 18 | 2399.05 |  |  |  | 0 | 0 | 0 | 104.8 | 122.8 | 0 | 100
1010 | 1010 | 1010 | 13990 |  | 15.9 | 15.9 | 0 | 0 | 11.127 | 125.3 | 0.23 | 105.91 | 20 | 80 | 0 | 25.06 | 100.24 | 0 | 50% | 12.53 | 12.3 | 0.23 | 2411.35 |  | 12.3 | 10 | 10 | 12.3 | 0 | 0 | 112.77 | 0 | 100
1011 | 1011 | 1011 | 14000 |  | 25.22 | 25.22 | 0 | 0 | 9.095 | 205.6 | 0 | 101.11 | 20 | 80 | 0 | 41.12 | 164.48 | 0 | 50% | 20.56 | 20.56 | 0 | 2431.91 | MAXIMO | 20.56 | 10 | 20 | 32.86 | 0 | 0 | 185.04 | 0 | 100
|  |  | SUB TOTAL 13 AL 14 | [6 empty] | 8746.93 | 1250.33 | 6067.54 |  |  |  | 7998.28 | 313.113 | 435.537 |  |  |  | 484.77 | [6 empty] | 96.93 | 3384.66 | 4747.71 | 668.63 | 0
1012 | 1012 | 1012 | 14000 |  | 25.22 | 25.22 | 0 | 0 | 9.095 | [13 empty] | 2431.91 |  |  |  | 20 | 32.86 |  |  |  |  | 0
1013 | 1013 | 1013 | 14020 |  | 38.46 | 38.46 | 0 | 0 | 9.48 | 636.8 | 0 | 185.75 | 20 | 80 | 0 | 127.36 | 509.44 | 0 | 50% | 63.68 | 63.68 | 0 | 2495.59 |  | 8.42 | 20 | 40 | 41.28 | 0 | 55.26 | 573.12 | 0 | 100
1014 | 1014 | 1014 | 14030 |  | 21.19 | 21.19 | 0 | 0 | 10.807 | 298.25 | 0 | 101.44 | 20 | 80 | 0 | 59.65 | 238.6 | 0 | 50% | 29.83 | 29.83 | 0 | 2525.42 |  | 29.83 | 10 | 50 | 71.11 | 0 | 0 | 268.42 | 0 | 100
1015 | 1015 | 1015 | 14040 |  | 12.28 | 12.28 | 0 | 0 | 10.217 | 167.35 | 0 | 105.12 | 20 | 80 | 0 | 33.47 | 133.88 | 0 | 50% | 16.74 | 16.74 | 0 | 2542.16 |  | 16.74 | 10 | 60 | 87.85 | 0 | 0 | 150.61 | 0 | 100
1016 | 1016 | 1016 | 14060 |  | 52.66 | 52.66 | 0 | 0 | 9.043 | 649.4 | 0 | 192.6 | 20 | 80 | 0 | 129.88 | 519.52 | 0 | 50% | 64.94 | 64.94 | 0 | 2607.1 |  | 64.94 | 20 | 80 | 152.79 | 0 | 0 | 584.46 | 0 | 100
1017 | 1017 | 1017 | 14070 |  | 7.67 | 7.67 | 0 | 0 | 9.463 | 301.65 | 0 | 92.53 | 20 | 80 | 0 | 60.33 | 241.32 | 0 | 50% | 30.17 | 30.17 | 0 | 2637.27 |  | 30.17 | 10 | 90 | 182.96 | 0 | 0 | 271.48 | 0 | 100
1018 | 1018 | 1018 | 14080 |  | 9.08 | 9.08 | 0.15 | 0.15 | 9.623 | 83.75 | 0.38 | 95.43 | 20 | 80 | 0 | 16.75 | 67 | 0 | 50% | 8.38 | 8 | 0.38 | 2645.27 | MAXIMO | 8 | 10 | 100 | 190.96 | 0 | 0 | 75.37 | 0 | 100
1019 | 1019 | 1019 | 14090 | 7.46 | 0.63 | 8.09 | 2.94 | 10.4 | 5.387 | 85.85 | 52.75 | 75.05 | 20 | 80 | 0 | 17.17 | 68.68 | 0 | 50% | 8.59 | -44.16 | 8.59 | 2601.11 |  | -44.16 | 10 | 110 | 146.8 | 44.16 | 0 | 77.26 | 0 | 100
1020 | 1020 | 1020 | 14100 | 14.77 | 2.03 | 16.8 | 6.68 | 21.45 | 0.943 | 124.45 | 159.25 | 31.65 | 20 | 80 | 0 | 24.89 | 99.56 | 0 | 50% | 12.45 | -146.8 | 12.45 | 2454.31 |  | -146.8 |  |  | 0 | 146.8 | 0 | 112 | 0 | 100
1021 | 1021 | 1021 | 14110 | 10.6 | 1.27 | 11.87 | 13.13 | 23.73 | 0.63 | 143.35 | 225.9 | 7.87 | 100 | 0 | 0 | 143.35 | 0 | 0 | 50% | 71.68 | -154.22 | 71.68 | 2300.09 |  | -154.22 | 10 | 10 | -154.22 | 154.22 | 0 | 71.67 | 0 | 100
1022 | 1022 | 1022 | 14120 |  | 0.1 | 0.1 | 1.72 | 1.72 | 0.851 | 59.85 | 127.25 | 7.41 | 100 | 0 | 0 | 59.85 | 0 | 0 | 50% | 29.93 | -97.32 | 29.93 | 2202.77 | minimo | -97.32 | 10 | 20 | -251.54 | 97.32 | 0 | 29.92 | 0 | 100
1023 | 1023 | 1023 | 14130 |  | 17.51 | 17.51 | 0.31 | 0.31 | 6.311 | 88.05 | 10.15 | 35.81 | 100 | 0 | 0 | 88.05 | 0 | 0 | 50% | 44.03 | 33.88 | 10.15 | 2236.65 |  | 33.88 | 10 | 30 | -217.66 | 0 | 0 | 44.02 | 0 | 100
1024 | 1024 | 1024 | 14140 |  | 13.93 | 13.93 | 0.03 | 0.03 | 8.922 | 157.2 | 1.7 | 76.17 | 100 | 0 | 0 | 157.2 | 0 | 0 | 50% | 78.6 | 76.9 | 1.7 | 2313.55 |  | 76.9 | 10 | 40 | -140.76 | 0 | 0 | 78.6 | 0 | 100
1025 | 1025 | 1025 | 14160 |  | 7.23 | 7.23 | 0.04 | 0.04 | 8.633 | 211.6 | 0.7 | 175.55 | 100 | 0 | 0 | 211.6 | 0 | 0 | 50% | 105.8 | 105.1 | 0.7 | 2418.65 |  | 105.1 | 20 | 60 | -35.66 | 0 | 0 | 105.8 | 0 | 100
1026 | 1026 | 1026 | 14175.94 |  | 1.83 | 1.83 | 0.05 | 0.05 | 8.236 | 72.21 | 0.72 | 134.45 | 100 | 0 | 0 | 72.21 | 0 | 0 | 50% | 36.11 | 35.39 | 0.72 | 2454.04 |  | 35.39 | 15.94 | 75.94 | -0.27 | 0 | 0 | 36.1 | 0 | 100
1027 | 1027 | 1027 | 14180 |  | 2.7 | 2.7 | 0 | 0 | 9.031 | 9.2 | 0.05 | 35.05 | 100 | 0 | 0 | 9.2 | 0 | 0 | 50% | 4.6 | 4.55 | 0.05 | 2458.59 |  | 0.27 | 4.06 | 80 | 3.5527e-15 | 0 | 4.28 | 4.6 | 0 | 100
1028 | 1028 | 1028 | 14200 |  | 13.22 | 13.22 | 0 | 0 | 9.043 | 159.2 | 0 | 180.74 | 100 | 0 | 0 | 159.2 | 0 | 0 | 50% | 79.6 | 79.6 | 0 | 2538.19 |  |  |  | 0 | 3.5527e-15 | 0 | 79.6 | 79.6 | 0 | 100
1029 | 1029 | 1029 | 14220 |  | 14.88 | 14.88 | 0.01 | 0.01 | 8.773 | 281 | 0.05 | 178.16 | 100 | 0 | 0 | 281 | 0 | 0 | 50% | 140.5 | 140.45 | 0.05 | 2678.64 |  |  |  | 0 | 3.5527e-15 | 0 | 140.45 | 140.5 | 0 | 100
1030 | 1030 | 1030 | 14240 |  | 16.75 | 16.75 | 0.17 | 0.17 | 6.655 | 316.3 | 1.8 | 154.28 | 100 | 0 | 0 | 316.3 | 0 | 0 | 50% | 158.15 | 156.35 | 1.8 | 2834.99 |  |  |  | 0 | 3.5527e-15 | 0 | 156.35 | 158.15 | 0 | 100
1031 | 1031 | 1031 | 14250 |  | 7.5 | 7.5 | 0.02 | 0.02 | 8.176 | 121.25 | 0.95 | 74.16 | 100 | 0 | 0 | 121.25 | 0 | 0 | 50% | 60.63 | 59.68 | 0.95 | 2894.67 |  |  |  | 0 | 3.5527e-15 | 0 | 59.68 | 60.62 | 0 | 100
1032 | 1032 | 1032 | 14260 |  | 6.72 | 6.72 | 0.03 | 0.03 | 9.196 | 71.1 | 0.25 | 86.86 | 100 | 0 | 0 | 71.1 | 0 | 0 | 50% | 35.55 | 35.3 | 0.25 | 2929.97 |  |  |  | 0 | 3.5527e-15 | 0 | 35.3 | 35.55 | 0 | 100
1033 | 1033 | 1033 | 14270 |  | 6.1 | 6.1 | 0.09 | 0.09 | 8.516 | 64.1 | 0.6 | 88.56 | 100 | 0 | 0 | 64.1 | 0 | 0 | 50% | 32.05 | 31.45 | 0.6 | 2961.42 |  |  |  | 0 | 3.5527e-15 | 0 | 31.45 | 32.05 | 0 | 100
1034 | 1034 | 1034 | 14280 |  | 3.18 | 3.18 | 0.24 | 0.24 | 8.09 | 46.4 | 1.65 | 83.03 | 100 | 0 | 0 | 46.4 | 0 | 0 | 50% | 23.2 | 21.55 | 1.65 | 2982.97 |  |  |  | 0 | 3.5527e-15 | 0 | 21.55 | 23.2 | 0 | 100
1035 | 1035 | 1035 | 14290 |  | 1.54 | 1.54 | 0.37 | 0.37 | 4.5 | 23.6 | 3.05 | 62.95 | 100 | 0 | 0 | 23.6 | 0 | 0 | 50% | 11.8 | 8.75 | 3.05 | 2991.72 |  |  |  | 0 | 3.5527e-15 | 0 | 8.75 | 11.8 | 0 | 100
1036 | 1036 | 1036 | 14300 |  | 0.87 | 0.87 | 0.68 | 0.68 | 3.399 | 12.05 | 5.25 | 39.5 | 100 | 0 | 0 | 12.05 | 0 | 0 | 50% | 6.03 | 0.78 | 5.25 | 2992.5 |  |  |  | 0 | 3.5527e-15 | 0 | 0.78 | 6.02 | 0 | 100
1037 | 1037 | 1037 | 14320 |  | 1.13 | 1.13 | 0.28 | 0.28 | 8.15 | 20 | 9.6 | 115.49 | 100 | 0 | 0 | 20 | 0 | 0 | 50% | 10 | 0.4 | 9.6 | 2992.9 |  |  |  | 0 | 3.5527e-15 | 0 | 0.4 | 10 | 0 | 100
1038 | 1038 | 1038 | 14340 |  | 18.55 | 18.55 | 0.17 | 0.17 | 5.106 | 196.8 | 4.5 | 132.56 | 100 | 0 | 0 | 196.8 | 0 | 0 | 50% | 98.4 | 93.9 | 4.5 | 3086.8 |  |  |  | 0 | 3.5527e-15 | 0 | 93.9 | 98.4 | 0 | 100
1039 | 1039 | 1039 | 14350 |  | 27.02 | 27.02 | 0.58 | 0.58 | 4.806 | 227.85 | 3.75 | 49.56 | 100 | 0 | 0 | 227.85 | 0 | 0 | 50% | 113.93 | 110.18 | 3.75 | 3196.98 |  |  |  | 0 | 3.5527e-15 | 0 | 110.18 | 113.92 | 0 | 100
1040 | 1040 | 1040 | 14360 |  | 30.5 | 30.5 | 1.38 | 1.38 | 4.804 | 287.6 | 9.8 | 48.05 | 100 | 0 | 0 | 287.6 | 0 | 0 | 50% | 143.8 | 134 | 9.8 | 3330.98 |  |  |  | 0 | 3.5527e-15 | 0 | 134 | 143.8 | 0 | 100
1041 | 1041 | 1041 | 14380 |  | 21.53 | 21.53 | 1.95 | 1.95 | 3.706 | 520.3 | 33.3 | 85.1 | 100 | 0 | 0 | 520.3 | 0 | 0 | 50% | 260.15 | 226.85 | 33.3 | 3557.83 |  |  |  | 0 | 3.5527e-15 | 0 | 226.85 | 260.15 | 0 | 100
1042 | 1042 | 1042 | 14400 |  | 53.41 | 53.41 | 1.54 | 1.54 | 4.581 | 749.4 | 34.9 | 82.87 | 20 | 80 | 0 | 149.88 | 599.52 | 0 | 50% | 74.94 | 40.04 | 34.9 | 3597.87 |  |  |  | 0 | 3.5527e-15 | 0 | 40.04 | 674.46 | 0 | 100
1043 | 1043 | 1043 | 14420 |  | 18.04 | 18.04 | 1.01 | 1.01 | 3.995 | 714.5 | 25.5 | 85.76 | 20 | 80 | 0 | 142.9 | 571.6 | 0 | 50% | 71.45 | 45.95 | 25.5 | 3643.82 |  |  |  | 0 | 3.5527e-15 | 0 | 45.95 | 643.05 | 0 | 100
1044 | 1044 | 1044 | 14440 |  | 11.69 | 11.69 | 0 | 0 | 9.229 | 297.3 | 5.05 | 132.24 | 20 | 80 | 0 | 59.46 | 237.84 | 0 | 50% | 29.73 | 24.68 | 5.05 | 3668.5 |  |  |  | 0 | 3.5527e-15 | 0 | 24.68 | 267.57 | 0 | 100
1045 | 1045 | 1045 | 14450 |  | 15.85 | 15.85 | 0 | 0 | 10.32 | 137.7 | 0 | 97.75 | 20 | 80 | 0 | 27.54 | 110.16 | 0 | 50% | 13.77 | 13.77 | 0 | 3682.27 |  |  |  | 0 | 3.5527e-15 | 0 | 13.77 | 123.93 | 0 | 100
1046 | 1046 | 1046 | 14460 |  | 12.41 | 12.41 | 0 | 0 | 10.328 | 141.3 | 0 | 103.24 | 20 | 80 | 0 | 28.26 | 113.04 | 0 | 50% | 14.13 | 14.13 | 0 | 3696.4 |  |  |  | 0 | 3.5527e-15 | 0 | 14.13 | 127.17 | 0 | 100
1047 | 1047 | 1047 | 14469.72 |  | 12.79 | 12.79 | 0 | 0 | 9.266 | 122.47 | 0 | 95.23 | 20 | 80 | 0 | 24.494 | 97.976 | 0 | 50% | 12.25 | 12.25 | 0 | 3708.65 |  |  |  | 0 | 3.5527e-15 | 0 | 12.25 | 110.22 | 0 | 100
1048 | 1048 | 1048 | 14480 |  | 17.4 | 17.4 | 0 | 0 | 9.043 | 155.18 | 0 | 94.11 | 20 | 80 | 0 | 31.036 | 124.144 | 0 | 50% | 15.52 | 15.52 | 0 | 3724.17 |  |  |  | 0 | 3.5527e-15 | 0 | 15.52 | 139.66 | 0 | 100
1049 | 1049 | 1049 | 14500 |  | 13.16 | 13.16 | 0 | 0 | 9.558 | 305.6 | 0 | 186.01 | 20 | 80 | 0 | 61.12 | 244.48 | 0 | 50% | 30.56 | 30.56 | 0 | 3754.73 |  |  |  | 0 | 3.5527e-15 | 0 | 30.56 | 275.04 | 0 | 100
1050 | 1050 | 1050 | 14510 |  | 23.66 | 23.66 | 0 | 0 | 10.161 | 184.1 | 0 | 98.6 | 20 | 80 | 0 | 36.82 | 147.28 | 0 | 50% | 18.41 | 18.41 | 0 | 3773.14 |  |  |  | 0 | 3.5527e-15 | 0 | 18.41 | 165.69 | 0 | 100
1051 | 1051 | 1051 | 14520 |  | 81.17 | 81.17 | 0 | 0 | 10.361 | 524.15 | 0 | 102.61 | 20 | 80 | 0 | 104.83 | 419.32 | 0 | 50% | 52.42 | 52.42 | 0 | 3825.56 |  |  |  | 0 | 3.5527e-15 | 0 | 52.42 | 471.73 | 0 | 100
1052 | 1052 | 1052 | 14540 |  | 109.5 | 109.5 | 0 | 0 | 9.16 | 1906.7 | 0 | 195.21 | 20 | 80 | 0 | 381.34 | 1525.36 | 0 | 50% | 190.67 | 190.67 | 0 | 4016.23 |  |  |  | 0 | 3.5527e-15 | 0 | 190.67 | 1716.03 | 0 | 100
1053 | 1053 | 1053 | 14560 |  | 34.31 | 34.31 | 0 | 0 | 9.043 | 1438.1 | 0 | 182.03 | 10 | 90 | 0 | 143.81 | 1294.29 | 0 | 50% | 71.91 | 71.91 | 0 | 4088.14 |  | 66.89 | 20 | 20 | 66.89 | 0 | 5.02 | 1366.19 | 0 | 100
1054 | 1054 | 1054 | 14567.06 |  | 30.55 | 30.55 | 0 | 0 | 9.043 | 228.96 | 0 | 63.84 | 10 | 90 | 0 | 22.896 | 206.064 | 0 | 50% | 11.45 | 11.45 | 0 | 4099.59 |  | 11.45 | 7.06 | 27.06 | 78.34 | 0 | 0 | 217.51 | 0 | 100
1055 | 1055 | 1055 | 14580 |  | 27.7 | 27.7 | 0 | 0 | 9.043 | 376.88 | 0 | 117.02 | 10 | 90 | 0 | 37.688 | 339.192 | 0 | 50% | 18.84 | 18.84 | 0 | 4118.43 |  | 18.84 | 12.94 | 40 | 97.18 | 0 | 0 | 358.04 | 0 | 100
1056 | 1056 | 1056 | 14600 |  | 9.47 | 9.47 | 0 | 0 | 10.564 | 371.7 | 0 | 196.07 | 10 | 90 | 0 | 37.17 | 334.53 | 0 | 50% | 18.59 | 18.59 | 0 | 4137.02 |  | 18.59 | 20 | 60 | 115.77 | 0 | 0 | 353.11 | 0 | 100
1057 | 1057 | 1057 | 14610 |  | 5.52 | 5.52 | 0.61 | 0.61 | 10.211 | 74.95 | 1.53 | 103.88 | 10 | 90 | 0 | 7.495 | 67.455 | 0 | 50% | 3.75 | 2.22 | 1.53 | 4139.24 | MAXIMO | 2.22 | 10 | 70 | 117.99 | 0 | 0 | 71.2 | 0 | 100
1058 | 1058 | 1058 | 14620 |  | 2.54 | 2.54 | 0.2 | 0.2 | 8.133 | 40.3 | 4.05 | 91.72 | 10 | 90 | 0 | 4.03 | 36.27 | 0 | 50% | 2.02 | -2.03 | 2.02 | 4137.21 |  | -2.03 | 10 | 80 | 115.96 | 2.03 | 0 | 38.28 | 0 | 100
1059 | 1059 | 1059 | 14640 | 8.7 | 4.63 | 13.33 | 3.49 | 12.19 | 3.383 | 158.7 | 123.9 | 115.16 | 10 | 90 | 0 | 15.87 | 142.83 | 0 | 50% | 7.94 | -115.96 | 7.94 | 4021.25 |  | -115.96 | 20 | 100 | 0 | 115.96 | 0 | 150.76 | 0 | 100
1060 | 1060 | 1060 | 14660 | 5.83 | 3.16 | 8.99 | 3.65 | 9.48 | 7.426 | 223.2 | 216.7 | 108.09 | 10 | 90 | 0 | 22.32 | 200.88 | 0 | 50% | 11.16 | -205.54 | 11.16 | 3815.71 |  |  |  | 0 | 0 | 0 | 0 | 212.04 | 205.54 | 100
1061 | 1061 | 1061 | 14670 |  | 7.43 | 7.43 | 0.79 | 0.79 | 8.313 | 82.1 | 51.35 | 78.7 | 10 | 90 | 0 | 8.21 | 73.89 | 0 | 50% | 4.11 | -47.24 | 4.11 | 3768.47 | minimo | -47.24 | 10 | 10 | -47.24 | 47.24 | 0 | 77.99 | 0 | 100
1062 | 1062 | 1062 | 14680 |  | 25.43 | 25.43 | 0 | 0 | 10.508 | 164.3 | 1.98 | 94.11 | 10 | 90 | 0 | 16.43 | 147.87 | 0 | 50% | 8.22 | 6.24 | 1.98 | 3774.71 |  | 6.24 | 10 | 20 | -41 | 0 | 0 | 156.08 | 0 | 100
1063 | 1063 | 1063 | 14690 |  | 60.02 | 60.02 | 0 | 0 | 10.771 | 427.25 | 0 | 106.4 | 10 | 90 | 0 | 42.725 | 384.525 | 0 | 50% | 21.36 | 21.36 | 0 | 3796.07 |  | 21.36 | 10 | 30 | -19.64 | 0 | 0 | 405.89 | 0 | 100
1064 | 1064 | 1064 | 14700 |  | 113.92 | 113.92 | 0 | 0 | 10.286 | 869.7 | 0 | 105.29 | 10 | 90 | 0 | 86.97 | 782.73 | 0 | 50% | 43.49 | 43.49 | 0 | 3839.56 | MAXIMO | 19.64 | 10 | 40 | 0 | 0 | 23.85 | 826.21 | 0 | 100
1065 | 1065 | 1065 | 14720 |  | 53.18 | 53.18 | 0 | 0 | 9.335 | 1671 | 0 | 196.21 | 0 | 10 | 90 | 0 | 167.1 | 1503.9 | 50% | 0 | 0 | 0 | 3839.56 |  |  |  | 0 | 0 | 0 | 0 | 1671 | 0 | 100
1066 | 1066 | 1066 | 14740 |  | 36.16 | 36.16 | 0 | 0 | 9.043 | 893.4 | 0 | 183.78 | 0 | 10 | 90 | 0 | 89.34 | 804.06 | 50% | 0 | 0 | 0 | 3839.56 |  |  |  | 0 | 0 | 0 | 0 | 893.4 | 0 | 100
1067 | 1067 | 1067 | 14760 |  | 38.24 | 38.24 | 0 | 0 | 9.435 | 744 | 0 | 184.78 | 0 | 10 | 90 | 0 | 74.4 | 669.6 | 50% | 0 | 0 | 0 | 3839.56 |  |  |  | 0 | 0 | 0 | 0 | 744 | 0 | 100
1068 | 1068 | 1068 | 14780 |  | 37.28 | 37.28 | 0 | 0 | 10.455 | 755.2 | 0 | 198.9 | 0 | 10 | 90 | 0 | 75.52 | 679.68 | 50% | 0 | 0 | 0 | 3839.56 |  |  |  | 0 | 0 | 0 | 0 | 755.2 | 0 | 100
1069 | 1069 | 1069 | 14790 |  | 38.27 | 38.27 | 0 | 0 | 10.566 | 377.75 | 0 | 105.11 | 0 | 10 | 90 | 0 | 37.775 | 339.975 | 50% | 0 | 0 | 0 | 3839.56 | MAXIMO |  |  | 0 | 0 | 0 | 0 | 377.75 | 0 | 100
1070 | 1070 | 1070 | 14800 |  | 32.93 | 32.93 | 0.36 | 0.36 | 5.725 | 356 | 0.9 | 81.46 | 0 | 10 | 90 | 0 | 35.6 | 320.4 | 50% | 0 | -0.9 | 0 | 3838.66 |  | -0.9 | 10 | 10 | -0.9 | 0.9 | 0 | 356 | 0 | 100
1071 | 1071 | 1071 | 14810 |  | 43.88 | 43.88 | 1.38 | 1.38 | 5.601 | 384.05 | 8.7 | 56.63 | 0 | 10 | 90 | 0 | 38.405 | 345.645 | 50% | 0 | -8.7 | 0 | 3829.96 |  | -8.7 | 10 | 20 | -9.6 | 8.7 | 0 | 384.05 | 0 | 100
1072 | 1072 | 1072 | 14820 |  | 28.45 | 28.45 | 2.31 | 2.31 | 5.1 | 361.65 | 18.45 | 53.51 | 0 | 10 | 90 | 0 | 36.165 | 325.485 | 50% | 0 | -18.45 | 0 | 3811.51 |  | -18.45 | 10 | 30 | -28.05 | 18.45 | 0 | 361.65 | 0 | 100
1073 | 1073 | 1073 | 14840 |  | 13.72 | 13.72 | 2.23 | 2.23 | 3.678 | 421.7 | 45.4 | 87.78 | 0 | 10 | 90 | 0 | 42.17 | 379.53 | 50% | 0 | -45.4 | 0 | 3766.11 | minimo | -45.4 | 20 | 50 | -73.45 | 45.4 | 0 | 421.7 | 0 | 100
1074 | 1074 | 1074 | 14860 |  | 7.29 | 7.29 | 0.64 | 0.64 | 3.97 | 210.1 | 28.7 | 76.48 | 100 | 0 | 0 | 210.1 | 0 | 0 | 50% | 105.05 | 76.35 | 28.7 | 3842.46 |  | 73.45 | 20 | 70 | 0 | 0 | 2.9 | 105.05 | 0 | 100
1075 | 1075 | 1075 | 14870 |  | 6.34 | 6.34 | 0.03 | 0.03 | 8.941 | 68.15 | 3.35 | 64.56 | 100 | 0 | 0 | 68.15 | 0 | 0 | 50% | 34.08 | 30.73 | 3.35 | 3873.19 |  |  |  | 0 | 0 | 0 | 30.73 | 34.07 | 0 | 100
1076 | 1076 | 1076 | 14880 |  | 8.88 | 8.88 | 0.04 | 0.04 | 8.761 | 76.1 | 0.35 | 88.51 | 100 | 0 | 0 | 76.1 | 0 | 0 | 50% | 38.05 | 37.7 | 0.35 | 3910.89 |  |  |  | 0 | 0 | 0 | 37.7 | 38.05 | 0 | 100
1077 | 1077 | 1077 | 14890 |  | 14.52 | 14.52 | 0.03 | 0.03 | 9.12 | 117 | 0.35 | 89.41 | 100 | 0 | 0 | 117 | 0 | 0 | 50% | 58.5 | 58.15 | 0.35 | 3969.04 |  |  |  | 0 | 0 | 0 | 58.15 | 58.5 | 0 | 100
1078 | 1078 | 1078 | 14900 |  | 9.69 | 9.69 | 0.01 | 0.01 | 8.918 | 121.05 | 0.2 | 90.19 | 100 | 0 | 0 | 121.05 | 0 | 0 | 50% | 60.53 | 60.33 | 0.2 | 4029.37 |  |  |  | 0 | 0 | 0 | 60.33 | 60.52 | 0 | 100
1079 | 1079 | 1079 | 14920 |  | 11.02 | 11.02 | 0.07 | 0.07 | 8.126 | 207.1 | 0.8 | 170.44 | 100 | 0 | 0 | 207.1 | 0 | 0 | 50% | 103.55 | 102.75 | 0.8 | 4132.12 |  |  |  | 0 | 0 | 0 | 102.75 | 103.55 | 0 | 100
1080 | 1080 | 1080 | 14940 |  | 7.55 | 7.55 | 0.54 | 0.54 | 5.165 | 185.7 | 6.1 | 132.91 | 100 | 0 | 0 | 185.7 | 0 | 0 | 50% | 92.85 | 86.75 | 6.1 | 4218.87 |  |  |  | 0 | 0 | 0 | 86.75 | 92.85 | 0 | 100
1081 | 1081 | 1081 | 14952 |  | 5.6 | 5.6 | 1.37 | 1.37 | 3.837 | 78.9 | 11.46 | 54.01 | 100 | 0 | 0 | 78.9 | 0 | 0 | 50% | 39.45 | 27.99 | 11.46 | 4246.86 | MAXIMO | 26.94 | 12 | 12 | 26.94 | 0 | 1.05 | 39.45 | 0 | 100
1082 | 1082 | 1082 | 14960 |  | 15.96 | 15.96 | 0.64 | 0.64 | 5.205 | 86.24 | 8.04 | 36.17 | 0 | 80 | 20 | 0 | 68.992 | 17.248 | 50% | 0 | -8.04 | 0 | 4238.82 |  | -8.04 | 8 | 20 | 18.9 | 8.04 | 0 | 86.24 | 0 | 100
1083 | 1083 | 1083 | 14970 |  | 15.87 | 15.87 | 1.04 | 1.04 | 4.589 | 159.15 | 8.4 | 48.97 | 0 | 80 | 20 | 0 | 127.32 | 31.83 | 50% | 0 | -8.4 | 0 | 4230.42 |  | -8.4 | 10 | 30 | 10.5 | 8.4 | 0 | 159.15 | 0 | 100
1084 | 1084 | 1084 | 14980 |  | 5.79 | 5.79 | 1.06 | 1.06 | 3.903 | 108.3 | 10.5 | 42.46 | 0 | 80 | 20 | 0 | 86.64 | 21.66 | 50% | 0 | -10.5 | 0 | 4219.92 |  | -10.5 | 10 | 40 | 0 | 10.5 | 0 | 108.3 | 0 | 100
1085 | 1085 | 1085 | 14990 |  | 9.38 | 9.38 | 0.62 | 0.62 | 8.885 | 75.85 | 8.4 | 63.94 | 0 | 80 | 20 | 0 | 60.68 | 15.17 | 50% | 0 | -8.4 | 0 | 4211.52 |  |  |  | 0 | 0 | 0 | 0 | 75.85 | 8.4 | 100
1086 | 1086 | 1086 | 15000 |  | 11.24 | 11.24 | 0.56 | 0.56 | 8.571 | 103.1 | 5.9 | 87.28 | 0 | 80 | 20 | 0 | 82.48 | 20.62 | 50% | 0 | -5.9 | 0 | 4205.62 | minimo |  |  | 0 | 0 | 0 | 0 | 103.1 | 5.9 | 100
|  |  | SUBTOTAL 14 AL 15 | [6 empty] | 22692.54 | 1284.36 | 7560.31 |  |  |  | 6115.904 | 11101.833 | 5474.803 |  |  |  | 356.4 | [6 empty] | 708.12 | 2026.41 | 19634.47 | 219.84 | 0
1087 | 1087 | 1087 | 15000 |  | 11.24 | 11.24 | 0.56 | 0.56 | 8.571 | [13 empty] | 4205.62 |  |  |  |  | 0 |  |  |  |  | 0
1088 | 1088 | 1088 | 15020 |  | 22.44 | 22.44 | 0.53 | 0.53 | 8.169 | 336.8 | 10.9 | 167.4 | 0 | 80 | 20 | 0 | 269.44 | 67.36 | 50% | 0 | -10.9 | 0 | 4194.72 |  |  |  | 0 | 0 | 0 | 0 | 336.8 | 10.9 | 100
1089 | 1089 | 1089 | 15030 |  | 5.41 | 5.41 | 0.46 | 0.46 | 8.554 | 139.25 | 4.95 | 83.62 | 0 | 80 | 20 | 0 | 111.4 | 27.85 | 50% | 0 | -4.95 | 0 | 4189.77 |  |  |  | 0 | 0 | 0 | 0 | 139.25 | 4.95 | 100
1090 | 1090 | 1090 | 15040 | 1.91 | 7.03 | 8.94 | 0.51 | 2.42 | 9.581 | 71.75 | 14.4 | 90.68 | 0 | 80 | 20 | 0 | 57.4 | 14.35 | 50% | 0 | -14.4 | 0 | 4175.37 |  |  |  | 0 | 0 | 0 | 0 | 71.75 | 14.4 | 100
1091 | 1091 | 1091 | 15050 |  | 9.85 | 9.85 | 0.53 | 0.53 | 9.422 | 93.95 | 14.75 | 95.02 | 0 | 80 | 20 | 0 | 75.16 | 18.79 | 50% | 0 | -14.75 | 0 | 4160.62 |  |  |  | 0 | 0 | 0 | 0 | 93.95 | 14.75 | 100
1092 | 1092 | 1092 | 15060 | 2.14 | 5.82 | 7.96 | 0.12 | 2.26 | 8.744 | 89.05 | 13.95 | 90.83 | 0 | 80 | 20 | 0 | 71.24 | 17.81 | 50% | 0 | -13.95 | 0 | 4146.67 |  |  |  | 0 | 0 | 0 | 0 | 89.05 | 13.95 | 100
1093 | 1093 | 1093 | 15080 |  | 9.25 | 9.25 | 0 | 0 | 9.262 | 172.1 | 11.3 | 180.06 | 0 | 80 | 20 | 0 | 137.68 | 34.42 | 50% | 0 | -11.3 | 0 | 4135.37 | minimo |  |  | 0 | 0 | 0 | 0 | 172.1 | 11.3 | 100
|  |  | 15090 |  | 12.86 | 12.86 | 0 | 0 | 9.68 | 110.55 | 0 | 94.71 | 0 | 80 | 20 | 0 | 88.44 | 22.11 | 50% | 0 | 0 | 0 | 4135.37 | MAXIMO |  |  | 0 | 0 | 0 | 0 | 110.55 | 0 | 100
1094 | 1094 | 1094 | 15100 |  | 13.1 | 13.1 | 2.05 | 2.05 | 8.228 | 129.8 | 5.13 | 89.54 | 0 | 80 | 20 | 0 | 103.84 | 25.96 | 50% | 0 | -5.13 | 0 | 4130.24 |  |  |  | 0 | 0 | 0 | 0 | 129.8 | 5.13 | 100
1095 | 1095 | 1095 | 15105 |  | 13.45 | 13.45 | 1.35 | 1.35 | 9.184 | 66.38 | 8.5 | 43.53 | 0 | 80 | 20 | 0 | 53.104 | 13.276 | 50% | 0 | -8.5 | 0 | 4121.74 |  |  |  | 0 | 0 | 0 | 0 | 66.38 | 8.5 | 100
1096 | 1096 | 1096 | 15110 |  | 19.7 | 19.7 | 0 | 0 | 10.984 | 82.88 | 1.69 | 50.42 | 0 | 80 | 20 | 0 | 66.304 | 16.576 | 50% | 0 | -1.69 | 0 | 4120.05 | minimo |  |  | 0 | 0 | 0 | 0 | 82.88 | 1.69 | 100
1097 | 1097 | 1097 | 15120 |  | 26.45 | 26.45 | 0 | 0 | 10.945 | 230.75 | 0 | 109.65 | 0 | 80 | 20 | 0 | 184.6 | 46.15 | 50% | 0 | 0 | 0 | 4120.05 |  |  |  | 0 | 0 | 0 | 0 | 230.75 | 0 | 100
1098 | 1098 | 1098 | 15130 |  | 299.25 | 299.25 | 0 | 0 | 10.288 | 1628.5 | 0 | 106.17 | 0 | 80 | 20 | 0 | 1302.8 | 325.7 | 50% | 0 | 0 | 0 | 4120.05 |  |  |  | 0 | 0 | 0 | 0 | 1628.5 | 0 | 100
1099 | 1099 | 1099 | 15140 |  | 289.82 | 289.82 | 0 | 0 | 9.641 | 2945.35 | 0 | 99.65 | 0 | 80 | 20 | 0 | 2356.28 | 589.07 | 50% | 0 | 0 | 0 | 4120.05 | MAXIMO |  |  | 0 | 0 | 0 | 0 | 2945.35 | 0 | 100
1100 | 1100 | 1100 | 15160 |  | 59.4 | 59.4 | 1.11 | 1.11 | 4.952 | 3492.2 | 5.55 | 145.93 | 0 | 80 | 20 | 0 | 2793.76 | 698.44 | 50% | 0 | -5.55 | 0 | 4114.5 |  |  |  | 0 | 0 | 0 | 0 | 3492.2 | 5.55 | 100
1101 | 1101 | 1101 | 15170 |  | 6.22 | 6.22 | 5.74 | 5.74 | 3.226 | 328.1 | 34.25 | 40.89 | 0 | 80 | 20 | 0 | 262.48 | 65.62 | 50% | 0 | -34.25 | 0 | 4080.25 |  |  |  | 0 | 0 | 0 | 0 | 328.1 | 34.25 | 100
1102 | 1102 | 1102 | 15180 |  | 0.02 | 0.02 | 11.98 | 11.98 | 0.375 | 31.2 | 88.6 | 18.01 | 0 | 80 | 20 | 0 | 24.96 | 6.24 | 50% | 0 | -88.6 | 0 | 3991.65 |  |  |  | 0 | 0 | 0 | 0 | 31.2 | 88.6 | 100
1103 | 1103 | 1103 | 15190 |  | 9.12 | 9.12 | 4.43 | 4.43 | 5.951 | 45.7 | 82.05 | 31.63 | 0 | 80 | 20 | 0 | 36.56 | 9.14 | 50% | 0 | -82.05 | 0 | 3909.6 |  |  |  | 0 | 0 | 0 | 0 | 45.7 | 82.05 | 100
1104 | 1104 | 1104 | 15200 |  | 0 | 0 | 14.08 | 14.08 | 0 | 22.8 | 92.55 | 29.76 | 0 | 80 | 20 | 0 | 18.24 | 4.56 | 50% | 0 | -92.55 | 0 | 3817.05 |  |  |  | 0 | 0 | 0 | 0 | 22.8 | 92.55 | 100
1105 | 1105 | 1105 | 15220 |  | 3.22 | 3.22 | 10.75 | 10.75 | 1.288 | 16.1 | 248.3 | 12.88 | 0 | 80 | 20 | 0 | 12.88 | 3.22 | 50% | 0 | -248.3 | 0 | 3568.75 |  |  |  | 0 | 0 | 0 | 0 | 16.1 | 248.3 | 100
1106 | 1106 | 1106 | 15240 |  | 4.9 | 4.9 | 8.46 | 8.46 | 2.034 | 81.2 | 192.1 | 33.22 | 0 | 80 | 20 | 0 | 64.96 | 16.24 | 50% | 0 | -192.1 | 0 | 3376.65 |  |  |  | 0 | 0 | 0 | 0 | 81.2 | 192.1 | 100
1107 | 1107 | 1107 | 15250 |  | 0.63 | 0.63 | 8.27 | 8.27 | 0.749 | 27.65 | 83.65 | 13.92 | 0 | 80 | 20 | 0 | 22.12 | 5.53 | 50% | 0 | -83.65 | 0 | 3293 |  |  |  | 0 | 0 | 0 | 0 | 27.65 | 83.65 | 100
1108 | 1108 | 1108 | 15260 |  | 9.89 | 9.89 | 4.49 | 4.49 | 2.918 | 52.6 | 63.8 | 18.34 | 0 | 80 | 20 | 0 | 42.08 | 10.52 | 50% | 0 | -63.8 | 0 | 3229.2 |  |  |  | 0 | 0 | 0 | 0 | 52.6 | 63.8 | 100
1109 | 1109 | 1109 | 15270 |  | 11.86 | 11.86 | 1.6 | 1.6 | 4.398 | 108.75 | 30.45 | 36.58 | 0 | 80 | 20 | 0 | 87 | 21.75 | 50% | 0 | -30.45 | 0 | 3198.75 |  |  |  | 0 | 0 | 0 | 0 | 108.75 | 30.45 | 100
1110 | 1110 | 1110 | 15280 |  | 15.9 | 15.9 | 0.06 | 0.06 | 9.447 | 138.8 | 8.3 | 69.23 | 0 | 80 | 20 | 0 | 111.04 | 27.76 | 50% | 0 | -8.3 | 0 | 3190.45 |  |  |  | 0 | 0 | 0 | 0 | 138.8 | 8.3 | 100
1111 | 1111 | 1111 | 15287 |  | 0.67 | 0.67 | 2.09 | 2.09 | 3.001 | 58 | 7.53 | 43.57 | 0 | 80 | 20 | 0 | 46.4 | 11.6 | 50% | 0 | -7.53 | 0 | 3182.92 |  |  |  | 0 | 0 | 0 | 0 | 58 | 7.53 | 100
1112 | 1112 | 1112 | 15290 |  | 17.27 | 17.27 | 0.29 | 0.29 | 7.594 | 26.91 | 3.57 | 15.89 | 0 | 80 | 20 | 0 | 21.528 | 5.382 | 50% | 0 | -3.57 | 0 | 3179.35 |  |  |  | 0 | 0 | 0 | 0 | 26.91 | 3.57 | 100
1113 | 1113 | 1113 | 15300 |  | 24.66 | 24.66 | 0.54 | 0.54 | 5.21 | 209.65 | 4.15 | 64.02 | 0 | 80 | 20 | 0 | 167.72 | 41.93 | 50% | 0 | -4.15 | 0 | 3175.2 |  |  |  | 0 | 0 | 0 | 0 | 209.65 | 4.15 | 100
1114 | 1114 | 1114 | 15310 |  | 24.63 | 24.63 | 2.09 | 2.09 | 4.477 | 246.45 | 13.15 | 48.44 | 0 | 80 | 20 | 0 | 197.16 | 49.29 | 50% | 0 | -13.15 | 0 | 3162.05 |  |  |  | 0 | 0 | 0 | 0 | 246.45 | 13.15 | 100
1115 | 1115 | 1115 | 15320 |  | 20.95 | 20.95 | 2.69 | 2.69 | 3.945 | 227.9 | 23.9 | 42.11 | 0 | 80 | 20 | 0 | 182.32 | 45.58 | 50% | 0 | -23.9 | 0 | 3138.15 |  |  |  | 0 | 0 | 0 | 0 | 227.9 | 23.9 | 100
1116 | 1116 | 1116 | 15340 |  | 5.8 | 5.8 | 2.37 | 2.37 | 3.359 | 267.5 | 50.6 | 73.04 | 0 | 80 | 20 | 0 | 214 | 53.5 | 50% | 0 | -50.6 | 0 | 3087.55 |  |  |  | 0 | 0 | 0 | 0 | 267.5 | 50.6 | 100
1117 | 1117 | 1117 | 15360 |  | 17.31 | 17.31 | 2.05 | 2.05 | 3.947 | 231.1 | 44.2 | 73.06 | 0 | 80 | 20 | 0 | 184.88 | 46.22 | 50% | 0 | -44.2 | 0 | 3043.35 |  |  |  | 0 | 0 | 0 | 0 | 231.1 | 44.2 | 100
1118 | 1118 | 1118 | 15370 |  | 17.73 | 17.73 | 1.34 | 1.34 | 4.462 | 175.2 | 16.95 | 42.05 | 0 | 80 | 20 | 0 | 140.16 | 35.04 | 50% | 0 | -16.95 | 0 | 3026.4 |  |  |  | 0 | 0 | 0 | 0 | 175.2 | 16.95 | 100
1119 | 1119 | 1119 | 15380 |  | 6.1 | 6.1 | 0.84 | 0.84 | 4.403 | 119.15 | 10.9 | 44.33 | 0 | 80 | 20 | 0 | 95.32 | 23.83 | 50% | 0 | -10.9 | 0 | 3015.5 |  |  |  | 0 | 0 | 0 | 0 | 119.15 | 10.9 | 100
1120 | 1120 | 1120 | 15400 |  | 6.94 | 6.94 | 2.33 | 2.33 | 3.993 | 130.4 | 31.7 | 83.96 | 0 | 80 | 20 | 0 | 104.32 | 26.08 | 50% | 0 | -31.7 | 0 | 2983.8 |  |  |  | 0 | 0 | 0 | 0 | 130.4 | 31.7 | 100
1121 | 1121 | 1121 | 15420 |  | 12.67 | 12.67 | 2.46 | 2.46 | 4.405 | 196.1 | 47.9 | 83.98 | 0 | 80 | 20 | 0 | 156.88 | 39.22 | 50% | 0 | -47.9 | 0 | 2935.9 |  |  |  | 0 | 0 | 0 | 0 | 196.1 | 47.9 | 100
1122 | 1122 | 1122 | 15440 |  | 9.84 | 9.84 | 2.57 | 2.57 | 4.001 | 225.1 | 50.3 | 84.06 | 0 | 80 | 20 | 0 | 180.08 | 45.02 | 50% | 0 | -50.3 | 0 | 2885.6 |  |  |  | 0 | 0 | 0 | 0 | 225.1 | 50.3 | 100
1123 | 1123 | 1123 | 15460 |  | 14.41 | 14.41 | 2.19 | 2.19 | 3.997 | 242.5 | 47.6 | 79.98 | 0 | 80 | 20 | 0 | 194 | 48.5 | 50% | 0 | -47.6 | 0 | 2838 |  |  |  | 0 | 0 | 0 | 0 | 242.5 | 47.6 | 100
1124 | 1124 | 1124 | 15480 |  | 8.01 | 8.01 | 1.88 | 1.88 | 4.932 | 224.2 | 40.7 | 89.29 | 0 | 80 | 20 | 0 | 179.36 | 44.84 | 50% | 0 | -40.7 | 0 | 2797.3 |  |  |  | 0 | 0 | 0 | 0 | 224.2 | 40.7 | 100
1125 | 1125 | 1125 | 15490 |  | 1.94 | 1.94 | 1.73 | 1.73 | 4.564 | 49.75 | 18.05 | 47.48 | 0 | 80 | 20 | 0 | 39.8 | 9.95 | 50% | 0 | -18.05 | 0 | 2779.25 |  | -18.05 | 10 | 10 | -18.05 | 18.05 | 0 | 49.75 | 0 | 100
1126 | 1126 | 1126 | 15498 |  | 2.01 | 2.01 | 0.77 | 0.77 | 4.718 | 15.8 | 10 | 37.13 | 0 | 80 | 20 | 0 | 12.64 | 3.16 | 50% | 0 | -10 | 0 | 2769.25 |  | -10 | 8 | 18 | -28.05 | 10 | 0 | 15.8 | 0 | 100
1127 | 1127 | 1127 | 15500 |  | 1.64 | 1.64 | 2.3 | 2.3 | 2.766 | 3.65 | 3.07 | 7.48 | 100 | 0 | 0 | 3.65 | 0 | 0 | 50% | 1.83 | -1.24 | 1.83 | 2768.01 |  | -1.24 | 2 | 20 | -29.29 | 1.24 | 0 | 1.82 | 0 | 100
1128 | 1128 | 1128 | 15510 | 2.13 | 1.85 | 3.98 | 3.01 | 5.14 | 2.794 | 28.1 | 37.2 | 27.8 | 100 | 0 | 0 | 28.1 | 0 | 0 | 50% | 14.05 | -23.15 | 14.05 | 2744.86 |  | -23.15 | 10 | 30 | -52.44 | 23.15 | 0 | 14.05 | 0 | 100
1129 | 1129 | 1129 | 15520 |  | 1.42 | 1.42 | 1.62 | 1.62 | 2.832 | 27 | 33.8 | 28.13 | 100 | 0 | 0 | 27 | 0 | 0 | 50% | 13.5 | -20.3 | 13.5 | 2724.56 | minimo | -15.19 | 10 | 40 | -67.63 | 15.19 | 0 | 13.5 | 5.11 | 100
1130 | 1130 | 1130 | 15540 |  | 7.77 | 7.77 | 1.19 | 1.19 | 3.749 | 91.9 | 28.1 | 65.81 | 100 | 0 | 0 | 91.9 | 0 | 0 | 50% | 45.95 | 17.85 | 28.1 | 2742.41 |  | 17.85 | 20 | 60 | -49.78 | 0 | 0 | 45.95 | 0 | 100
1131 | 1131 | 1131 | 15550 |  | 6.45 | 6.45 | 0.85 | 0.85 | 3.897 | 71.1 | 10.2 | 38.23 | 100 | 0 | 0 | 71.1 | 0 | 0 | 50% | 35.55 | 25.35 | 10.2 | 2767.76 |  | 25.35 | 10 | 70 | -24.43 | 0 | 0 | 35.55 | 0 | 100
1132 | 1132 | 1132 | 15560 |  | 7.08 | 7.08 | 1.03 | 1.03 | 3.634 | 67.65 | 9.4 | 37.66 | 100 | 0 | 0 | 67.65 | 0 | 0 | 50% | 33.83 | 24.43 | 9.4 | 2792.19 |  | 24.43 | 10 | 80 | 0 | 0 | 0 | 33.82 | 0 | 100
1133 | 1133 | 1133 | 15570 |  | 15.14 | 15.14 | 0.83 | 0.83 | 5.034 | 111.1 | 9.3 | 43.34 | 100 | 0 | 0 | 111.1 | 0 | 0 | 50% | 55.55 | 46.25 | 9.3 | 2838.44 |  |  |  | 0 | 0 | 0 | 46.25 | 55.55 | 0 | 100
1134 | 1134 | 1134 | 15580 |  | 26.14 | 26.14 | 0.23 | 0.23 | 5.902 | 206.4 | 5.3 | 54.68 | 100 | 0 | 0 | 206.4 | 0 | 0 | 50% | 103.2 | 97.9 | 5.3 | 2936.34 |  |  |  | 0 | 0 | 0 | 97.9 | 103.2 | 0 | 100
1135 | 1135 | 1135 | 15600 |  | 21.42 | 21.42 | 0.04 | 0.04 | 8.395 | 475.6 | 2.7 | 142.97 | 100 | 0 | 0 | 475.6 | 0 | 0 | 50% | 237.8 | 235.1 | 2.7 | 3171.44 |  |  |  | 0 | 0 | 0 | 235.1 | 237.8 | 0 | 100
1136 | 1136 | 1136 | 15620 |  | 29.28 | 29.28 | 0 | 0 | 9.043 | 507 | 0.2 | 174.38 | 100 | 0 | 0 | 507 | 0 | 0 | 50% | 253.5 | 253.3 | 0.2 | 3424.74 |  |  |  | 0 | 0 | 0 | 253.3 | 253.5 | 0 | 100
1137 | 1137 | 1137 | 15640 |  | 25.91 | 25.91 | 0 | 0 | 9.043 | 551.9 | 0 | 180.86 | 100 | 0 | 0 | 551.9 | 0 | 0 | 50% | 275.95 | 275.95 | 0 | 3700.69 |  |  |  | 0 | 0 | 0 | 275.95 | 275.95 | 0 | 100
1138 | 1138 | 1138 | 15660 |  | 8.31 | 8.31 | 0 | 0 | 10.364 | 342.2 | 0 | 194.07 | 100 | 0 | 0 | 342.2 | 0 | 0 | 50% | 171.1 | 171.1 | 0 | 3871.79 |  |  |  | 0 | 0 | 0 | 171.1 | 171.1 | 0 | 100
1139 | 1139 | 1139 | 15670 | 1.21 | 4.3 | 5.51 | 0.92 | 2.13 | 8.969 | 69.1 | 5.33 | 96.67 | 100 | 0 | 0 | 69.1 | 0 | 0 | 50% | 34.55 | 29.22 | 5.33 | 3901.01 |  |  |  | 0 | 0 | 0 | 29.22 | 34.55 | 0 | 100
1140 | 1140 | 1140 | 15671 |  | 3.78 | 3.78 | 0.72 | 0.72 | 9.258 | 4.65 | 1.43 | 9.11 | 100 | 0 | 0 | 4.65 | 0 | 0 | 50% | 2.33 | 0.9 | 1.43 | 3901.91 |  |  |  | 0 | 0 | 0 | 0.9 | 2.32 | 0 | 100
1141 | 1141 | 1141 | 15680 |  | 7.07 | 7.07 | 0 | 0 | 9.89 | 48.83 | 1.62 | 86.17 | 100 | 0 | 0 | 48.83 | 0 | 0 | 50% | 24.42 | 22.8 | 1.62 | 3924.71 |  |  |  | 0 | 0 | 0 | 22.8 | 24.41 | 0 | 100
1142 | 1142 | 1142 | 15700 |  | 11.43 | 11.43 | 0 | 0 | 9.043 | 185 | 0 | 189.33 | 100 | 0 | 0 | 185 | 0 | 0 | 50% | 92.5 | 92.5 | 0 | 4017.21 |  |  |  | 0 | 0 | 0 | 92.5 | 92.5 | 0 | 100
1143 | 1143 | 1143 | 15720 |  | 12.55 | 12.55 | 0.01 | 0.01 | 8.629 | 239.8 | 0.05 | 176.72 | 100 | 0 | 0 | 239.8 | 0 | 0 | 50% | 119.9 | 119.85 | 0.05 | 4137.06 |  |  |  | 0 | 0 | 0 | 119.85 | 119.9 | 0 | 100
1144 | 1144 | 1144 | 15730 |  | 19.8 | 19.8 | 0.13 | 0.13 | 8.605 | 161.75 | 0.7 | 86.17 | 100 | 0 | 0 | 161.75 | 0 | 0 | 50% | 80.88 | 80.18 | 0.7 | 4217.24 |  |  |  | 0 | 0 | 0 | 80.18 | 80.87 | 0 | 100
1145 | 1145 | 1145 | 15740 |  | 22.47 | 22.47 | 0.17 | 0.17 | 8.883 | 211.35 | 1.5 | 87.44 | 100 | 0 | 0 | 211.35 | 0 | 0 | 50% | 105.68 | 104.18 | 1.5 | 4321.42 |  |  |  | 0 | 0 | 0 | 104.18 | 105.67 | 0 | 100
1146 | 1146 | 1146 | 15750 |  | 14.44 | 14.44 | 0 | 0 | 10.951 | 184.55 | 0.43 | 99.17 | 100 | 0 | 0 | 184.55 | 0 | 0 | 50% | 92.28 | 91.85 | 0.43 | 4413.27 |  |  |  | 0 | 0 | 0 | 91.85 | 92.27 | 0 | 100
1147 | 1147 | 1147 | 15760 |  | 8.41 | 8.41 | 0 | 0 | 9.944 | 114.25 | 0 | 104.48 | 100 | 0 | 0 | 114.25 | 0 | 0 | 50% | 57.13 | 57.13 | 0 | 4470.4 |  |  |  | 0 | 0 | 0 | 57.13 | 57.12 | 0 | 100
1148 | 1148 | 1148 | 15780 |  | 11.5 | 11.5 | 0 | 0 | 9.043 | 199.1 | 0 | 189.87 | 100 | 0 | 0 | 199.1 | 0 | 0 | 50% | 99.55 | 99.55 | 0 | 4569.95 |  |  |  | 0 | 0 | 0 | 99.55 | 99.55 | 0 | 100
1149 | 1149 | 1149 | 15800 |  | 24.38 | 24.38 | 0 | 0 | 9.043 | 358.8 | 0 | 180.86 | 100 | 0 | 0 | 358.8 | 0 | 0 | 50% | 179.4 | 179.4 | 0 | 4749.35 |  |  |  | 0 | 0 | 0 | 179.4 | 179.4 | 0 | 100
1150 | 1150 | 1150 | 15820 |  | 29.08 | 29.08 | 0 | 0 | 10.456 | 534.6 | 0 | 194.99 | 100 | 0 | 0 | 534.6 | 0 | 0 | 50% | 267.3 | 267.3 | 0 | 5016.65 |  |  |  | 0 | 0 | 0 | 267.3 | 267.3 | 0 | 100
1151 | 1151 | 1151 | 15830 |  | 31.72 | 31.72 | 0 | 0 | 10.833 | 304 | 0 | 106.45 | 100 | 0 | 0 | 304 | 0 | 0 | 50% | 152 | 152 | 0 | 5168.65 |  |  |  | 0 | 0 | 0 | 152 | 152 | 0 | 100
1152 | 1152 | 1152 | 15840 |  | 19.72 | 19.72 | 0 | 0 | 9.767 | 257.2 | 0 | 103 | 100 | 0 | 0 | 257.2 | 0 | 0 | 50% | 128.6 | 128.6 | 0 | 5297.25 |  |  |  | 0 | 0 | 0 | 128.6 | 128.6 | 0 | 100
1153 | 1153 | 1153 | 15845.5 |  | 7.92 | 7.92 | 0 | 0 | 9.191 | 76.01 | 0 | 52.13 | 100 | 0 | 0 | 76.01 | 0 | 0 | 50% | 38.01 | 38.01 | 0 | 5335.26 |  |  |  | 0 | 0 | 0 | 38.01 | 38 | 0 | 100
1154 | 1154 | 1154 | 15860 |  | 18.8 | 18.8 | 0 | 0 | 9.042 | 193.72 | 0 | 132.19 | 100 | 0 | 0 | 193.72 | 0 | 0 | 50% | 96.86 | 96.86 | 0 | 5432.12 |  |  |  | 0 | 0 | 0 | 96.86 | 96.86 | 0 | 100
1155 | 1155 | 1155 | 15870 |  | 15.48 | 15.48 | 0 | 0 | 9.061 | 171.4 | 0 | 90.52 | 100 | 0 | 0 | 171.4 | 0 | 0 | 50% | 85.7 | 85.7 | 0 | 5517.82 |  |  |  | 0 | 0 | 0 | 85.7 | 85.7 | 0 | 100
1156 | 1156 | 1156 | 15880 |  | 19.43 | 19.43 | 0 | 0 | 9.362 | 174.55 | 0 | 92.12 | 100 | 0 | 0 | 174.55 | 0 | 0 | 50% | 87.28 | 87.28 | 0 | 5605.1 |  |  |  | 0 | 0 | 0 | 87.28 | 87.27 | 0 | 100
1157 | 1157 | 1157 | 15890 |  | 17.86 | 17.86 | 0.07 | 0.07 | 7.564 | 186.45 | 0.18 | 84.63 | 100 | 0 | 0 | 186.45 | 0 | 0 | 50% | 93.23 | 93.05 | 0.18 | 5698.15 |  |  |  | 0 | 0 | 0 | 93.05 | 93.22 | 0 | 100
1158 | 1158 | 1158 | 15900 |  | 16.39 | 16.39 | 0 | 0 | 9.952 | 171.25 | 0.18 | 87.58 | 100 | 0 | 0 | 171.25 | 0 | 0 | 50% | 85.63 | 85.45 | 0.18 | 5783.6 |  |  |  | 0 | 0 | 0 | 85.45 | 85.62 | 0 | 100
1159 | 1159 | 1159 | 15910 |  | 15.58 | 15.58 | 0 | 0 | 9.714 | 159.85 | 0 | 98.33 | 100 | 0 | 0 | 159.85 | 0 | 0 | 50% | 79.93 | 79.93 | 0 | 5863.53 |  |  |  | 0 | 0 | 0 | 79.93 | 79.92 | 0 | 100
1160 | 1160 | 1160 | 15920 |  | 16.9 | 16.9 | 0 | 0 | 9.409 | 162.4 | 0 | 95.62 | 100 | 0 | 0 | 162.4 | 0 | 0 | 50% | 81.2 | 81.2 | 0 | 5944.73 |  |  |  | 0 | 0 | 0 | 81.2 | 81.2 | 0 | 100
1161 | 1161 | 1161 | 15930 |  | 43.91 | 43.91 | 0 | 0 | 9.108 | 304.05 | 0 | 92.59 | 100 | 0 | 0 | 304.05 | 0 | 0 | 50% | 152.03 | 152.03 | 0 | 6096.76 |  |  |  | 0 | 0 | 0 | 152.03 | 152.02 | 0 | 100
1162 | 1162 | 1162 | 15940 |  | 52.63 | 52.63 | 0 | 0 | 9.042 | 482.7 | 0 | 90.75 | 100 | 0 | 0 | 482.7 | 0 | 0 | 50% | 241.35 | 241.35 | 0 | 6338.11 |  |  |  | 0 | 0 | 0 | 241.35 | 241.35 | 0 | 100
1163 | 1163 | 1163 | 15960 |  | 10.89 | 10.89 | 0 | 0 | 9.139 | 635.2 | 0 | 181.81 | 100 | 0 | 0 | 635.2 | 0 | 0 | 50% | 317.6 | 317.6 | 0 | 6655.71 |  |  |  | 0 | 0 | 0 | 317.6 | 317.6 | 0 | 100
1164 | 1164 | 1164 | 15970 |  | 11 | 11 | 0 | 0 | 9.793 | 109.45 | 0 | 94.66 | 100 | 0 | 0 | 109.45 | 0 | 0 | 50% | 54.73 | 54.73 | 0 | 6710.44 |  |  |  | 0 | 0 | 0 | 54.73 | 54.72 | 0 | 100
1165 | 1165 | 1165 | 15980 |  | 29.23 | 29.23 | 0 | 0 | 10.459 | 201.15 | 0 | 101.26 | 100 | 0 | 0 | 201.15 | 0 | 0 | 50% | 100.58 | 100.58 | 0 | 6811.02 |  |  |  | 0 | 0 | 0 | 100.58 | 100.57 | 0 | 100
1166 | 1166 | 1166 | 16000 |  | 56.01 | 56.01 | 0 | 0 | 9.346 | 852.4 | 0 | 198.05 | 100 | 0 | 0 | 852.4 | 0 | 0 | 50% | 426.2 | 426.2 | 0 | 7237.22 | MAXIMO |  |  | 0 | 0 | 0 | 426.2 | 426.2 | 0 | 100
|  |  | SUBTOTAL 15 AL 16 | [6 empty] | 22325.08 | 1587.06 | 6902.14 |  |  |  | 9237.16 | 10470.336 | 2617.584 |  |  |  | 106 | [6 empty] | 67.63 | 4445.03 | 17706.42 | 1413.43 | 0
1167 | 1167 | 1167 | 16000 |  | 56.01 | 56.01 | 0 | 0 | 9.346 | [13 empty] | 7237.22 |  |  |  |  | 0 |  |  |  |  | 0
1168 | 1168 | 1168 | 16020 |  | 123.01 | 123.01 | 0 | 0 | 9.043 | 1790.2 | 0 | 183.89 | 100 | 0 | 0 | 1790.2 | 0 | 0 | 50% | 895.1 | 895.1 | 0 | 8132.32 |  |  |  | 0 | 0 | 0 | 895.1 | 895.1 | 0 | 100
1169 | 1169 | 1169 | 16040 |  | 212.74 | 212.74 | 0 | 0 | 9.242 | 3357.5 | 0 | 182.85 | 100 | 0 | 0 | 3357.5 | 0 | 0 | 50% | 1678.75 | 1678.75 | 0 | 9811.07 |  |  |  | 0 | 0 | 0 | 1678.75 | 1678.75 | 0 | 100
1170 | 1170 | 1170 | 16060 |  | 110.88 | 110.88 | 0 | 0 | 10.214 | 3236.2 | 0 | 194.56 | 100 | 0 | 0 | 3236.2 | 0 | 0 | 50% | 1618.1 | 1618.1 | 0 | 11429.17 |  |  |  | 0 | 0 | 0 | 1618.1 | 1618.1 | 0 | 100
1171 | 1171 | 1171 | 16070 |  | 137.74 | 137.74 | 0 | 0 | 10.711 | 1243.1 | 0 | 104.63 | 100 | 0 | 0 | 1243.1 | 0 | 0 | 50% | 621.55 | 621.55 | 0 | 12050.72 |  |  |  | 0 | 0 | 0 | 621.55 | 621.55 | 0 | 100
1172 | 1172 | 1172 | 16080 |  | 37.4 | 37.4 | 0 | 0 | 10.555 | 875.7 | 0 | 106.33 | 100 | 0 | 0 | 875.7 | 0 | 0 | 50% | 437.85 | 437.85 | 0 | 12488.57 |  |  |  | 0 | 0 | 0 | 437.85 | 437.85 | 0 | 100
1173 | 1173 | 1173 | 16090 |  | 42.04 | 42.04 | 0 | 0 | 10.061 | 397.2 | 0 | 103.08 | 100 | 0 | 0 | 397.2 | 0 | 0 | 50% | 198.6 | 198.6 | 0 | 12687.17 |  |  |  | 0 | 0 | 0 | 198.6 | 198.6 | 0 | 100
1174 | 1174 | 1174 | 16100 |  | 25.32 | 25.32 | 0 | 0 | 9.573 | 336.8 | 0 | 98.17 | 100 | 0 | 0 | 336.8 | 0 | 0 | 50% | 168.4 | 168.4 | 0 | 12855.57 |  |  |  | 0 | 0 | 0 | 168.4 | 168.4 | 0 | 100
1175 | 1175 | 1175 | 16120 |  | 16.5 | 16.5 | 0.98 | 0.98 | 3.924 | 418.2 | 4.9 | 134.97 | 100 | 0 | 0 | 418.2 | 0 | 0 | 50% | 209.1 | 204.2 | 4.9 | 13059.77 |  |  |  | 0 | 0 | 0 | 204.2 | 209.1 | 0 | 100
1176 | 1176 | 1176 | 16140 |  | 20.53 | 20.53 | 1.64 | 1.64 | 4.119 | 370.3 | 26.2 | 80.43 | 100 | 0 | 0 | 370.3 | 0 | 0 | 50% | 185.15 | 158.95 | 26.2 | 13218.72 |  |  |  | 0 | 0 | 0 | 158.95 | 185.15 | 0 | 100
1177 | 1177 | 1177 | 16160 | 1.59 | 6.97 | 8.56 | 1.52 | 3.11 | 2.697 | 290.9 | 47.5 | 68.16 | 100 | 0 | 0 | 290.9 | 0 | 0 | 50% | 145.45 | 97.95 | 47.5 | 13316.67 | MAXIMO | 97.95 | 20 | 20 | 97.95 | 0 | 0 | 145.45 | 0 | 100
1178 | 1178 | 1178 | 16170 | 9.7 | 9.16 | 18.86 | 6.01 | 15.71 | 4.299 | 137.1 | 94.1 | 34.98 | 100 | 0 | 0 | 137.1 | 0 | 0 | 50% | 68.55 | -25.55 | 68.55 | 13291.12 |  | -25.55 | 10 | 30 | 72.4 | 25.55 | 0 | 68.55 | 0 | 100
1179 | 1179 | 1179 | 16180 | 4.92 | 4.16 | 9.08 | 2.35 | 7.27 | 8.693 | 139.7 | 114.9 | 64.96 | 100 | 0 | 0 | 139.7 | 0 | 0 | 50% | 69.85 | -45.05 | 69.85 | 13246.07 |  | -45.05 | 10 | 40 | 27.35 | 45.05 | 0 | 69.85 | 0 | 100
1180 | 1180 | 1180 | 16190 | 5.64 | 2.68 | 8.32 | 2.36 | 8 | 8.593 | 87 | 76.35 | 86.43 | 100 | 0 | 0 | 87 | 0 | 0 | 50% | 43.5 | -32.85 | 43.5 | 13213.22 | minimo | -32.85 | 10 | 50 | -5.5 | 32.85 | 0 | 43.5 | 0 | 100
1181 | 1181 | 1181 | 16200 |  | 6.61 | 6.61 | 0 | 0 | 9.042 | 74.65 | 20 | 88.18 | 100 | 0 | 0 | 74.65 | 0 | 0 | 50% | 37.33 | 17.33 | 20 | 13230.55 |  | 5.5 | 10 | 60 | 0 | 0 | 11.83 | 37.32 | 0 | 100
1182 | 1182 | 1182 | 16208 |  | 9.75 | 9.75 | 0 | 0 | 9.043 | 65.44 | 0 | 72.34 | 100 | 0 | 0 | 65.44 | 0 | 0 | 50% | 32.72 | 32.72 | 0 | 13263.27 |  |  |  | 0 | 0 | 0 | 32.72 | 32.72 | 0 | 100
1183 | 1183 | 1183 | 16220 |  | 9.44 | 9.44 | 0 | 0 | 9.042 | 115.14 | 0 | 108.51 | 100 | 0 | 0 | 115.14 | 0 | 0 | 50% | 57.57 | 57.57 | 0 | 13320.84 |  |  |  | 0 | 0 | 0 | 57.57 | 57.57 | 0 | 100
1184 | 1184 | 1184 | 16230 |  | 11.03 | 11.03 | 0 | 0 | 9.613 | 102.35 | 0 | 93.28 | 100 | 0 | 0 | 102.35 | 0 | 0 | 50% | 51.18 | 51.18 | 0 | 13372.02 |  |  |  | 0 | 0 | 0 | 51.18 | 51.17 | 0 | 100
1185 | 1185 | 1185 | 16240 |  | 17.98 | 17.98 | 0.33 | 0.33 | 9.698 | 145.05 | 0.83 | 96.56 | 100 | 0 | 0 | 145.05 | 0 | 0 | 50% | 72.53 | 71.7 | 0.83 | 13443.72 |  |  |  | 0 | 0 | 0 | 71.7 | 72.52 | 0 | 100
1186 | 1186 | 1186 | 16250 |  | 17.52 | 17.52 | 0 | 0 | 9.692 | 177.5 | 0.83 | 96.95 | 100 | 0 | 0 | 177.5 | 0 | 0 | 50% | 88.75 | 87.92 | 0.83 | 13531.64 |  |  |  | 0 | 0 | 0 | 87.92 | 88.75 | 0 | 100
1187 | 1187 | 1187 | 16260 |  | 16.54 | 16.54 | 0.14 | 0.14 | 6.358 | 170.3 | 0.35 | 80.25 | 100 | 0 | 0 | 170.3 | 0 | 0 | 50% | 85.15 | 84.8 | 0.35 | 13616.44 | MAXIMO | 8.04 | 10 | 10 | 8.04 | 0 | 76.76 | 85.15 | 0 | 100
1188 | 1188 | 1188 | 16280 |  | 7.15 | 7.15 | 0.1 | 0.1 | 7.2 | 236.9 | 2.4 | 135.58 | 0 | 80 | 20 | 0 | 189.52 | 47.38 | 50% | 0 | -2.4 | 0 | 13614.04 |  | -2.4 | 20 | 30 | 5.64 | 2.4 | 0 | 236.9 | 0 | 100
1189 | 1189 | 1189 | 16290 |  | 4.5 | 4.5 | 0.01 | 0.01 | 9.326 | 58.25 | 0.55 | 82.63 | 0 | 80 | 20 | 0 | 46.6 | 11.65 | 50% | 0 | -0.55 | 0 | 13613.49 |  | -0.55 | 10 | 40 | 5.09 | 0.55 | 0 | 58.25 | 0 | 100
1190 | 1190 | 1190 | 16300 |  | 7.59 | 7.59 | 0 | 0 | 10.318 | 60.45 | 0.03 | 98.22 | 0 | 80 | 20 | 0 | 48.36 | 12.09 | 50% | 0 | -0.03 | 0 | 13613.46 |  | -0.03 | 10 | 50 | 5.06 | 0.03 | 0 | 60.45 | 0 | 100
1191 | 1191 | 1191 | 16307.7 |  | 2.15 | 2.15 | 0.9 | 0.9 | 8.53 | 37.5 | 1.73 | 72.56 | 0 | 80 | 20 | 0 | 30 | 7.5 | 50% | 0 | -1.73 | 0 | 13611.73 |  | -1.73 | 7.7 | 57.7 | 3.33 | 1.73 | 0 | 37.5 | 0 | 100
1192 | 1192 | 1192 | 16310 |  | 3.61 | 3.61 | 0.23 | 0.23 | 10.524 | 6.62 | 1.3 | 21.91 | 0 | 80 | 20 | 0 | 5.296 | 1.324 | 50% | 0 | -1.3 | 0 | 13610.43 |  | -1.3 | 2.3 | 60 | 2.03 | 1.3 | 0 | 6.62 | 0 | 100
1193 | 1193 | 1193 | 16320 |  | 50.26 | 50.26 | 0 | 0 | 10.804 | 269.35 | 0.58 | 106.64 | 0 | 80 | 20 | 0 | 215.48 | 53.87 | 50% | 0 | -0.58 | 0 | 13609.85 | minimo | -0.58 | 10 | 70 | 1.45 | 0.58 | 0 | 269.35 | 0 | 100
1194 | 1194 | 1194 | 16340 |  | 36.21 | 36.21 | 0 | 0 | 9.041 | 864.7 | 0 | 198.45 | 0 | 80 | 20 | 0 | 691.76 | 172.94 | 50% | 0 | 0 | 0 | 13609.85 | MAXIMO | 0 | 20 | 90 | 1.45 | 0 | 0 | 864.7 | 0 | 100
1195 | 1195 | 1195 | 16360 |  | 26.35 | 26.35 | 0.29 | 0.29 | 7.059 | 625.6 | 1.45 | 161 | 0 | 80 | 20 | 0 | 500.48 | 125.12 | 50% | 0 | -1.45 | 0 | 13608.4 |  | -1.45 | 20 | 110 | -8.6597e-15 | 1.45 | 0 | 625.6 | 0 | 100
1196 | 1196 | 1196 | 16380 |  | 19.54 | 19.54 | 0.06 | 0.06 | 8.335 | 458.9 | 3.5 | 153.94 | 0 | 80 | 20 | 0 | 367.12 | 91.78 | 50% | 0 | -3.5 | 0 | 13604.9 |  |  |  | 0 | -8.6597e-15 | 0 | 0 | 458.9 | 3.5 | 100
1197 | 1197 | 1197 | 16390 |  | 21.79 | 21.79 | 0.07 | 0.07 | 8.13 | 206.65 | 0.65 | 82.33 | 0 | 80 | 20 | 0 | 165.32 | 41.33 | 50% | 0 | -0.65 | 0 | 13604.25 |  |  |  | 0 | -8.6597e-15 | 0 | 0 | 206.65 | 0.65 | 100
1198 | 1198 | 1198 | 16400 |  | 19.38 | 19.38 | 0.18 | 0.18 | 7.126 | 205.85 | 1.25 | 76.28 | 0 | 80 | 20 | 0 | 164.68 | 41.17 | 50% | 0 | -1.25 | 0 | 13603 |  |  |  | 0 | -8.6597e-15 | 0 | 0 | 205.85 | 1.25 | 100
1199 | 1199 | 1199 | 16410 |  | 21.59 | 21.59 | 0 | 0 | 8.949 | 204.85 | 0.45 | 80.38 | 0 | 80 | 20 | 0 | 163.88 | 40.97 | 50% | 0 | -0.45 | 0 | 13602.55 |  |  |  | 0 | -8.6597e-15 | 0 | 0 | 204.85 | 0.45 | 100
1200 | 1200 | 1200 | 16420 |  | 22.64 | 22.64 | 0.01 | 0.01 | 8.025 | 221.15 | 0.03 | 84.87 | 0 | 80 | 20 | 0 | 176.92 | 44.23 | 50% | 0 | -0.03 | 0 | 13602.52 |  |  |  | 0 | -8.6597e-15 | 0 | 0 | 221.15 | 0.03 | 100
1201 | 1201 | 1201 | 16440 |  | 27.86 | 27.86 | 0 | 0 | 9.043 | 505 | 0.05 | 170.68 | 0 | 80 | 20 | 0 | 404 | 101 | 50% | 0 | -0.05 | 0 | 13602.47 | minimo |  |  | 0 | -8.6597e-15 | 0 | 0 | 505 | 0.05 | 100
1202 | 1202 | 1202 | 16450 |  | 14.4 | 14.4 | 0 | 0 | 10.602 | 211.3 | 0 | 98.23 | 0 | 80 | 20 | 0 | 169.04 | 42.26 | 50% | 0 | 0 | 0 | 13602.47 |  |  |  | 0 | -8.6597e-15 | 0 | 0 | 211.3 | 0 | 100
1203 | 1203 | 1203 | 16458.5 |  | 6.84 | 6.84 | 0 | 0 | 10.349 | 90.27 | 0 | 89.04 | 0 | 80 | 20 | 0 | 72.216 | 18.054 | 50% | 0 | 0 | 0 | 13602.47 |  |  |  | 0 | -8.6597e-15 | 0 | 0 | 90.27 | 0 | 100
1204 | 1204 | 1204 | 16460 |  | 7.16 | 7.16 | 0 | 0 | 9.995 | 10.5 | 0 | 15.26 | 0 | 80 | 20 | 0 | 8.4 | 2.1 | 50% | 0 | 0 | 0 | 13602.47 |  |  |  | 0 | -8.6597e-15 | 0 | 0 | 10.5 | 0 | 100
1205 | 1205 | 1205 | 16480 |  | 10.97 | 10.97 | 0 | 0 | 9.546 | 181.3 | 0 | 195.41 | 0 | 80 | 20 | 0 | 145.04 | 36.26 | 50% | 0 | 0 | 0 | 13602.47 |  |  |  | 0 | -8.6597e-15 | 0 | 0 | 181.3 | 0 | 100
1206 | 1206 | 1206 | 16490 |  | 41.55 | 41.55 | 0 | 0 | 10.454 | 262.6 | 0 | 100 | 0 | 80 | 20 | 0 | 210.08 | 52.52 | 50% | 0 | 0 | 0 | 13602.47 |  |  |  | 0 | -8.6597e-15 | 0 | 0 | 262.6 | 0 | 100
1207 | 1207 | 1207 | 16500 |  | 28.84 | 28.84 | 0 | 0 | 9.753 | 351.95 | 0 | 101.04 | 0 | 80 | 20 | 0 | 281.56 | 70.39 | 50% | 0 | 0 | 0 | 13602.47 |  |  |  | 0 | -8.6597e-15 | 0 | 0 | 351.95 | 0 | 100
1208 | 1208 | 1208 | 16520 |  | 19.5 | 19.5 | 0 | 0 | 9.043 | 483.4 | 0 | 187.96 | 0 | 80 | 20 | 0 | 386.72 | 96.68 | 50% | 0 | 0 | 0 | 13602.47 |  |  |  | 0 | -8.6597e-15 | 0 | 0 | 483.4 | 0 | 100
1209 | 1209 | 1209 | 16540 |  | 21.15 | 21.15 | 0 | 0 | 9.405 | 406.5 | 0 | 184.48 | 0 | 80 | 20 | 0 | 325.2 | 81.3 | 50% | 0 | 0 | 0 | 13602.47 |  |  |  | 0 | -8.6597e-15 | 0 | 0 | 406.5 | 0 | 100
1210 | 1210 | 1210 | 16560 |  | 5.52 | 5.52 | 0 | 0 | 10.595 | 266.7 | 0 | 200 | 0 | 20 | 80 | 0 | 53.34 | 213.36 | 50% | 0 | 0 | 0 | 13602.47 |  |  |  | 0 | -8.6597e-15 | 0 | 0 | 266.7 | 0 | 100
1211 | 1211 | 1211 | 16570 |  | 5.32 | 5.32 | 0 | 0 | 11.167 | 54.2 | 0 | 108.81 | 0 | 20 | 80 | 0 | 10.84 | 43.36 | 50% | 0 | 0 | 0 | 13602.47 |  |  |  | 0 | -8.6597e-15 | 0 | 0 | 54.2 | 0 | 100
1212 | 1212 | 1212 | 16580 |  | 4.87 | 4.87 | 0 | 0 | 10.56 | 50.95 | 0 | 108.64 | 0 | 20 | 80 | 0 | 10.19 | 40.76 | 50% | 0 | 0 | 0 | 13602.47 |  |  |  | 0 | -8.6597e-15 | 0 | 0 | 50.95 | 0 | 100
1213 | 1213 | 1213 | 16590 |  | 3.92 | 3.92 | 0 | 0 | 9.962 | 43.95 | 0 | 102.61 | 0 | 20 | 80 | 0 | 8.79 | 35.16 | 50% | 0 | 0 | 0 | 13602.47 |  |  |  | 0 | -8.6597e-15 | 0 | 0 | 43.95 | 0 | 100
1214 | 1214 | 1214 | 16600 |  | 3.87 | 3.87 | 0 | 0 | 9.293 | 38.95 | 0 | 96.28 | 0 | 20 | 80 | 0 | 7.79 | 31.16 | 50% | 0 | 0 | 0 | 13602.47 |  |  |  | 0 | -8.6597e-15 | 0 | 0 | 38.95 | 0 | 100
1215 | 1215 | 1215 | 16620 |  | 8.87 | 8.87 | 0 | 0 | 9.043 | 127.4 | 0 | 183.36 | 0 | 20 | 80 | 0 | 25.48 | 101.92 | 50% | 0 | 0 | 0 | 13602.47 |  |  |  | 0 | -8.6597e-15 | 0 | 0 | 127.4 | 0 | 100
1216 | 1216 | 1216 | 16640 |  | 13.3 | 13.3 | 0 | 0 | 9.456 | 221.7 | 0 | 184.99 | 0 | 20 | 80 | 0 | 44.34 | 177.36 | 50% | 0 | 0 | 0 | 13602.47 |  |  |  | 0 | -8.6597e-15 | 0 | 0 | 221.7 | 0 | 100
1217 | 1217 | 1217 | 16650 |  | 8.14 | 8.14 | 0 | 0 | 9.951 | 107.2 | 0 | 97.04 | 0 | 20 | 80 | 0 | 21.44 | 85.76 | 50% | 0 | 0 | 0 | 13602.47 |  |  |  | 0 | -8.6597e-15 | 0 | 0 | 107.2 | 0 | 100
1218 | 1218 | 1218 | 16660 |  | 5.2 | 5.2 | 0 | 0 | 10.453 | 66.7 | 0 | 102.02 | 0 | 20 | 80 | 0 | 13.34 | 53.36 | 50% | 0 | 0 | 0 | 13602.47 | MAXIMO |  |  | 0 | -8.6597e-15 | 0 | 0 | 66.7 | 0 | 100
1219 | 1219 | 1219 | 16669.3 |  | 13.05 | 13.05 | 0.19 | 0.19 | 10.581 | 84.86 | 0.44 | 97.81 | 0 | 20 | 80 | 0 | 16.972 | 67.888 | 50% | 0 | -0.44 | 0 | 13602.03 |  |  |  | 0 | -8.6597e-15 | 0 | 0 | 84.86 | 0.44 | 100
1220 | 1220 | 1220 | 16670 |  | 15.36 | 15.36 | 0 | 0 | 10.962 | 9.94 | 0.03 | 7.54 | 0 | 20 | 80 | 0 | 1.988 | 7.952 | 50% | 0 | -0.03 | 0 | 13602 | minimo |  |  | 0 | -8.6597e-15 | 0 | 0 | 9.94 | 0.03 | 100
1221 | 1221 | 1221 | 16680 |  | 55.54 | 55.54 | 0 | 0 | 11.028 | 354.5 | 0 | 109.95 | 0 | 20 | 80 | 0 | 70.9 | 283.6 | 50% | 0 | 0 | 0 | 13602 |  |  |  | 0 | -8.6597e-15 | 0 | 0 | 354.5 | 0 | 100
1222 | 1222 | 1222 | 16690 |  | 73.53 | 73.53 | 0 | 0 | 10.518 | 645.35 | 0 | 107.73 | 0 | 20 | 80 | 0 | 129.07 | 516.28 | 50% | 0 | 0 | 0 | 13602 |  |  |  | 0 | -8.6597e-15 | 0 | 0 | 645.35 | 0 | 100
1223 | 1223 | 1223 | 16700 |  | 67.38 | 67.38 | 0 | 0 | 10.015 | 704.55 | 0 | 102.67 | 0 | 20 | 80 | 0 | 140.91 | 563.64 | 50% | 0 | 0 | 0 | 13602 |  |  |  | 0 | -8.6597e-15 | 0 | 0 | 704.55 | 0 | 100
1224 | 1224 | 1224 | 16720 |  | 56.83 | 56.83 | 0 | 0 | 9.041 | 1242.1 | 0 | 190.56 | 0 | 20 | 80 | 0 | 248.42 | 993.68 | 50% | 0 | 0 | 0 | 13602 |  |  |  | 0 | -8.6597e-15 | 0 | 0 | 1242.1 | 0 | 100
1225 | 1225 | 1225 | 16740 |  | 51.76 | 51.76 | 0 | 0 | 9.042 | 1085.9 | 0 | 180.83 | 0 | 20 | 80 | 0 | 217.18 | 868.72 | 50% | 0 | 0 | 0 | 13602 |  |  |  | 0 | -8.6597e-15 | 0 | 0 | 1085.9 | 0 | 100
1226 | 1226 | 1226 | 16760 |  | 54.19 | 54.19 | 0 | 0 | 9.72 | 1059.5 | 0 | 187.62 | 0 | 20 | 80 | 0 | 211.9 | 847.6 | 50% | 0 | 0 | 0 | 13602 | MAXIMO |  |  | 0 | -8.6597e-15 | 0 | 0 | 1059.5 | 0 | 100
1227 | 1227 | 1227 | 16770 |  | 55.23 | 55.23 | 0.06 | 0.06 | 8.76 | 547.1 | 0.15 | 92.4 | 0 | 20 | 80 | 0 | 109.42 | 437.68 | 50% | 0 | -0.15 | 0 | 13601.85 |  | -0.15 | 10 | 10 | -0.15 | 0.15 | 0 | 547.1 | 0 | 100
1228 | 1228 | 1228 | 16780 |  | 39.27 | 39.27 | 0.22 | 0.22 | 7.172 | 472.5 | 1.4 | 79.66 | 0 | 20 | 80 | 0 | 94.5 | 378 | 50% | 0 | -1.4 | 0 | 13600.45 |  | -1.4 | 10 | 20 | -1.55 | 1.4 | 0 | 472.5 | 0 | 100
1229 | 1229 | 1229 | 16790 |  | 8.74 | 8.74 | 0.23 | 0.23 | 8.117 | 240.05 | 2.25 | 76.45 | 0 | 20 | 80 | 0 | 48.01 | 192.04 | 50% | 0 | -2.25 | 0 | 13598.2 |  | -2.25 | 10 | 30 | -3.8 | 2.25 | 0 | 240.05 | 0 | 100
1230 | 1230 | 1230 | 16800 |  | 27.64 | 27.64 | 0.16 | 0.16 | 8.66 | 181.9 | 1.95 | 83.89 | 0 | 20 | 80 | 0 | 36.38 | 145.52 | 50% | 0 | -1.95 | 0 | 13596.25 |  | -1.95 | 10 | 40 | -5.75 | 1.95 | 0 | 181.9 | 0 | 100
1231 | 1231 | 1231 | 16810 |  | 34.32 | 34.32 | 0.37 | 0.37 | 5.49 | 309.8 | 2.65 | 70.75 | 0 | 20 | 80 | 0 | 61.96 | 247.84 | 50% | 0 | -2.65 | 0 | 13593.6 |  | -2.65 | 10 | 50 | -8.4 | 2.65 | 0 | 309.8 | 0 | 100
1232 | 1232 | 1232 | 16820 |  | 31.53 | 31.53 | 0.19 | 0.19 | 6.502 | 329.25 | 2.8 | 59.96 | 0 | 20 | 80 | 0 | 65.85 | 263.4 | 50% | 0 | -2.8 | 0 | 13590.8 | minimo | -2.8 | 10 | 60 | -11.2 | 2.8 | 0 | 329.25 | 0 | 100
1233 | 1233 | 1233 | 16840 |  | 17.01 | 17.01 | 0.14 | 0.14 | 5.573 | 485.4 | 3.3 | 120.75 | 100 | 0 | 0 | 485.4 | 0 | 0 | 50% | 242.7 | 239.4 | 3.3 | 13830.2 |  | 11.2 | 20 | 80 | 0 | 0 | 228.2 | 242.7 | 0 | 100
1234 | 1234 | 1234 | 16860 |  | 12.38 | 12.38 | 0.13 | 0.13 | 7.079 | 293.9 | 2.7 | 126.52 | 100 | 0 | 0 | 293.9 | 0 | 0 | 50% | 146.95 | 144.25 | 2.7 | 13974.45 |  |  |  | 0 | 0 | 0 | 144.25 | 146.95 | 0 | 100
1235 | 1235 | 1235 | 16880 |  | 21.69 | 21.69 | 0.73 | 0.73 | 4.738 | 340.7 | 8.6 | 118.17 | 100 | 0 | 0 | 340.7 | 0 | 0 | 50% | 170.35 | 161.75 | 8.6 | 14136.2 |  |  |  | 0 | 0 | 0 | 161.75 | 170.35 | 0 | 100
1236 | 1236 | 1236 | 16890 |  | 29.33 | 29.33 | 0.64 | 0.64 | 4.825 | 255.1 | 6.85 | 47.82 | 100 | 0 | 0 | 255.1 | 0 | 0 | 50% | 127.55 | 120.7 | 6.85 | 14256.9 |  |  |  | 0 | 0 | 0 | 120.7 | 127.55 | 0 | 100
1237 | 1237 | 1237 | 16900 |  | 15.01 | 15.01 | 0.08 | 0.08 | 8.251 | 221.7 | 3.6 | 65.38 | 100 | 0 | 0 | 221.7 | 0 | 0 | 50% | 110.85 | 107.25 | 3.6 | 14364.15 |  |  |  | 0 | 0 | 0 | 107.25 | 110.85 | 0 | 100
1238 | 1238 | 1238 | 16910 |  | 9.09 | 9.09 | 0.01 | 0.01 | 9.651 | 120.5 | 0.45 | 89.51 | 100 | 0 | 0 | 120.5 | 0 | 0 | 50% | 60.25 | 59.8 | 0.45 | 14423.95 |  |  |  | 0 | 0 | 0 | 59.8 | 60.25 | 0 | 100
1239 | 1239 | 1239 | 16920 |  | 19.04 | 19.04 | 0 | 0 | 10.047 | 140.65 | 0.03 | 98.49 | 100 | 0 | 0 | 140.65 | 0 | 0 | 50% | 70.33 | 70.3 | 0.03 | 14494.25 |  |  |  | 0 | 0 | 0 | 70.3 | 70.32 | 0 | 100
1240 | 1240 | 1240 | 16930 |  | 23.94 | 23.94 | 0 | 0 | 9.642 | 214.9 | 0 | 98.45 | 100 | 0 | 0 | 214.9 | 0 | 0 | 50% | 107.45 | 107.45 | 0 | 14601.7 | MAXIMO | 64.5 | 10 | 10 | 64.5 | 0 | 42.95 | 107.45 | 0
1241 | 1241 | 1241 | 16940 |  | 39.73 | 39.73 | 0 | 0 | 9.24 | 318.35 | 0 | 94.41 | 0 | 80 | 20 | 0 | 254.68 | 63.67 | 50% | 0 | 0 | 0 | 14601.7 |  | 0 | 10 | 20 | 64.5 | 0 | 0 | 318.35 | 0
1242 | 1242 | 1242 | 16960 |  | 54.56 | 54.56 | 0 | 0 | 8.962 | 942.9 | 0 | 182.02 | 0 | 80 | 20 | 0 | 754.32 | 188.58 | 50% | 0 | 0 | 0 | 14601.7 | MAXIMO | 0 | 20 | 40 | 64.5 | 0 | 0 | 942.9 | 0
1243 | 1243 | 1243 | 16980 |  | 36.34 | 36.34 | 0.16 | 0.16 | 8.702 | 909 | 0.8 | 176.64 | 0 | 80 | 20 | 0 | 727.2 | 181.8 | 50% | 0 | -0.8 | 0 | 14600.9 |  | -0.8 | 20 | 60 | 63.7 | 0.8 | 0 | 909 | 0
1244 | 1244 | 1244 | 17000 |  | 23.48 | 23.48 | 0.36 | 0.36 | 6.748 | 598.2 | 5.2 | 154.5 | 0 | 80 | 20 | 0 | 478.56 | 119.64 | 50% | 0 | -5.2 | 0 | 14595.7 | minimo | -5.2 | 20 | 80 | 58.5 | 5.2 | 0 | 598.2 | 0
|  |  | SUBTOTAL 16 AL 17 | [6 empty] | 32576.27 | 443.13 | 8580.63 |  |  |  | 15603.18 | 8631.442 | 8341.648 |  |  |  | 308.04 | [6 empty] | 128.69 | 7306.38 | 24774.66 | 6.4 | 0
1245 | 1245 | 1245 | 17000 |  | 23.48 | 23.48 | 0.36 | 0.36 | 6.748 | [13 empty] | 14595.7 |  |  |  | 80 | 58.5 |  |  |  |  | 0
1246 | 1246 | 1246 | 17020 |  | 5.38 | 5.38 | 2.03 | 2.03 | 2.217 | 288.6 | 23.9 | 89.65 | 0 | 80 | 20 | 0 | 230.88 | 57.72 | 50% | 0 | -23.9 | 0 | 14571.8 |  | -23.9 | 20 | 100 | 34.6 | 23.9 | 0 | 288.6 | 0 | 100
1247 | 1247 | 1247 | 17040 |  | 13.64 | 13.64 | 1.43 | 1.43 | 4.223 | 190.2 | 34.6 | 64.4 | 0 | 80 | 20 | 0 | 152.16 | 38.04 | 50% | 0 | -34.6 | 0 | 14537.2 |  | -34.6 | 20 | 120 | 0 | 34.6 | 0 | 190.2 | 0 | 100
1248 | 1248 | 1248 | 17060 |  | 29.25 | 29.25 | 0.87 | 0.87 | 7.085 | 428.9 | 23 | 113.08 | 0 | 80 | 20 | 0 | 343.12 | 85.78 | 50% | 0 | -23 | 0 | 14514.2 |  |  |  | 0 | 0 | 0 | 0 | 428.9 | 23 | 100
1249 | 1249 | 1249 | 17080 |  | 30.48 | 30.48 | 0.46 | 0.46 | 6.756 | 597.3 | 13.3 | 138.41 | 0 | 80 | 20 | 0 | 477.84 | 119.46 | 50% | 0 | -13.3 | 0 | 14500.9 |  |  |  | 0 | 0 | 0 | 0 | 597.3 | 13.3 | 100
1250 | 1250 | 1250 | 17100 |  | 21.4 | 21.4 | 0.06 | 0.06 | 8.18 | 518.8 | 5.2 | 149.36 | 0 | 80 | 20 | 0 | 415.04 | 103.76 | 50% | 0 | -5.2 | 0 | 14495.7 |  |  |  | 0 | 0 | 0 | 0 | 518.8 | 5.2 | 100
1251 | 1251 | 1251 | 17110 |  | 24.45 | 24.45 | 0 | 0 | 9.593 | 229.25 | 0.15 | 88.87 | 0 | 80 | 20 | 0 | 183.4 | 45.85 | 50% | 0 | -0.15 | 0 | 14495.55 | minimo |  |  | 0 | 0 | 0 | 0 | 229.25 | 0.15 | 100
1252 | 1252 | 1252 | 17120 |  | 17.22 | 17.22 | 0 | 0 | 9.041 | 208.35 | 0 | 93.17 | 0 | 80 | 20 | 0 | 166.68 | 41.67 | 50% | 0 | 0 | 0 | 14495.55 |  |  |  | 0 | 0 | 0 | 0 | 208.35 | 0 | 100
1253 | 1253 | 1253 | 17130 |  | 4.83 | 4.83 | 0 | 0 | 9.043 | 110.25 | 0 | 90.42 | 0 | 80 | 20 | 0 | 88.2 | 22.05 | 50% | 0 | 0 | 0 | 14495.55 | MAXIMO |  |  | 0 | 0 | 0 | 0 | 110.25 | 0 | 100
1254 | 1254 | 1254 | 17140 |  | 13.86 | 13.86 | 0.02 | 0.02 | 10.403 | 93.45 | 0.05 | 97.23 | 0 | 80 | 20 | 0 | 74.76 | 18.69 | 50% | 0 | -0.05 | 0 | 14495.5 |  |  |  | 0 | 0 | 0 | 0 | 93.45 | 0.05 | 100
1255 | 1255 | 1255 | 17150 |  | 1.64 | 1.64 | 0.05 | 0.05 | 6.163 | 77.5 | 0.35 | 82.83 | 0 | 80 | 20 | 0 | 62 | 15.5 | 50% | 0 | -0.35 | 0 | 14495.15 |  |  |  | 0 | 0 | 0 | 0 | 77.5 | 0.35 | 100
1256 | 1256 | 1256 | 17160 |  | 8.59 | 8.59 | 0.24 | 0.24 | 4.343 | 51.15 | 1.45 | 52.53 | 0 | 80 | 20 | 0 | 40.92 | 10.23 | 50% | 0 | -1.45 | 0 | 14493.7 |  |  |  | 0 | 0 | 0 | 0 | 51.15 | 1.45 | 100
|  |  | 17170 |  | 17.59 | 17.59 | 0.38 | 0.38 | 4.036 | 130.9 | 3.1 | 41.9 | 0 | 80 | 20 | 0 | 104.72 | 26.18 | 50% | 0 | -3.1 | 0 | 14490.6 |  |  |  | 0 | 0 | 0 | 0 | 130.9 | 3.1
1257 | 1257 | 1257 | 17180 |  | 20.29 | 20.29 | 0.1 | 0.1 | 8.817 | 189.4 | 2.4 | 64.27 | 0 | 80 | 20 | 0 | 151.52 | 37.88 | 50% | 0 | -2.4 | 0 | 14488.2 |  |  |  | 0 | 0 | 0 | 0 | 189.4 | 2.4 | 100
|  |  | 17182.151 |  | 20.95 | 20.95 | 0.02 | 0.02 | 9.043 | 44.35 | 0.13 | 19.21 | 0 | 80 | 20 | 0 | 35.48 | 8.87 | 50% | 0 | -0.13 | 0 | 14488.07 | minimo |  |  | 0 | 0 | 0 | 0 | 44.35 | 0.13
EE 17 + 182.15 = 17 + 162.559
|  |  | 17162.559 |  | 20.95 | 20.95 | 0.02 | 0.02 | 9.043 | [13 empty] | 14488.07 |  |  |  |  | 0
|  |  | 17180 |  | 33.69 | 33.69 | 0 | 0 | 9.042 | 476.49 | 0.09 | 157.71 | 0 | 80 | 20 | 0 | 381.192 | 95.298 | 50% | 0 | -0.09 | 0 | 14487.98 | minimo |  |  | 0 | 0 | 0 | 0 | 476.49 | 0.09
1258 | 1258 | 1258 | 17200 |  | 379.24 | 379.24 | 0 | 0 | 9.291 | 4129.3 | 0 | 183.33 | 0 | 80 | 20 | 0 | 3303.44 | 825.86 | 50% | 0 | 0 | 0 | 14487.98 | MAXIMO |  |  | 0 | 0 | 0 | 0 | 4129.3 | 0 | 100
1259 | 1259 | 1259 | 17210 |  | 8.96 | 8.96 | 0.08 | 0.08 | 7.472 | 1941 | 0.2 | 83.82 | 0 | 80 | 20 | 0 | 1552.8 | 388.2 | 50% | 0 | -0.2 | 0 | 14487.78 |  |  |  | 0 | 0 | 0 | 0 | 1941 | 0.2 | 100
1260 | 1260 | 1260 | 17216 |  | 12.48 | 12.48 | 0.07 | 0.07 | 8.669 | 64.32 | 0.45 | 48.42 | 0 | 80 | 20 | 0 | 51.456 | 12.864 | 50% | 0 | -0.45 | 0 | 14487.33 |  |  |  | 0 | 0 | 0 | 0 | 64.32 | 0.45 | 100
1261 | 1261 | 1261 | 17220 |  | 10.5 | 10.5 | 0.11 | 0.11 | 7.412 | 45.96 | 0.36 | 32.16 | 0 | 80 | 20 | 0 | 36.768 | 9.192 | 50% | 0 | -0.36 | 0 | 14486.97 |  |  |  | 0 | 0 | 0 | 0 | 45.96 | 0.36 | 100
1262 | 1262 | 1262 | 17230 |  | 12.13 | 12.13 | 0 | 0 | 9.948 | 113.15 | 0.28 | 86.8 | 0 | 80 | 20 | 0 | 90.52 | 22.63 | 50% | 0 | -0.28 | 0 | 14486.69 | minimo |  |  | 0 | 0 | 0 | 0 | 113.15 | 0.28 | 100
1263 | 1263 | 1263 | 17240 |  | 14.48 | 14.48 | 0 | 0 | 9.948 | 133.05 | 0 | 99.48 | 0 | 80 | 20 | 0 | 106.44 | 26.61 | 50% | 0 | 0 | 0 | 14486.69 | minimo |  |  | 0 | 0 | 0 | 0 | 133.05 | 0 | 100
1264 | 1264 | 1264 | 17250 |  | 34.93 | 34.93 | 0 | 0 | 9.948 | 247.05 | 0 | 99.48 | 100 | 0 | 0 | 247.05 | 0 | 0 | 50% | 123.53 | 123.53 | 0 | 14610.22 |  |  |  | 0 | 0 | 0 | 123.53 | 123.52 | 0 | 100
1265 | 1265 | 1265 | 17260 |  | 20.34 | 20.34 | 0 | 0 | 9.887 | 276.35 | 0 | 99.18 | 100 | 0 | 0 | 276.35 | 0 | 0 | 50% | 138.18 | 138.18 | 0 | 14748.4 |  |  |  | 0 | 0 | 0 | 138.18 | 138.17 | 0 | 100
1266 | 1266 | 1266 | 17270 |  | 7.79 | 7.79 | 0.48 | 0.48 | 3.671 | 140.65 | 1.2 | 67.79 | 100 | 0 | 0 | 140.65 | 0 | 0 | 50% | 70.33 | 69.13 | 1.2 | 14817.53 |  | 69.13 | 10 | 10 | 69.13 | 0 | 0 | 70.32 | 0 | 100
1267 | 1267 | 1267 | 17280 |  | 16.99 | 16.99 | 3.2 | 3.2 | 3.672 | 123.9 | 18.4 | 36.72 | 100 | 0 | 0 | 123.9 | 0 | 0 | 50% | 61.95 | 43.55 | 18.4 | 14861.08 | MAXIMO | 72.77 | 10 | 20 | 141.9 | 0 | 0 | 61.95 | 29.22 | 100
1268 | 1268 | 1268 | 17300 |  | 29.18 | 29.18 | 4.67 | 4.67 | 5.906 | 461.7 | 78.7 | 95.78 | 0 | 80 | 20 | 0 | 369.36 | 92.34 | 50% | 0 | -78.7 | 0 | 14782.38 |  | -78.7 | 20 | 40 | 63.2 | 78.7 | 0 | 461.7 | 0 | 100
1269 | 1269 | 1269 | 17320 |  | 20.21 | 20.21 | 1.65 | 1.65 | 6.923 | 493.9 | 63.2 | 128.29 | 0 | 80 | 20 | 0 | 395.12 | 98.78 | 50% | 0 | -63.2 | 0 | 14719.18 |  | -63.2 | 20 | 60 | 0 | 63.2 | 0 | 493.9 | 0 | 100
|  |  | 17330 |  | 15.61 | 15.61 | 1.27 | 1.27 | 5.133 | 179.1 | 14.6 | 60.28 | 0 | 80 | 20 | 0 | 143.28 | 35.82 | 50% | 0 | -14.6 | 0 | 14704.58 |  |  |  | 0 | 0 | 0 | 0 | 179.1 | 14.6
1270 | 1270 | 1270 | 17340 |  | 6.34 | 6.34 | 0.12 | 0.12 | 7.361 | 109.75 | 6.95 | 62.47 | 0 | 80 | 20 | 0 | 87.8 | 21.95 | 50% | 0 | -6.95 | 0 | 14697.63 |  |  |  | 0 | 0 | 0 | 0 | 109.75 | 6.95 | 100
1271 | 1271 | 1271 | 17350 |  | 7.14 | 7.14 | 0.01 | 0.01 | 9.185 | 67.4 | 0.65 | 82.73 | 0 | 80 | 20 | 0 | 53.92 | 13.48 | 50% | 0 | -0.65 | 0 | 14696.98 |  |  |  | 0 | 0 | 0 | 0 | 67.4 | 0.65 | 100
1272 | 1272 | 1272 | 17360 |  | 36.47 | 36.47 | 0 | 0 | 9.041 | 218.05 | 0.03 | 91.13 | 0 | 80 | 20 | 0 | 174.44 | 43.61 | 50% | 0 | -0.03 | 0 | 14696.95 |  |  |  | 0 | 0 | 0 | 0 | 218.05 | 0.03 | 100
1273 | 1273 | 1273 | 17380 |  | 103.95 | 103.95 | 0.25 | 0.25 | 3.989 | 1404.2 | 1.25 | 130.3 | 0 | 80 | 20 | 0 | 1123.36 | 280.84 | 50% | 0 | -1.25 | 0 | 14695.7 |  |  |  | 0 | 0 | 0 | 0 | 1404.2 | 1.25 | 100
|  |  | 17390 |  | 79.04 | 79.04 | 0.65 | 0.65 | 4.681 | 914.95 | 4.5 | 43.35 | 0 | 80 | 20 | 0 | 731.96 | 182.99 | 50% | 0 | -4.5 | 0 | 14691.2 |  |  |  | 0 | 0 | 0 | 0 | 914.95 | 4.5
1274 | 1274 | 1274 | 17400 |  | 71.79 | 71.79 | 1.34 | 1.34 | 3.569 | 754.15 | 9.95 | 41.25 | 0 | 80 | 20 | 0 | 603.32 | 150.83 | 50% | 0 | -9.95 | 0 | 14681.25 |  |  |  | 0 | 0 | 0 | 0 | 754.15 | 9.95 | 100
1275 | 1275 | 1275 | 17410 |  | 159.29 | 159.29 | 1.1 | 1.1 | 6.849 | 1155.4 | 12.2 | 52.09 | 0 | 80 | 20 | 0 | 924.32 | 231.08 | 50% | 0 | -12.2 | 0 | 14669.05 |  |  |  | 0 | 0 | 0 | 0 | 1155.4 | 12.2 | 100
1276 | 1276 | 1276 | 17420 |  | 109.1 | 109.1 | 0.19 | 0.19 | 8.152 | 1341.95 | 6.45 | 75.01 | 0 | 80 | 20 | 0 | 1073.56 | 268.39 | 50% | 0 | -6.45 | 0 | 14662.6 |  |  |  | 0 | 0 | 0 | 0 | 1341.95 | 6.45 | 100
1278 | 1278 | 1278 | 17440 |  | 22.92 | 22.92 | 0 | 0 | 9.041 | 1320.2 | 0.95 | 171.93 | 0 | 80 | 20 | 0 | 1056.16 | 264.04 | 50% | 0 | -0.95 | 0 | 14661.65 | minimo |  |  | 0 | 0 | 0 | 0 | 1320.2 | 0.95 | 100
1280 | 1280 | 1280 | 17460 |  | 23.62 | 23.62 | 0 | 0 | 9.043 | 465.4 | 0 | 180.84 | 0 | 80 | 20 | 0 | 372.32 | 93.08 | 50% | 0 | 0 | 0 | 14661.65 |  |  |  | 0 | 0 | 0 | 0 | 465.4 | 0 | 100
1281 | 1281 | 1281 | 17480 |  | 9.76 | 9.76 | 0 | 0 | 9.043 | 333.8 | 0 | 180.86 | 0 | 80 | 20 | 0 | 267.04 | 66.76 | 50% | 0 | 0 | 0 | 14661.65 |  |  |  | 0 | 0 | 0 | 0 | 333.8 | 0 | 100
1282 | 1282 | 1282 | 17500 |  | 61.29 | 61.29 | 0 | 0 | 9.043 | 710.5 | 0 | 180.86 | 0 | 80 | 20 | 0 | 568.4 | 142.1 | 50% | 0 | 0 | 0 | 14661.65 |  |  |  | 0 | 0 | 0 | 0 | 710.5 | 0 | 100
1283 | 1283 | 1283 | 17520 |  | 158.28 | 158.28 | 0 | 0 | 9.043 | 2195.7 | 0 | 180.86 | 0 | 80 | 20 | 0 | 1756.56 | 439.14 | 50% | 0 | 0 | 0 | 14661.65 | MAXIMO |  |  | 0 | 0 | 0 | 0 | 2195.7 | 0 | 100
1284 | 1284 | 1284 | 17540 |  | 146.36 | 146.36 | 0.49 | 0.49 | 8.046 | 3046.4 | 2.45 | 170.89 | 0 | 80 | 20 | 0 | 2437.12 | 609.28 | 50% | 0 | -2.45 | 0 | 14659.2 |  |  |  | 0 | 0 | 0 | 0 | 3046.4 | 2.45 | 100
|  |  | 17550 |  | 27.84 | 27.84 | 1.55 | 1.55 | 5.353 | 871 | 10.2 | 67 | 0 | 80 | 20 | 0 | 696.8 | 174.2 | 50% | 0 | -10.2 | 0 | 14649 |  |  |  | 0 | 0 | 0 | 0 | 871 | 10.2
1285 | 1285 | 1285 | 17560 |  | 4.83 | 4.83 | 2.42 | 2.42 | 2.525 | 163.35 | 19.85 | 39.39 | 0 | 80 | 20 | 0 | 130.68 | 32.67 | 50% | 0 | -19.85 | 0 | 14629.15 |  |  |  | 0 | 0 | 0 | 0 | 163.35 | 19.85 | 100
1286 | 1286 | 1286 | 17570 |  | 1.89 | 1.89 | 1.67 | 1.67 | 1.197 | 33.6 | 20.45 | 18.61 | 0 | 80 | 20 | 0 | 26.88 | 6.72 | 50% | 0 | -20.45 | 0 | 14608.7 |  |  |  | 0 | 0 | 0 | 0 | 33.6 | 20.45 | 100
1287 | 1287 | 1287 | 17580 |  | 9.49 | 9.49 | 0.55 | 0.55 | 3.71 | 56.9 | 11.1 | 24.54 | 0 | 80 | 20 | 0 | 45.52 | 11.38 | 50% | 0 | -11.1 | 0 | 14597.6 |  |  |  | 0 | 0 | 0 | 0 | 56.9 | 11.1 | 100
|  |  | 17590 |  | 88.18 | 88.18 | 0 | 0 | 9.642 | 488.35 | 1.38 | 66.76 | 0 | 80 | 20 | 0 | 390.68 | 97.67 | 50% | 0 | -1.38 | 0 | 14596.22 | minimo |  |  | 0 | 0 | 0 | 0 | 488.35 | 1.38
1288 | 1288 | 1288 | 17600 |  | 141 | 141 | 0 | 0 | 9.445 | 1145.9 | 0 | 95.44 | 0 | 80 | 20 | 0 | 916.72 | 229.18 | 50% | 0 | 0 | 0 | 14596.22 |  |  |  | 0 | 0 | 0 | 0 | 1145.9 | 0 | 100
1289 | 1289 | 1289 | 17620 |  | 90.36 | 90.36 | 0 | 0 | 9.043 | 2313.6 | 0 | 184.88 | 0 | 80 | 20 | 0 | 1850.88 | 462.72 | 50% | 0 | 0 | 0 | 14596.22 | MAXIMO |  |  | 0 | 0 | 0 | 0 | 2313.6 | 0 | 100
1290 | 1290 | 1290 | 17640 |  | 29.6 | 29.6 | 0.01 | 0.01 | 8.604 | 1199.6 | 0.05 | 176.47 | 0 | 80 | 20 | 0 | 959.68 | 239.92 | 50% | 0 | -0.05 | 0 | 14596.17 |  |  |  | 0 | 0 | 0 | 0 | 1199.6 | 0.05 | 100
1291 | 1291 | 1291 | 17660 |  | 17.28 | 17.28 | 0.21 | 0.21 | 7.21 | 468.8 | 2.2 | 158.14 | 0 | 80 | 20 | 0 | 375.04 | 93.76 | 50% | 0 | -2.2 | 0 | 14593.97 |  |  |  | 0 | 0 | 0 | 0 | 468.8 | 2.2 | 100
|  |  | 17670 |  | 47.57 | 47.57 | 0 | 0 | 9.454 | 324.25 | 0.53 | 83.32 | 0 | 80 | 20 | 0 | 259.4 | 64.85 | 50% | 0 | -0.53 | 0 | 14593.44 | minimo |  |  | 0 | 0 | 0 | 0 | 324.25 | 0.53
1292 | 1292 | 1292 | 17680 |  | 132.59 | 132.59 | 0 | 0 | 9.041 | 900.8 | 0 | 92.48 | 0 | 80 | 20 | 0 | 720.64 | 180.16 | 50% | 0 | 0 | 0 | 14593.44 |  |  |  | 0 | 0 | 0 | 0 | 900.8 | 0 | 100
1294 | 1294 | 1294 | 17700 |  | 103.33 | 103.33 | 0 | 0 | 9.501 | 2359.2 | 0 | 185.42 | 0 | 80 | 20 | 0 | 1887.36 | 471.84 | 50% | 0 | 0 | 0 | 14593.44 |  |  |  | 0 | 0 | 0 | 0 | 2359.2 | 0 | 100
1295 | 1295 | 1295 | 17710 |  | 36.3 | 36.3 | 0 | 0 | 11.063 | 698.15 | 0 | 102.82 | 0 | 80 | 20 | 0 | 558.52 | 139.63 | 50% | 0 | 0 | 0 | 14593.44 |  |  |  | 0 | 0 | 0 | 0 | 698.15 | 0 | 100
1296 | 1296 | 1296 | 17720 |  | 64.42 | 64.42 | 0 | 0 | 9.736 | 503.6 | 0 | 104 | 0 | 80 | 20 | 0 | 402.88 | 100.72 | 50% | 0 | 0 | 0 | 14593.44 |  |  |  | 0 | 0 | 0 | 0 | 503.6 | 0 | 100
1297 | 1297 | 1297 | 17740 |  | 74.09 | 74.09 | 0 | 0 | 9.043 | 1385.1 | 0 | 187.79 | 0 | 80 | 20 | 0 | 1108.08 | 277.02 | 50% | 0 | 0 | 0 | 14593.44 |  |  |  | 0 | 0 | 0 | 0 | 1385.1 | 0 | 100
1298 | 1298 | 1298 | 17750 |  | 6.28 | 6.28 | 0 | 0 | 11.928 | 401.85 | 0 | 104.86 | 0 | 80 | 20 | 0 | 321.48 | 80.37 | 50% | 0 | 0 | 0 | 14593.44 | MAXIMO |  |  | 0 | 0 | 0 | 0 | 401.85 | 0 | 100
1299 | 1299 | 1299 | 17760 |  | 0 | 0 | 17.76 | 17.76 | 0.901 | 15.7 | 44.4 | 64.15 | 0 | 80 | 20 | 0 | 12.56 | 3.14 | 50% | 0 | -44.4 | 0 | 14549.04 |  |  |  | 0 | 0 | 0 | 0 | 15.7 | 44.4 | 100
1300 | 1300 | 1300 | 17780 |  | 4.9 | 4.9 | 0 | 0 | 10.147 | 24.5 | 88.8 | 110.48 | 0 | 80 | 20 | 0 | 19.6 | 4.9 | 50% | 0 | -88.8 | 0 | 14460.24 | minimo |  |  | 0 | 0 | 0 | 0 | 24.5 | 88.8 | 100
1301 | 1301 | 1301 | 17790 |  | 30.64 | 30.64 | 0 | 0 | 11.799 | 177.7 | 0 | 109.73 | 0 | 80 | 20 | 0 | 142.16 | 35.54 | 50% | 0 | 0 | 0 | 14460.24 |  |  |  | 0 | 0 | 0 | 0 | 177.7 | 0 | 100
1302 | 1302 | 1302 | 17800 |  | 139.38 | 139.38 | 0 | 0 | 10.736 | 850.1 | 0 | 112.68 | 0 | 80 | 20 | 0 | 680.08 | 170.02 | 50% | 0 | 0 | 0 | 14460.24 |  |  |  | 0 | 0 | 0 | 0 | 850.1 | 0 | 100
1303 | 1303 | 1303 | 17820 |  | 37.32 | 37.32 | 0 | 0 | 9.043 | 1767 | 0 | 197.79 | 0 | 80 | 20 | 0 | 1413.6 | 353.4 | 50% | 0 | 0 | 0 | 14460.24 | minimo |  |  | 0 | 0 | 0 | 0 | 1767 | 0 | 100
1304 | 1304 | 1304 | 17840 |  | 231.95 | 231.95 | 0 | 0 | 9.043 | 2692.7 | 0 | 180.86 | 100 | 0 | 0 | 2692.7 | 0 | 0 | 50% | 1346.35 | 1346.35 | 0 | 15806.59 | MAXIMO |  |  | 0 | 0 | 0 | 1346.35 | 1346.35 | 0 | 100
1305 | 1305 | 1305 | 17860 |  | 82.56 | 82.56 | 0 | 0 | 10.579 | 3145.1 | 0 | 196.22 | 0 | 80 | 20 | 0 | 2516.08 | 629.02 | 50% | 0 | 0 | 0 | 15806.59 |  |  |  | 0 | 0 | 0 | 0 | 3145.1 | 0 | 100
1306 | 1306 | 1306 | 17870 |  | 39.82 | 39.82 | 0 | 0 | 10.337 | 611.9 | 0 | 104.58 | 0 | 80 | 20 | 0 | 489.52 | 122.38 | 50% | 0 | 0 | 0 | 15806.59 |  |  |  | 0 | 0 | 0 | 0 | 611.9 | 0 | 100
1307 | 1307 | 1307 | 17880 |  | 6.7 | 6.7 | 0 | 0 | 9.128 | 232.6 | 0 | 97.33 | 0 | 80 | 20 | 0 | 186.08 | 46.52 | 50% | 0 | 0 | 0 | 15806.59 |  |  |  | 0 | 0 | 0 | 0 | 232.6 | 0 | 100
1308 | 1308 | 1308 | 17890 |  | 111.14 | 111.14 | 0 | 0 | 9.713 | 589.2 | 0 | 94.21 | 0 | 80 | 20 | 0 | 471.36 | 117.84 | 50% | 0 | 0 | 0 | 15806.59 |  |  |  | 0 | 0 | 0 | 0 | 589.2 | 0 | 100
1309 | 1309 | 1309 | 17900 |  | 200.34 | 200.34 | 0 | 0 | 10.43 | 1557.4 | 0 | 100.72 | 0 | 80 | 20 | 0 | 1245.92 | 311.48 | 50% | 0 | 0 | 0 | 15806.59 | MAXIMO |  |  | 0 | 0 | 0 | 0 | 1557.4 | 0 | 100
1310 | 1310 | 1310 | 17920 |  | 209.86 | 209.86 | 0.04 | 0.04 | 9.042 | 4102 | 0.2 | 194.72 | 0 | 80 | 20 | 0 | 3281.6 | 820.4 | 50% | 0 | -0.2 | 0 | 15806.39 |  |  |  | 0 | 0 | 0 | 0 | 4102 | 0.2 | 100
1311 | 1311 | 1311 | 17940 |  | 204.39 | 204.39 | 0 | 0 | 9.512 | 4142.5 | 0.2 | 185.54 | 0 | 80 | 20 | 0 | 3314 | 828.5 | 50% | 0 | -0.2 | 0 | 15806.19 | minimo |  |  | 0 | 0 | 0 | 0 | 4142.5 | 0.2 | 100
1312 | 1312 | 1312 | 17950 |  | 292.12 | 292.12 | 0 | 0 | 9.143 | 2482.55 | 0 | 93.28 | 0 | 80 | 20 | 0 | 1986.04 | 496.51 | 50% | 0 | 0 | 0 | 15806.19 |  |  |  | 0 | 0 | 0 | 0 | 2482.55 | 0 | 100
1313 | 1313 | 1313 | 17960 |  | 324.42 | 324.42 | 0 | 0 | 0 | 3082.7 | 0 | 45.72 | 0 | 80 | 20 | 0 | 2466.16 | 616.54 | 50% | 0 | 0 | 0 | 15806.19 |  |  |  | 0 | 0 | 0 | 0 | 3082.7 | 0 | 100
|  |  | 17965 |  | 372.35 | 372.35 | 0 | 0 | 0 | 1741.93 | 0 | 0 | 0 | 80 | 20 | 0 | 1393.544 | 348.386 | 50% | 0 | 0 | 0 | 15806.19 |  |  |  | 0 | 0 | 0 | 0 | 1741.93 | 0
1314 | 1314 | 1314 | 17970 |  | 297.34 | 297.34 | 0 | 0 | 0 | 1674.23 | 0 | 0 | 0 | 80 | 20 | 0 | 1339.384 | 334.846 | 50% | 0 | 0 | 0 | 15806.19 |  |  |  | 0 | 0 | 0 | 0 | 1674.23 | 0 | 100
1315 | 1315 | 1315 | 17980 |  | 27.76 | 27.76 | 0 | 0 | 10.651 | 1625.5 | 0 | 53.26 | 0 | 80 | 20 | 0 | 1300.4 | 325.1 | 50% | 0 | 0 | 0 | 15806.19 |  |  |  | 0 | 0 | 0 | 0 | 1625.5 | 0 | 100
1316 | 1316 | 1316 | 17990 |  | 32.97 | 32.97 | 0 | 0 | 10.439 | 303.65 | 0 | 105.45 | 0 | 80 | 20 | 0 | 242.92 | 60.73 | 50% | 0 | 0 | 0 | 15806.19 |  |  |  | 0 | 0 | 0 | 0 | 303.65 | 0
|  |  | 17995 |  | 121.65 | 121.65 | 0 | 0 | 9.915 | 386.55 | 0 | 50.89 | 0 | 80 | 20 | 0 | 309.24 | 77.31 | 50% | 0 | 0 | 0 | 15806.19 |  |  |  | 0 | 0 | 0 | 0 | 386.55 | 0
1317 | 1317 | 1317 | 18000 |  | 193 | 193 | 0 | 0 | 9.397 | 786.63 | 0 | 48.28 | 0 | 80 | 20 | 0 | 629.304 | 157.326 | 50% | 0 | 0 | 0 | 15806.19 |  |  |  | 0 | 0 | 0 | 0 | 786.63 | 0
|  |  | SUBTOTAL 17 AL 18 | [6 empty] | 71328.36 | 529.85 | 7946.95 |  |  |  | 3480.65 | 54278.168 | 13569.542 |  |  |  | 19.6 | [6 empty] | 200.4 | 1608.06 | 69588.02 | 339.07 | 0
1318 | 1318 | 1318 | 18000 |  | 193 | 193 | 0 | 0 | 9.397 | [13 empty] | 15806.19 |  |  |  |  | 0 |  |  |  |  | 0
1319 | 1319 | 1319 | 18020 |  | 91.61 | 91.61 | 0 | 0 | 9.043 | 2846.1 | 0 | 184.4 | 0 | 80 | 20 | 0 | 2276.88 | 569.22 | 50% | 0 | 0 | 0 | 15806.19 |  |  |  | 0 | 0 | 0 | 0 | 2846.1 | 0 | 100
1320 | 1320 | 1320 | 18030 |  | 17 | 17 | 0 | 0 | 9.043 | 543.05 | 0 | 90.43 | 0 | 80 | 20 | 0 | 434.44 | 108.61 | 50% | 0 | 0 | 0 | 15806.19 |  |  |  | 0 | 0 | 0 | 0 | 543.05 | 0 | 100
1321 | 1321 | 1321 | 18040 |  | 24.5 | 24.5 | 0 | 0 | 9.043 | 207.5 | 0 | 90.43 | 0 | 80 | 20 | 0 | 166 | 41.5 | 50% | 0 | 0 | 0 | 15806.19 | MAXIMO |  |  | 0 | 0 | 0 | 0 | 207.5 | 0 | 100
1322 | 1322 | 1322 | 18050 |  | 40.9 | 40.9 | 0.24 | 0.24 | 7.58 | 327 | 0.6 | 83.12 | 0 | 80 | 20 | 0 | 261.6 | 65.4 | 50% | 0 | -0.6 | 0 | 15805.59 |  |  |  | 0 | 0 | 0 | 0 | 327 | 0.6 | 100
1323 | 1323 | 1323 | 18060 |  | 44.66 | 44.66 | 0.27 | 0.27 | 7.97 | 427.8 | 2.55 | 77.75 | 0 | 80 | 20 | 0 | 342.24 | 85.56 | 50% | 0 | -2.55 | 0 | 15803.04 |  |  |  | 0 | 0 | 0 | 0 | 427.8 | 2.55 | 100
|  |  | 18070 |  | 16.33 | 16.33 | 0.97 | 0.97 | 7.97 | 304.95 | 6.2 | 79.7 | 0 | 80 | 20 | 0 | 243.96 | 60.99 | 50% | 0 | -6.2 | 0 | 15796.84 |  |  |  | 0 | 0 | 0 | 0 | 304.95 | 6.2
1324 | 1324 | 1324 | 18080 |  | 11.83 | 11.83 | 1.52 | 1.52 | 3.316 | 140.8 | 12.45 | 56.43 | 0 | 80 | 20 | 0 | 112.64 | 28.16 | 50% | 0 | -12.45 | 0 | 15784.39 |  |  |  | 0 | 0 | 0 | 0 | 140.8 | 12.45 | 100
1325 | 1325 | 1325 | 18090 |  | 35.51 | 35.51 | 2.54 | 2.54 | 6.244 | 236.7 | 20.3 | 47.8 | 0 | 80 | 20 | 0 | 189.36 | 47.34 | 50% | 0 | -20.3 | 0 | 15764.09 |  |  |  | 0 | 0 | 0 | 0 | 236.7 | 20.3 | 100
1326 | 1326 | 1326 | 18100 |  | 51.63 | 51.63 | 0.77 | 0.77 | 7.752 | 435.7 | 16.55 | 69.98 | 0 | 80 | 20 | 0 | 348.56 | 87.14 | 50% | 0 | -16.55 | 0 | 15747.54 |  |  |  | 0 | 0 | 0 | 0 | 435.7 | 16.55 | 100
1327 | 1327 | 1327 | 18110 |  | 52.76 | 52.76 | 0 | 0 | 9.363 | 521.95 | 1.93 | 85.58 | 0 | 80 | 20 | 0 | 417.56 | 104.39 | 50% | 0 | -1.93 | 0 | 15745.61 | minimo |  |  | 0 | 0 | 0 | 0 | 521.95 | 1.93 | 100
1328 | 1328 | 1328 | 18120 |  | 121.86 | 121.86 | 0 | 0 | 10.287 | 873.1 | 0 | 98.25 | 0 | 80 | 20 | 0 | 698.48 | 174.62 | 50% | 0 | 0 | 0 | 15745.61 |  |  |  | 0 | 0 | 0 | 0 | 873.1 | 0 | 100
1329 | 1329 | 1329 | 18130 |  | 50.32 | 50.32 | 0 | 0 | 11.935 | 860.9 | 0 | 111.11 | 0 | 80 | 20 | 0 | 688.72 | 172.18 | 50% | 0 | 0 | 0 | 15745.61 |  |  |  | 0 | 0 | 0 | 0 | 860.9 | 0 | 100
1330 | 1330 | 1330 | 18140 |  | 44.45 | 44.45 | 0 | 0 | 9.955 | 473.85 | 0 | 109.45 | 0 | 80 | 20 | 0 | 379.08 | 94.77 | 50% | 0 | 0 | 0 | 15745.61 |  |  |  | 0 | 0 | 0 | 0 | 473.85 | 0 | 100
1331 | 1331 | 1331 | 18160 |  | 31.18 | 31.18 | 0 | 0 | 9.043 | 756.3 | 0 | 189.98 | 0 | 80 | 20 | 0 | 605.04 | 151.26 | 50% | 0 | 0 | 0 | 15745.61 |  |  |  | 0 | 0 | 0 | 0 | 756.3 | 0 | 100
1332 | 1332 | 1332 | 18170 |  | 11.45 | 11.45 | 0 | 0 | 9.219 | 213.15 | 0 | 91.31 | 0 | 80 | 20 | 0 | 170.52 | 42.63 | 50% | 0 | 0 | 0 | 15745.61 | MAXIMO |  |  | 0 | 0 | 0 | 0 | 213.15 | 0 | 100
1333 | 1333 | 1333 | 18180 |  | 10.95 | 10.95 | 0.3 | 0.3 | 7.075 | 112 | 0.75 | 81.47 | 0 | 80 | 20 | 0 | 89.6 | 22.4 | 50% | 0 | -0.75 | 0 | 15744.86 |  |  |  | 0 | 0 | 0 | 0 | 112 | 0.75 | 100
1334 | 1334 | 1334 | 18190 |  | 2.04 | 2.04 | 2.77 | 2.77 | 5.251 | 64.95 | 15.35 | 61.63 | 0 | 80 | 20 | 0 | 51.96 | 12.99 | 50% | 0 | -15.35 | 0 | 15729.51 |  |  |  | 0 | 0 | 0 | 0 | 64.95 | 15.35 | 100
1335 | 1335 | 1335 | 18200 |  | 0.6 | 0.6 | 0.94 | 0.94 | 4.18 | 13.2 | 18.55 | 47.16 | 0 | 80 | 20 | 0 | 10.56 | 2.64 | 50% | 0 | -18.55 | 0 | 15710.96 |  |  |  | 0 | 0 | 0 | 0 | 13.2 | 18.55 | 100
1336 | 1336 | 1336 | 18220 |  | 2.09 | 2.09 | 0 | 0 | 9.043 | 26.9 | 4.7 | 132.23 | 0 | 80 | 20 | 0 | 21.52 | 5.38 | 50% | 0 | -4.7 | 0 | 15706.26 | minimo |  |  | 0 | 0 | 0 | 0 | 26.9 | 4.7 | 100
1337 | 1337 | 1337 | 18240 |  | 18.27 | 18.27 | 0 | 0 | 9.041 | 203.6 | 0 | 180.84 | 0 | 80 | 20 | 0 | 162.88 | 40.72 | 50% | 0 | 0 | 0 | 15706.26 |  |  |  | 0 | 0 | 0 | 0 | 203.6 | 0 | 100
1338 | 1338 | 1338 | 18250 |  | 23.67 | 23.67 | 0 | 0 | 9.254 | 209.7 | 0 | 91.48 | 0 | 80 | 20 | 0 | 167.76 | 41.94 | 50% | 0 | 0 | 0 | 15706.26 |  |  |  | 0 | 0 | 0 | 0 | 209.7 | 0 | 100
1339 | 1339 | 1339 | 18260 |  | 31.09 | 31.09 | 0 | 0 | 9.507 | 273.8 | 0 | 93.81 | 0 | 80 | 20 | 0 | 219.04 | 54.76 | 50% | 0 | 0 | 0 | 15706.26 |  |  |  | 0 | 0 | 0 | 0 | 273.8 | 0 | 100
1340 | 1340 | 1340 | 18270 |  | 39.87 | 39.87 | 0 | 0 | 9.648 | 354.8 | 0 | 95.78 | 0 | 80 | 20 | 0 | 283.84 | 70.96 | 50% | 0 | 0 | 0 | 15706.26 |  |  |  | 0 | 0 | 0 | 0 | 354.8 | 0 | 100
1341 | 1341 | 1341 | 18280 |  | 28.9 | 28.9 | 0 | 0 | 9.648 | 343.85 | 0 | 96.48 | 0 | 80 | 20 | 0 | 275.08 | 68.77 | 50% | 0 | 0 | 0 | 15706.26 |  |  |  | 0 | 0 | 0 | 0 | 343.85 | 0 | 100
1342 | 1342 | 1342 | 18290 |  | 17.21 | 17.21 | 0 | 0 | 9.648 | 230.55 | 0 | 96.48 | 0 | 80 | 20 | 0 | 184.44 | 46.11 | 50% | 0 | 0 | 0 | 15706.26 | MAXIMO |  |  | 0 | 0 | 0 | 0 | 230.55 | 0 | 100
1343 | 1343 | 1343 | 18300 |  | 128.54 | 128.54 | 0.27 | 0.27 | 5.758 | 728.75 | 0.68 | 77.03 | 0 | 80 | 20 | 0 | 583 | 145.75 | 50% | 0 | -0.68 | 0 | 15705.58 |  |  |  | 0 | 0 | 0 | 0 | 728.75 | 0.68 | 100
1344 | 1344 | 1344 | 18310 |  | 92.48 | 92.48 | 0.7 | 0.7 | 4.364 | 1105.1 | 4.85 | 50.61 | 0 | 80 | 20 | 0 | 884.08 | 221.02 | 50% | 0 | -4.85 | 0 | 15700.73 |  | -4.85 | 10 | 10 | -4.85 | 4.85 | 0 | 1105.1 | 0 | 100
1345 | 1345 | 1345 | 18320 |  | 84.94 | 84.94 | 1.31 | 1.31 | 4.267 | 887.1 | 10.05 | 43.16 | 0 | 80 | 20 | 0 | 709.68 | 177.42 | 50% | 0 | -10.05 | 0 | 15690.68 |  | -10.05 | 10 | 20 | -14.9 | 10.05 | 0 | 887.1 | 0 | 100
1346 | 1346 | 1346 | 18340 |  | 120.81 | 120.81 | 0.72 | 0.72 | 4.496 | 2057.5 | 20.3 | 87.63 | 0 | 80 | 20 | 0 | 1646 | 411.5 | 50% | 0 | -20.3 | 0 | 15670.38 |  | -20.3 | 20 | 40 | -35.2 | 20.3 | 0 | 2057.5 | 0 | 100
1347 | 1347 | 1347 | 18360 |  | 110.8 | 110.8 | 0 | 0 | 9.44 | 2316.1 | 3.6 | 139.36 | 0 | 80 | 20 | 0 | 1852.88 | 463.22 | 50% | 0 | -3.6 | 0 | 15666.78 | minimo | -3.6 | 20 | 60 | -38.8 | 3.6 | 0 | 2316.1 | 0 | 100
1348 | 1348 | 1348 | 18370 |  | 25.7 | 25.7 | 0 | 0 | 10.042 | 682.5 | 0 | 97.41 | 0 | 80 | 20 | 0 | 546 | 136.5 | 50% | 0 | 0 | 0 | 15666.78 |  | 0 | 10 | 70 | -38.8 | 0 | 0 | 682.5 | 0 | 100
1349 | 1349 | 1349 | 18380 |  | 30.74 | 30.74 | 0 | 0 | 10.466 | 282.2 | 0 | 102.54 | 0 | 80 | 20 | 0 | 225.76 | 56.44 | 50% | 0 | 0 | 0 | 15666.78 |  | 0 | 10 | 80 | -38.8 | 0 | 0 | 282.2 | 0 | 100
1350 | 1350 | 1350 | 18390 |  | 43.38 | 43.38 | 0 | 0 | 9.858 | 370.6 | 0 | 101.62 | 0 | 80 | 20 | 0 | 296.48 | 74.12 | 50% | 0 | 0 | 0 | 15666.78 |  | 0 | 10 | 90 | -38.8 | 0 | 0 | 370.6 | 0 | 100
1351 | 1351 | 1351 | 18400 |  | 34.94 | 34.94 | 0 | 0 | 9.257 | 391.6 | 0 | 95.58 | 0 | 80 | 20 | 0 | 313.28 | 78.32 | 50% | 0 | 0 | 0 | 15666.78 | minimo | 0 | 10 | 100 | -38.8 | 0 | 0 | 391.6 | 0 | 100
1352 | 1352 | 1352 | 18420 |  | 18.9 | 18.9 | 2.73 | 2.73 | 2.019 | 538.4 | 13.65 | 112.76 | 100 | 0 | 0 | 538.4 | 0 | 0 | 50% | 269.2 | 255.55 | 13.65 | 15922.33 |  | 38.8 | 20 | 120 | 0 | 0 | 216.75 | 269.2 | 0 | 100
1353 | 1353 | 1353 | 18440 |  | 14.04 | 14.04 | 0.67 | 0.67 | 2.977 | 329.4 | 34 | 49.96 | 100 | 0 | 0 | 329.4 | 0 | 0 | 50% | 164.7 | 130.7 | 34 | 16053.03 |  |  |  | 0 | 0 | 0 | 130.7 | 164.7 | 0 | 100
1354 | 1354 | 1354 | 18450 |  | 16.08 | 16.08 | 1.98 | 1.98 | 9.601 | 150.6 | 13.25 | 62.89 | 100 | 0 | 0 | 150.6 | 0 | 0 | 50% | 75.3 | 62.05 | 13.25 | 16115.08 |  |  |  | 0 | 0 | 0 | 62.05 | 75.3 | 0 | 100
1355 | 1355 | 1355 | 18451 |  | 14.78 | 14.78 | 1.88 | 1.88 | 9.571 | 15.43 | 1.93 | 9.59 | 100 | 0 | 0 | 15.43 | 0 | 0 | 50% | 7.72 | 5.79 | 1.93 | 16120.87 |  |  |  | 0 | 0 | 0 | 5.79 | 7.71 | 0 | 100
1356 | 1356 | 1356 | 18460 |  | 13.72 | 13.72 | 4.09 | 4.09 | 8.061 | 128.25 | 26.87 | 79.34 | 100 | 0 | 0 | 128.25 | 0 | 0 | 50% | 64.13 | 37.26 | 26.87 | 16158.13 |  |  |  | 0 | 0 | 0 | 37.26 | 64.12 | 0 | 100
1357 | 1357 | 1357 | 18480 |  | 4.37 | 4.37 | 1.01 | 1.01 | 3.085 | 180.9 | 51 | 111.46 | 100 | 0 | 0 | 180.9 | 0 | 0 | 50% | 90.45 | 39.45 | 51 | 16197.58 |  |  |  | 0 | 0 | 0 | 39.45 | 90.45 | 0 | 100
1358 | 1358 | 1358 | 18490 |  | 10.68 | 10.68 | 2.55 | 2.55 | 2.633 | 75.25 | 17.8 | 28.59 | 100 | 0 | 0 | 75.25 | 0 | 0 | 50% | 37.63 | 19.83 | 17.8 | 16217.41 |  |  |  | 0 | 0 | 0 | 19.83 | 37.62 | 0 | 100
1359 | 1359 | 1359 | 18500 |  | 13.24 | 13.24 | 1.11 | 1.11 | 5.209 | 119.6 | 18.3 | 39.21 | 100 | 0 | 0 | 119.6 | 0 | 0 | 50% | 59.8 | 41.5 | 18.3 | 16258.91 |  |  |  | 0 | 0 | 0 | 41.5 | 59.8 | 0 | 100
1360 | 1360 | 1360 | 18510 |  | 0.07 | 0.07 | 0.73 | 0.73 | 1.356 | 66.55 | 9.2 | 32.83 | 100 | 0 | 0 | 66.55 | 0 | 0 | 50% | 33.28 | 24.08 | 9.2 | 16282.99 |  |  |  | 0 | 0 | 0 | 24.08 | 33.27 | 0 | 100
1361 | 1361 | 1361 | 18520 |  | 17.6 | 17.6 | 0.08 | 0.08 | 7.089 | 88.35 | 4.05 | 42.23 | 100 | 0 | 0 | 88.35 | 0 | 0 | 50% | 44.18 | 40.13 | 4.05 | 16323.12 |  |  |  | 0 | 0 | 0 | 40.13 | 44.17 | 0 | 100
1362 | 1362 | 1362 | 18540 |  | 28.03 | 28.03 | 0 | 0 | 9.459 | 456.3 | 0.4 | 165.48 | 100 | 0 | 0 | 456.3 | 0 | 0 | 50% | 228.15 | 227.75 | 0.4 | 16550.87 |  |  |  | 0 | 0 | 0 | 227.75 | 228.15 | 0 | 100
1363 | 1363 | 1363 | 18545 |  | 16.62 | 16.62 | 0 | 0 | 9.771 | 111.63 | 0 | 48.08 | 100 | 0 | 0 | 111.63 | 0 | 0 | 50% | 55.82 | 55.82 | 0 | 16606.69 |  |  |  | 0 | 0 | 0 | 55.82 | 55.81 | 0 | 100
1364 | 1364 | 1364 | 18550 |  | 10.66 | 10.66 | 0 | 0 | 10.086 | 68.2 | 0 | 49.64 | 100 | 0 | 0 | 68.2 | 0 | 0 | 50% | 34.1 | 34.1 | 0 | 16640.79 |  |  |  | 0 | 0 | 0 | 34.1 | 34.1 | 0 | 100
1365 | 1365 | 1365 | 18560 |  | 12.88 | 12.88 | 0 | 0 | 10.423 | 117.7 | 0 | 102.55 | 100 | 0 | 0 | 117.7 | 0 | 0 | 50% | 58.85 | 58.85 | 0 | 16699.64 | MAXIMO |  |  | 0 | 0 | 0 | 58.85 | 58.85 | 0 | 100
1366 | 1366 | 1366 | 18570 |  | 14.71 | 14.71 | 0 | 0 | 9.789 | 137.95 | 0 | 101.06 | 0 | 20 | 80 | 0 | 27.59 | 110.36 | 50% | 0 | 0 | 0 | 16699.64 |  |  |  | 0 | 0 | 0 | 0 | 137.95 | 0 | 100
1367 | 1367 | 1367 | 18580 |  | 16.17 | 16.17 | 0 | 0 | 9.169 | 154.4 | 0 | 94.79 | 0 | 20 | 80 | 0 | 30.88 | 123.52 | 50% | 0 | 0 | 0 | 16699.64 |  |  |  | 0 | 0 | 0 | 0 | 154.4 | 0 | 100
1368 | 1368 | 1368 | 18600 |  | 11.09 | 11.09 | 0 | 0 | 9.042 | 272.6 | 0 | 182.11 | 0 | 20 | 80 | 0 | 54.52 | 218.08 | 50% | 0 | 0 | 0 | 16699.64 |  |  |  | 0 | 0 | 0 | 0 | 272.6 | 0 | 100
1369 | 1369 | 1369 | 18620 |  | 6.58 | 6.58 | 0 | 0 | 9.644 | 176.7 | 0 | 186.86 | 0 | 20 | 80 | 0 | 35.34 | 141.36 | 50% | 0 | 0 | 0 | 16699.64 | MAXIMO |  |  | 0 | 0 | 0 | 0 | 176.7 | 0 | 100
1370 | 1370 | 1370 | 18630 |  | 9.03 | 9.03 | 0.24 | 0.24 | 6.856 | 78.05 | 0.6 | 82.5 | 0 | 20 | 80 | 0 | 15.61 | 62.44 | 50% | 0 | -0.6 | 0 | 16699.04 |  | -0.6 | 10 | 10 | -0.6 | 0.6 | 0 | 78.05 | 0 | 100
1371 | 1371 | 1371 | 18640 |  | 22.67 | 22.67 | 0.3 | 0.3 | 7.214 | 158.5 | 2.7 | 70.35 | 0 | 20 | 80 | 0 | 31.7 | 126.8 | 50% | 0 | -2.7 | 0 | 16696.34 |  | -2.7 | 10 | 20 | -3.3 | 2.7 | 0 | 158.5 | 0 | 100
1372 | 1372 | 1372 | 18650 |  | 34.88 | 34.88 | 0.31 | 0.31 | 7.993 | 287.75 | 3.05 | 76.04 | 0 | 20 | 80 | 0 | 57.55 | 230.2 | 50% | 0 | -3.05 | 0 | 16693.29 |  | -3.05 | 10 | 30 | -6.35 | 3.05 | 0 | 287.75 | 0 | 100
1373 | 1373 | 1373 | 18660 |  | 130.61 | 130.61 | 0.52 | 0.52 | 7.526 | 827.45 | 4.15 | 77.6 | 0 | 20 | 80 | 0 | 165.49 | 661.96 | 50% | 0 | -4.15 | 0 | 16689.14 |  | -4.15 | 10 | 40 | -10.5 | 4.15 | 0 | 827.45 | 0 | 100
1374 | 1374 | 1374 | 18670 |  | 50.54 | 50.54 | 0.74 | 0.74 | 6.827 | 905.75 | 6.3 | 71.77 | 0 | 20 | 80 | 0 | 181.15 | 724.6 | 50% | 0 | -6.3 | 0 | 16682.84 |  | -6.3 | 10 | 50 | -16.8 | 6.3 | 0 | 905.75 | 0 | 100
1375 | 1375 | 1375 | 18680 |  | 14.26 | 14.26 | 0.79 | 0.79 | 3.739 | 324 | 7.65 | 52.83 | 0 | 20 | 80 | 0 | 64.8 | 259.2 | 50% | 0 | -7.65 | 0 | 16675.19 | minimo | -7.65 | 10 | 60 | -24.45 | 7.65 | 0 | 324 | 0 | 100
1376 | 1376 | 1376 | 18700 |  | 5.2 | 5.2 | 1.52 | 1.52 | 3.045 | 194.6 | 23.1 | 67.84 | 100 | 0 | 0 | 194.6 | 0 | 0 | 50% | 97.3 | 74.2 | 23.1 | 16749.39 |  | 24.45 |  |  | 0 | 0 | 49.75 | 97.3 | 0 | 100
1377 | 1377 | 1377 | 18710 |  | 13.48 | 13.48 | 1.99 | 1.99 | 3.693 | 93.4 | 17.55 | 33.69 | 100 | 0 | 0 | 93.4 | 0 | 0 | 50% | 46.7 | 29.15 | 17.55 | 16778.54 |  | 29.15 | 10 | 10 | 29.15 | 0 | 0 | 46.7 | 0 | 100
1378 | 1378 | 1378 | 18720 |  | 26.31 | 26.31 | 1.46 | 1.46 | 5.969 | 198.95 | 17.25 | 48.31 | 100 | 0 | 0 | 198.95 | 0 | 0 | 50% | 99.48 | 82.23 | 17.25 | 16860.77 |  | 82.23 | 10 | 20 | 111.38 | 0 | 0 | 99.47 | 0 | 100
1379 | 1379 | 1379 | 18730 |  | 29.94 | 29.94 | 0.96 | 0.96 | 5.058 | 281.25 | 12.1 | 55.14 | 100 | 0 | 0 | 281.25 | 0 | 0 | 50% | 140.63 | 128.53 | 12.1 | 16989.3 |  | 128.53 | 10 | 30 | 239.91 | 0 | 0 | 140.62 | 0 | 100
1380 | 1380 | 1380 | 18740 |  | 9.52 | 9.52 | 1.32 | 1.32 | 3.346 | 197.3 | 11.4 | 42.02 | 100 | 0 | 0 | 197.3 | 0 | 0 | 50% | 98.65 | 87.25 | 11.4 | 17076.55 |  | 87.25 | 10 | 40 | 327.16 | 0 | 0 | 98.65 | 0 | 100
1381 | 1381 | 1381 | 18760 | 7.92 | 14.08 | 22 | 3.82 | 11.74 | 2.633 | 315.2 | 130.6 | 59.79 | 100 | 0 | 0 | 315.2 | 0 | 0 | 50% | 157.6 | 27 | 130.6 | 17103.55 | MAXIMO | 27 | 20 | 60 | 354.16 | 0 | 0 | 157.6 | 0 | 100
1382 | 1382 | 1382 | 18780 | 10.37 | 28.64 | 39.01 | 6.89 | 17.26 | 7.842 | 610.1 | 290 | 104.75 | 0 | 80 | 20 | 0 | 488.08 | 122.02 | 50% | 0 | -290 | 0 | 16813.55 |  | -290 | 20 | 80 | 64.16 | 290 | 0 | 610.1 | 0 | 100
1383 | 1383 | 1383 | 18800 |  | 37.08 | 37.08 | 0 | 0 | 9.41 | 760.9 | 86.3 | 172.52 | 0 | 80 | 20 | 0 | 608.72 | 152.18 | 50% | 0 | -86.3 | 0 | 16727.25 | minimo | -64.16 | 20 | 100 | 0 | 64.16 | 0 | 760.9 | 22.14 | 100
1384 | 1384 | 1384 | 18810 |  | 38.32 | 38.32 | 0 | 0 | 9.644 | 377 | 0 | 95.27 | 0 | 80 | 20 | 0 | 301.6 | 75.4 | 50% | 0 | 0 | 0 | 16727.25 | minimo |  |  | 0 | 0 | 0 | 0 | 377 | 0 | 100
1385 | 1385 | 1385 | 18820 |  | 34.28 | 34.28 | 0 | 0 | 9.45 | 363 | 0 | 95.47 | 100 | 0 | 0 | 363 | 0 | 0 | 50% | 181.5 | 181.5 | 0 | 16908.75 |  |  |  | 0 | 0 | 0 | 181.5 | 181.5 | 0 | 100
1386 | 1386 | 1386 | 18830 |  | 25.55 | 25.55 | 0.05 | 0.05 | 8.633 | 299.15 | 0.13 | 90.42 | 100 | 0 | 0 | 299.15 | 0 | 0 | 50% | 149.58 | 149.45 | 0.13 | 17058.2 |  |  |  | 0 | 0 | 0 | 149.45 | 149.57 | 0 | 100
1387 | 1387 | 1387 | 18840 |  | 7.4 | 7.4 | 0.27 | 0.27 | 6.477 | 164.75 | 1.6 | 75.55 | 100 | 0 | 0 | 164.75 | 0 | 0 | 50% | 82.38 | 80.78 | 1.6 | 17138.98 |  |  |  | 0 | 0 | 0 | 80.78 | 82.37 | 0 | 100
1388 | 1388 | 1388 | 18860 |  | 2.86 | 2.86 | 1.66 | 1.66 | 3.321 | 102.6 | 19.3 | 97.98 | 100 | 0 | 0 | 102.6 | 0 | 0 | 50% | 51.3 | 32 | 19.3 | 17170.98 |  |  |  | 0 | 0 | 0 | 32 | 51.3 | 0 | 100
1389 | 1389 | 1389 | 18870 |  | 5.07 | 5.07 | 1.46 | 1.46 | 4.457 | 39.65 | 15.6 | 38.89 | 100 | 0 | 0 | 39.65 | 0 | 0 | 50% | 19.83 | 4.23 | 15.6 | 17175.21 |  |  |  | 0 | 0 | 0 | 4.23 | 19.82 | 0 | 100
1390 | 1390 | 1390 | 18880 |  | 13.01 | 13.01 | 1.17 | 1.17 | 4.347 | 90.4 | 13.15 | 44.02 | 100 | 0 | 0 | 90.4 | 0 | 0 | 50% | 45.2 | 32.05 | 13.15 | 17207.26 |  |  |  | 0 | 0 | 0 | 32.05 | 45.2 | 0
1391 | 1391 | 1391 | 18900 |  | 3.37 | 3.37 | 0.17 | 0.17 | 6.257 | 163.8 | 13.4 | 106.04 | 100 | 0 | 0 | 163.8 | 0 | 0 | 50% | 81.9 | 68.5 | 13.4 | 17275.76 |  |  |  | 0 | 0 | 0 | 68.5 | 81.9 | 0
1392 | 1392 | 1392 | 18920 |  | 7.14 | 7.14 | 0 | 0 | 9.488 | 105.1 | 0.85 | 157.45 | 100 | 0 | 0 | 105.1 | 0 | 0 | 50% | 52.55 | 51.7 | 0.85 | 17327.46 |  |  |  | 0 | 0 | 0 | 51.7 | 52.55 | 0
1393 | 1393 | 1393 | 18930 |  | 25.37 | 25.37 | 0 | 0 | 10.436 | 162.55 | 0 | 99.62 | 100 | 0 | 0 | 162.55 | 0 | 0 | 50% | 81.28 | 81.28 | 0 | 17408.74 |  |  |  | 0 | 0 | 0 | 81.28 | 81.27 | 0
1394 | 1394 | 1394 | 18940 |  | 74.59 | 74.59 | 0 | 0 | 9.729 | 499.8 | 0 | 100.83 | 100 | 0 | 0 | 499.8 | 0 | 0 | 50% | 249.9 | 249.9 | 0 | 17658.64 | MAXIMO |  |  | 0 | 0 | 0 | 249.9 | 249.9 | 0
1395 | 1395 | 1395 | 18960 |  | 53.62 | 53.62 | 0 | 0 | 9.043 | 1282.1 | 0 | 187.72 | 0 | 80 | 20 | 0 | 1025.68 | 256.42 | 50% | 0 | 0 | 0 | 17658.64 | MAXIMO |  |  | 0 | 0 | 0 | 0 | 1282.1 | 0
1396 | 1396 | 1396 | 18980 |  | 21.73 | 21.73 | 0.16 | 0.16 | 6.802 | 753.5 | 0.8 | 158.45 | 0 | 80 | 20 | 0 | 602.8 | 150.7 | 50% | 0 | -0.8 | 0 | 17657.84 |  |  |  | 0 | 0 | 0 | 0 | 753.5 | 0.8
1397 | 1397 | 1397 | 19000 |  | 9.39 | 9.39 | 0 | 0 | 10.15 | 311.2 | 0.8 | 169.52 | 0 | 80 | 20 | 0 | 248.96 | 62.24 | 50% | 0 | -0.8 | 0 | 17657.04 | minimo |  |  | 0 | 0 | 0 | 0 | 311.2 | 0.8
|  |  | SUB TOTAL 18 AL 19 | [6 empty] | 32959.66 | 1008.24 | 7269.83 |  |  |  | 5718.06 | 19799.39 | 7442.21 |  |  |  | 466.48 | [6 empty] | 417.41 | 1975.2 | 30100.57 | 124.35 | 0
1398 | 1398 | 1398 | 19000 |  | 9.39 | 9.39 | 0 | 0 | 10.15 | [13 empty] | 17657.04 |  |  |  |  | 0 |  |  |  |  | 0
1399 | 1399 | 1399 | 19010 |  | 12.29 | 12.29 | 0 | 0 | 10.303 | 108.4 | 0 | 102.27 | 100 | 0 | 0 | 108.4 | 0 | 0 | 50% | 54.2 | 54.2 | 0 | 17711.24 |  |  |  | 0 | 0 | 0 | 54.2 | 54.2 | 0 | 100
1400 | 1400 | 1400 | 19020 |  | 23.8 | 23.8 | 0 | 0 | 9.644 | 180.45 | 0 | 99.74 | 100 | 0 | 0 | 180.45 | 0 | 0 | 50% | 90.23 | 90.23 | 0 | 17801.47 | MAXIMO |  |  | 0 | 0 | 0 | 90.23 | 90.22 | 0 | 100
1401 | 1401 | 1401 | 19040 |  | 28.83 | 28.83 | 0 | 0 | 9.043 | 526.3 | 0 | 186.87 | 0 | 20 | 80 | 0 | 105.26 | 421.04 | 50% | 0 | 0 | 0 | 17801.47 |  |  |  | 0 | 0 | 0 | 0 | 526.3 | 0 | 100
1402 | 1402 | 1402 | 19060 |  | 33.93 | 33.93 | 0 | 0 | 9.305 | 627.6 | 0 | 183.48 | 0 | 20 | 80 | 0 | 125.52 | 502.08 | 50% | 0 | 0 | 0 | 17801.47 | MAXIMO |  |  | 0 | 0 | 0 | 0 | 627.6 | 0 | 100
1403 | 1403 | 1403 | 19075 |  | 22.84 | 22.84 | 5.57 | 5.57 | 5.173 | 425.78 | 20.89 | 108.59 | 0 | 20 | 80 | 0 | 85.156 | 340.624 | 50% | 0 | -20.89 | 0 | 17780.58 | minimo | -20.89 | 15 | 15 | -20.89 | 20.89 | 0 | 425.78 | 0 | 100
1404 | 1404 | 1404 | 19080 |  | 19.63 | 19.63 | 0.27 | 0.27 | 7.511 | 106.18 | 14.6 | 31.71 | 100 | 0 | 0 | 106.18 | 0 | 0 | 50% | 53.09 | 38.49 | 14.6 | 17819.07 |  | 20.89 | 5 | 20 | 0 | 0 | 17.6 | 53.09 | 0 | 100
1405 | 1405 | 1405 | 19090 |  | 40.43 | 40.43 | 0 | 0 | 10.723 | 300.3 | 0.68 | 91.17 | 100 | 0 | 0 | 300.3 | 0 | 0 | 50% | 150.15 | 149.47 | 0.68 | 17968.54 |  |  |  | 0 | 0 | 0 | 149.47 | 150.15 | 0 | 100
1406 | 1406 | 1406 | 19100 |  | 46.7 | 46.7 | 0.1 | 0.1 | 9.587 | 435.65 | 0.25 | 101.55 | 100 | 0 | 0 | 435.65 | 0 | 0 | 50% | 217.83 | 217.58 | 0.25 | 18186.12 |  |  |  | 0 | 0 | 0 | 217.58 | 217.82 | 0 | 100
1407 | 1407 | 1407 | 19110 |  | 17.92 | 17.92 | 0.06 | 0.06 | 7.784 | 323.1 | 0.8 | 86.86 | 100 | 0 | 0 | 323.1 | 0 | 0 | 50% | 161.55 | 160.75 | 0.8 | 18346.87 |  |  |  | 0 | 0 | 0 | 160.75 | 161.55 | 0 | 100
1408 | 1408 | 1408 | 19120 |  | 0.84 | 0.84 | 0.11 | 0.11 | 7.063 | 93.8 | 0.85 | 74.24 | 100 | 0 | 0 | 93.8 | 0 | 0 | 50% | 46.9 | 46.05 | 0.85 | 18392.92 |  | 46.05 | 10 | 10 | 46.05 | 0 | 0 | 46.9 | 0 | 100
1409 | 1409 | 1409 | 19130 |  | 0.08 | 0.08 | 0.34 | 0.34 | 4.236 | 4.6 | 2.25 | 56.5 | 100 | 0 | 0 | 4.6 | 0 | 0 | 50% | 2.3 | 0.05 | 2.25 | 18392.97 | MAXIMO | 0.05 | 10 | 20 | 46.1 | 0 | 0 | 2.3 | 0 | 100
1410 | 1410 | 1410 | 19140 | 11.93 | 0.09 | 12.02 | 11.23 | 23.16 | 5.244 | 60.5 | 117.5 | 47.4 | 100 | 0 | 0 | 60.5 | 0 | 0 | 50% | 30.25 | -87.25 | 30.25 | 18305.72 |  | -87.25 | 10 | 30 | -41.15 | 87.25 | 0 | 30.25 | 0 | 100
1411 | 1411 | 1411 | 19150 |  | 6.74 | 6.74 | 0.01 | 0.01 | 8.658 | 93.8 | 115.85 | 69.51 | 0 | 80 | 20 | 0 | 75.04 | 18.76 | 50% | 0 | -115.85 | 0 | 18189.87 |  | -115.85 | 10 | 40 | -157 | 115.85 | 0 | 93.8 | 0 | 100
1412 | 1412 | 1412 | 19160 |  | 11.97 | 11.97 | 0 | 0 | 9.922 | 93.55 | 0.03 | 92.9 | 0 | 80 | 20 | 0 | 74.84 | 18.71 | 50% | 0 | -0.03 | 0 | 18189.84 | minimo | -0.03 | 10 | 50 | -157.03 | 0.03 | 0 | 93.55 | 0 | 100
1413 | 1413 | 1413 | 19170 |  | 16.67 | 16.67 | 0 | 0 | 9.989 | 143.2 | 0 | 99.56 | 0 | 80 | 20 | 0 | 114.56 | 28.64 | 50% | 0 | 0 | 0 | 18189.84 |  | 0 | 10 | 60 | -157.03 | 0 | 0 | 143.2 | 0 | 100
1414 | 1414 | 1414 | 19180 |  | 13.73 | 13.73 | 0 | 0 | 9.4 | 152 | 0 | 96.95 | 0 | 80 | 20 | 0 | 121.6 | 30.4 | 50% | 0 | 0 | 0 | 18189.84 | minimo | 0 | 10 | 70 | -157.03 | 0 | 0 | 152 | 0 | 100
1415 | 1415 | 1415 | 19200 |  | 6.52 | 6.52 | 0 | 0 | 9.043 | 202.5 | 0 | 184.43 | 100 | 0 | 0 | 202.5 | 0 | 0 | 50% | 101.25 | 101.25 | 0 | 18291.09 |  | 101.25 | 20 | 90 | -55.78 | 0 | 0 | 101.25 | 0 | 100
1416 | 1416 | 1416 | 19220 |  | 6.93 | 6.93 | 0 | 0 | 9.58 | 134.5 | 0 | 186.23 | 100 | 0 | 0 | 134.5 | 0 | 0 | 50% | 67.25 | 67.25 | 0 | 18358.34 |  | 55.78 | 20 | 110 | 0 | 0 | 11.47 | 67.25 | 0 | 100
1417 | 1417 | 1417 | 19230 |  | 14.11 | 14.11 | 0 | 0 | 9.718 | 105.2 | 0 | 96.49 | 100 | 0 | 0 | 105.2 | 0 | 0 | 50% | 52.6 | 52.6 | 0 | 18410.94 |  |  |  | 0 | 0 | 0 | 52.6 | 52.6 | 0 | 100
1418 | 1418 | 1418 | 19240 |  | 10.88 | 10.88 | 0 | 0 | 9.119 | 124.95 | 0 | 94.19 | 100 | 0 | 0 | 124.95 | 0 | 0 | 50% | 62.48 | 62.48 | 0 | 18473.42 | MAXIMO | 57.03 | 10 | 10 | 57.03 | 0 | 5.45 | 62.47 | 0 | 100
1419 | 1419 | 1419 | 19250 |  | 16.75 | 16.75 | 0 | 0 | 9.28 | 138.15 | 0 | 92 | 0 | 20 | 80 | 0 | 27.63 | 110.52 | 50% | 0 | 0 | 0 | 18473.42 | MAXIMO | 0 | 10 | 20 | 57.03 | 0 | 0 | 138.15 | 0 | 100
1420 | 1420 | 1420 | 19260 |  | 12.25 | 12.25 | 0.2 | 0.2 | 5.1 | 145 | 0.5 | 71.9 | 0 | 20 | 80 | 0 | 29 | 116 | 50% | 0 | -0.5 | 0 | 18472.92 |  | -0.5 | 10 | 30 | 56.53 | 0.5 | 0 | 145 | 0 | 100
1421 | 1421 | 1421 | 19270 |  | 8.55 | 8.55 | 0.6 | 0.6 | 4.485 | 104 | 4 | 47.93 | 0 | 20 | 80 | 0 | 20.8 | 83.2 | 50% | 0 | -4 | 0 | 18468.92 |  | -4 | 10 | 40 | 52.53 | 4 | 0 | 104 | 0 | 100
1422 | 1422 | 1422 | 19280 |  | 2.63 | 2.63 | 0.91 | 0.91 | 3.107 | 55.9 | 7.55 | 37.96 | 0 | 20 | 80 | 0 | 11.18 | 44.72 | 50% | 0 | -7.55 | 0 | 18461.37 |  | -7.55 | 10 | 50 | 44.98 | 7.55 | 0 | 55.9 | 0 | 100
1423 | 1423 | 1423 | 19300 |  | 5.67 | 5.67 | 0.85 | 0.85 | 2.165 | 83 | 17.6 | 52.72 | 0 | 20 | 80 | 0 | 16.6 | 66.4 | 50% | 0 | -17.6 | 0 | 18443.77 |  | -17.6 | 20 | 70 | 27.38 | 17.6 | 0 | 83 | 0 | 100
1424 | 1424 | 1424 | 19320 |  | 42.45 | 42.45 | 0.11 | 0.11 | 8.189 | 481.2 | 9.6 | 103.54 | 0 | 20 | 80 | 0 | 96.24 | 384.96 | 50% | 0 | -9.6 | 0 | 18434.17 |  | -9.6 | 20 | 90 | 17.78 | 9.6 | 0 | 481.2 | 0 | 100
1425 | 1425 | 1425 | 19340 |  | 13.77 | 13.77 | 0 | 0 | 10.072 | 562.2 | 0.55 | 182.61 | 0 | 20 | 80 | 0 | 112.44 | 449.76 | 50% | 0 | -0.55 | 0 | 18433.62 |  | -0.55 | 20 | 110 | 17.23 | 0.55 | 0 | 562.2 | 0 | 100
1426 | 1426 | 1426 | 19350 |  | 7.42 | 7.42 | 6.89 | 6.89 | 9.953 | 105.95 | 17.23 | 100.13 | 0 | 20 | 80 | 0 | 21.19 | 84.76 | 50% | 0 | -17.23 | 0 | 18416.39 |  | -17.23 |  |  | 0 | 17.23 | 0 | 105.95 | 0 | 100
1427 | 1427 | 1427 | 19360 |  | 0 | 0 | 0 | 0 | 3.228 | 18.55 | 17.23 | 65.91 | 0 | 20 | 80 | 0 | 3.71 | 14.84 | 50% | 0 | -17.23 | 0 | 18399.16 | minimo | -16.45 | 10 | 10 | -16.45 | 16.45 | 0 | 18.55 | 0.78 | 100
1428 | 1428 | 1428 | 19370 |  | 13.16 | 13.16 | 0 | 0 | 10.379 | 32.9 | 0 | 68.04 | 100 | 0 | 0 | 32.9 | 0 | 0 | 50% | 16.45 | 16.45 | 0 | 18415.61 |  | 16.45 | 10 | 20 | 0 | 0 | 0 | 16.45 | 0 | 100
1429 | 1429 | 1429 | 19380 |  | 18.28 | 18.28 | 0.27 | 0.27 | 6.438 | 157.2 | 0.68 | 84.09 | 100 | 0 | 0 | 157.2 | 0 | 0 | 50% | 78.6 | 77.92 | 0.68 | 18493.53 |  |  |  | 0 | 0 | 0 | 77.92 | 78.6 | 0 | 100
1430 | 1430 | 1430 | 19400 |  | 26.19 | 26.19 | 1.78 | 1.78 | 5.481 | 444.7 | 20.5 | 119.19 | 100 | 0 | 0 | 444.7 | 0 | 0 | 50% | 222.35 | 201.85 | 20.5 | 18695.38 |  |  |  | 0 | 0 | 0 | 201.85 | 222.35 | 0 | 100
1431 | 1431 | 1431 | 19410 |  | 40.79 | 40.79 | 1.46 | 1.46 | 6.986 | 334.9 | 16.2 | 62.34 | 100 | 0 | 0 | 334.9 | 0 | 0 | 50% | 167.45 | 151.25 | 16.2 | 18846.63 |  |  |  | 0 | 0 | 0 | 151.25 | 167.45 | 0 | 100
1432 | 1432 | 1432 | 19420 |  | 8.06 | 8.06 | 2.38 | 2.38 | 4.109 | 244.25 | 19.2 | 55.48 | 100 | 0 | 0 | 244.25 | 0 | 0 | 50% | 122.13 | 102.93 | 19.2 | 18949.56 |  |  |  | 0 | 0 | 0 | 102.93 | 122.12 | 0 | 100
1433 | 1433 | 1433 | 19430 |  | 31.39 | 31.39 | 1.73 | 1.73 | 5.531 | 197.25 | 20.55 | 48.2 | 100 | 0 | 0 | 197.25 | 0 | 0 | 50% | 98.63 | 78.08 | 20.55 | 19027.64 |  |  |  | 0 | 0 | 0 | 78.08 | 98.62 | 0 | 100
1434 | 1434 | 1434 | 19440 |  | 20.39 | 20.39 | 1.6 | 1.6 | 4.649 | 258.9 | 16.65 | 50.9 | 100 | 0 | 0 | 258.9 | 0 | 0 | 50% | 129.45 | 112.8 | 16.65 | 19140.44 |  |  |  | 0 | 0 | 0 | 112.8 | 129.45 | 0 | 100
1435 | 1435 | 1435 | 19450 |  | 16.34 | 16.34 | 0.73 | 0.73 | 4.818 | 183.65 | 11.65 | 47.34 | 100 | 0 | 0 | 183.65 | 0 | 0 | 50% | 91.83 | 80.18 | 11.65 | 19220.62 |  |  |  | 0 | 0 | 0 | 80.18 | 91.82 | 0 | 100
1436 | 1436 | 1436 | 19460 |  | 16.27 | 16.27 | 0.28 | 0.28 | 4.519 | 163.05 | 5.05 | 46.69 | 100 | 0 | 0 | 163.05 | 0 | 0 | 50% | 81.53 | 76.48 | 5.05 | 19297.1 | MAXIMO | 1.4 | 10 | 10 | 1.4 | 0 | 75.08 | 81.52 | 0 | 100
1437 | 1437 | 1437 | 19480 |  | 17.72 | 17.72 | 0 | 0 | 9.042 | 339.9 | 1.4 | 135.61 | 0 | 80 | 20 | 0 | 271.92 | 67.98 | 50% | 0 | -1.4 | 0 | 19295.7 | minimo | -1.4 | 20 | 30 | 5.7732e-15 | 1.4 | 0 | 339.9 | 0 | 100
1438 | 1438 | 1438 | 19490 |  | 28.4 | 28.4 | 0 | 0 | 9.673 | 230.6 | 0 | 93.58 | 0 | 80 | 20 | 0 | 184.48 | 46.12 | 50% | 0 | 0 | 0 | 19295.7 |  |  |  | 0 | 5.7732e-15 | 0 | 0 | 230.6 | 0 | 100
1439 | 1439 | 1439 | 19500 |  | 40.33 | 40.33 | 0 | 0 | 9.763 | 343.65 | 0 | 97.18 | 0 | 80 | 20 | 0 | 274.92 | 68.73 | 50% | 0 | 0 | 0 | 19295.7 |  |  |  | 0 | 5.7732e-15 | 0 | 0 | 343.65 | 0 | 100
1440 | 1440 | 1440 | 19510 |  | 48 | 48 | 0 | 0 | 9.299 | 441.65 | 0 | 95.31 | 0 | 80 | 20 | 0 | 353.32 | 88.33 | 50% | 0 | 0 | 0 | 19295.7 | minimo |  |  | 0 | 5.7732e-15 | 0 | 0 | 441.65 | 0 | 100
1441 | 1441 | 1441 | 19520 |  | 33.35 | 33.35 | 0 | 0 | 9.042 | 406.75 | 0 | 91.71 | 100 | 0 | 0 | 406.75 | 0 | 0 | 50% | 203.38 | 203.38 | 0 | 19499.08 |  |  |  | 0 | 5.7732e-15 | 0 | 203.38 | 203.37 | 0 | 100
1442 | 1442 | 1442 | 19530 |  | 25.14 | 25.14 | 0 | 0 | 9.301 | 292.45 | 0 | 91.72 | 100 | 0 | 0 | 292.45 | 0 | 0 | 50% | 146.23 | 146.23 | 0 | 19645.31 |  |  |  | 0 | 5.7732e-15 | 0 | 146.23 | 146.22 | 0 | 100
1443 | 1443 | 1443 | 19540 |  | 25.44 | 25.44 | 0 | 0 | 9.943 | 252.9 | 0 | 96.22 | 100 | 0 | 0 | 252.9 | 0 | 0 | 50% | 126.45 | 126.45 | 0 | 19771.76 |  |  |  | 0 | 5.7732e-15 | 0 | 126.45 | 126.45 | 0 | 100
1444 | 1444 | 1444 | 19560 |  | 20.8 | 20.8 | 0 | 0 | 9.042 | 462.4 | 0 | 189.85 | 100 | 0 | 0 | 462.4 | 0 | 0 | 50% | 231.2 | 231.2 | 0 | 20002.96 |  |  |  | 0 | 5.7732e-15 | 0 | 231.2 | 231.2 | 0 | 100
1445 | 1445 | 1445 | 19580 |  | 25.39 | 25.39 | 0.53 | 0.53 | 4.025 | 461.9 | 2.65 | 130.67 | 100 | 0 | 0 | 461.9 | 0 | 0 | 50% | 230.95 | 228.3 | 2.65 | 20231.26 |  |  |  | 0 | 5.7732e-15 | 0 | 228.3 | 230.95 | 0 | 100
1446 | 1446 | 1446 | 19590 |  | 26.58 | 26.58 | 0.54 | 0.54 | 3.712 | 259.85 | 5.35 | 38.69 | 100 | 0 | 0 | 259.85 | 0 | 0 | 50% | 129.93 | 124.58 | 5.35 | 20355.84 |  |  |  | 0 | 5.7732e-15 | 0 | 124.58 | 129.92 | 0 | 100
1447 | 1447 | 1447 | 19600 |  | 7.42 | 7.42 | 0.12 | 0.12 | 8.225 | 170 | 3.3 | 59.69 | 100 | 0 | 0 | 170 | 0 | 0 | 50% | 85 | 81.7 | 3.3 | 20437.54 |  |  |  | 0 | 5.7732e-15 | 0 | 81.7 | 85 | 0 | 100
1448 | 1448 | 1448 | 19606 |  | 1.35 | 1.35 | 0.13 | 0.13 | 8.591 | 26.31 | 0.75 | 50.45 | 100 | 0 | 0 | 26.31 | 0 | 0 | 50% | 13.16 | 12.41 | 0.75 | 20449.95 |  |  |  | 0 | 5.7732e-15 | 0 | 12.41 | 13.15 | 0 | 100
1449 | 1449 | 1449 | 19610 |  | 4.8 | 4.8 | 0 | 0 | 10.368 | 12.3 | 0.13 | 37.92 | 100 | 0 | 0 | 12.3 | 0 | 0 | 50% | 6.15 | 6.02 | 0.13 | 20455.97 |  |  |  | 0 | 5.7732e-15 | 0 | 6.02 | 6.15 | 0 | 100
1450 | 1450 | 1450 | 19620 |  | 13.23 | 13.23 | 0 | 0 | 9.541 | 90.15 | 0 | 99.55 | 100 | 0 | 0 | 90.15 | 0 | 0 | 50% | 45.08 | 45.08 | 0 | 20501.05 |  |  |  | 0 | 5.7732e-15 | 0 | 45.08 | 45.07 | 0 | 100
1451 | 1451 | 1451 | 19640 |  | 36.32 | 36.32 | 0 | 0 | 8.832 | 495.5 | 0 | 183.73 | 100 | 0 | 0 | 495.5 | 0 | 0 | 50% | 247.75 | 247.75 | 0 | 20748.8 |  |  |  | 0 | 5.7732e-15 | 0 | 247.75 | 247.75 | 0 | 100
1452 | 1452 | 1452 | 19650 |  | 42.9 | 42.9 | 0.06 | 0.06 | 7.67 | 396.1 | 0.15 | 82.51 | 100 | 0 | 0 | 396.1 | 0 | 0 | 50% | 198.05 | 197.9 | 0.15 | 20946.7 |  |  |  | 0 | 5.7732e-15 | 0 | 197.9 | 198.05 | 0 | 100
1453 | 1453 | 1453 | 19660 |  | 14.17 | 14.17 | 0.38 | 0.38 | 5.906 | 285.35 | 2.2 | 67.88 | 100 | 0 | 0 | 285.35 | 0 | 0 | 50% | 142.68 | 140.48 | 2.2 | 21087.18 |  |  |  | 0 | 5.7732e-15 | 0 | 140.48 | 142.67 | 0 | 100
1454 | 1454 | 1454 | 19670 |  | 10.52 | 10.52 | 0.72 | 0.72 | 4.949 | 123.45 | 5.5 | 54.28 | 100 | 0 | 0 | 123.45 | 0 | 0 | 50% | 61.73 | 56.23 | 5.5 | 21143.41 |  |  |  | 0 | 5.7732e-15 | 0 | 56.23 | 61.72 | 0 | 100
1455 | 1455 | 1455 | 19680 |  | 9.47 | 9.47 | 0.61 | 0.61 | 3.505 | 99.95 | 6.65 | 42.27 | 100 | 0 | 0 | 99.95 | 0 | 0 | 50% | 49.98 | 43.33 | 6.65 | 21186.74 |  |  |  | 0 | 5.7732e-15 | 0 | 43.33 | 49.97 | 0 | 100
1456 | 1456 | 1456 | 19690 |  | 5.85 | 5.85 | 0.45 | 0.45 | 5.649 | 76.6 | 5.3 | 45.77 | 100 | 0 | 0 | 76.6 | 0 | 0 | 50% | 38.3 | 33 | 5.3 | 21219.74 |  |  |  | 0 | 5.7732e-15 | 0 | 33 | 38.3 | 0 | 100
1457 | 1457 | 1457 | 19700 |  | 4.54 | 4.54 | 0.49 | 0.49 | 4.582 | 51.95 | 4.7 | 51.16 | 100 | 0 | 0 | 51.95 | 0 | 0 | 50% | 25.98 | 21.28 | 4.7 | 21241.02 |  |  |  | 0 | 5.7732e-15 | 0 | 21.28 | 25.97 | 0 | 100
1458 | 1458 | 1458 | 19710 |  | 4.22 | 4.22 | 0.44 | 0.44 | 3.947 | 43.8 | 4.65 | 42.65 | 100 | 0 | 0 | 43.8 | 0 | 0 | 50% | 21.9 | 17.25 | 4.65 | 21258.27 |  |  |  | 0 | 5.7732e-15 | 0 | 17.25 | 21.9 | 0 | 100
1459 | 1459 | 1459 | 19720 |  | 5.5 | 5.5 | 0.64 | 0.64 | 3.606 | 48.6 | 5.4 | 37.77 | 100 | 0 | 0 | 48.6 | 0 | 0 | 50% | 24.3 | 18.9 | 5.4 | 21277.17 |  |  |  | 0 | 5.7732e-15 | 0 | 18.9 | 24.3 | 0 | 100
1460 | 1460 | 1460 | 19740 |  | 5.56 | 5.56 | 0.15 | 0.15 | 6.828 | 110.6 | 7.9 | 104.34 | 100 | 0 | 0 | 110.6 | 0 | 0 | 50% | 55.3 | 47.4 | 7.9 | 21324.57 |  |  |  | 0 | 5.7732e-15 | 0 | 47.4 | 55.3 | 0 | 100
1461 | 1461 | 1461 | 19760 |  | 9.24 | 9.24 | 0 | 0 | 9.589 | 148 | 0.75 | 164.17 | 100 | 0 | 0 | 148 | 0 | 0 | 50% | 74 | 73.25 | 0.75 | 21397.82 |  |  |  | 0 | 5.7732e-15 | 0 | 73.25 | 74 | 0 | 100
1462 | 1462 | 1462 | 19770 |  | 11.26 | 11.26 | 0 | 0 | 10.227 | 102.5 | 0 | 99.08 | 100 | 0 | 0 | 102.5 | 0 | 0 | 50% | 51.25 | 51.25 | 0 | 21449.07 |  |  |  | 0 | 5.7732e-15 | 0 | 51.25 | 51.25 | 0 | 100
1463 | 1463 | 1463 | 19780 |  | 10.21 | 10.21 | 0 | 0 | 10.874 | 107.35 | 0 | 105.51 | 100 | 0 | 0 | 107.35 | 0 | 0 | 50% | 53.68 | 53.68 | 0 | 21502.75 |  |  |  | 0 | 5.7732e-15 | 0 | 53.68 | 53.67 | 0 | 100
1464 | 1464 | 1464 | 19790 |  | 8.61 | 8.61 | 0 | 0 | 10.842 | 94.1 | 0 | 108.58 | 100 | 0 | 0 | 94.1 | 0 | 0 | 50% | 47.05 | 47.05 | 0 | 21549.8 |  |  |  | 0 | 5.7732e-15 | 0 | 47.05 | 47.05 | 0 | 100
1465 | 1465 | 1465 | 19800 |  | 6.46 | 6.46 | 0 | 0 | 10.195 | 75.35 | 0 | 105.19 | 100 | 0 | 0 | 75.35 | 0 | 0 | 50% | 37.68 | 37.68 | 0 | 21587.48 |  |  |  | 0 | 5.7732e-15 | 0 | 37.68 | 37.67 | 0 | 100
1466 | 1466 | 1466 | 19810 |  | 4.73 | 4.73 | 0 | 0 | 9.558 | 55.95 | 0 | 98.77 | 100 | 0 | 0 | 55.95 | 0 | 0 | 50% | 27.98 | 27.98 | 0 | 21615.46 |  |  |  | 0 | 5.7732e-15 | 0 | 27.98 | 27.97 | 0 | 100
1467 | 1467 | 1467 | 19820 |  | 2.34 | 2.34 | 0 | 0 | 9.041 | 35.35 | 0 | 93 | 100 | 0 | 0 | 35.35 | 0 | 0 | 50% | 17.68 | 17.68 | 0 | 21633.14 |  |  |  | 0 | 5.7732e-15 | 0 | 17.68 | 17.67 | 0 | 100
1468 | 1468 | 1468 | 19826.96 |  | 0.34 | 0.34 | 2.12 | 2.12 | 5.755 | 9.33 | 3.69 | 51.49 | 100 | 0 | 0 | 9.33 | 0 | 0 | 50% | 4.67 | 0.98 | 3.69 | 21634.12 |  |  |  | 0 | 5.7732e-15 | 0 | 0.98 | 4.66 | 0 | 100
1469 | 1469 | 1469 | 19840 |  | 2.46 | 2.46 | 0 | 0 | 9.145 | 18.26 | 6.91 | 97.15 | 100 | 0 | 0 | 18.26 | 0 | 0 | 50% | 9.13 | 2.22 | 6.91 | 21636.34 |  |  |  | 0 | 5.7732e-15 | 0 | 2.22 | 9.13 | 0 | 100
1470 | 1470 | 1470 | 19850 |  | 5.32 | 5.32 | 0.03 | 0.03 | 6.301 | 38.9 | 0.08 | 77.23 | 100 | 0 | 0 | 38.9 | 0 | 0 | 50% | 19.45 | 19.37 | 0.08 | 21655.71 |  |  |  | 0 | 5.7732e-15 | 0 | 19.37 | 19.45 | 0 | 100
1471 | 1471 | 1471 | 19860 |  | 7.32 | 7.32 | 0.69 | 0.69 | 4.543 | 63.2 | 3.6 | 54.22 | 100 | 0 | 0 | 63.2 | 0 | 0 | 50% | 31.6 | 28 | 3.6 | 21683.71 |  |  |  | 0 | 5.7732e-15 | 0 | 28 | 31.6 | 0 | 100
1472 | 1472 | 1472 | 19870 |  | 5.48 | 5.48 | 1.27 | 1.27 | 5.158 | 64 | 9.8 | 48.51 | 100 | 0 | 0 | 64 | 0 | 0 | 50% | 32 | 22.2 | 9.8 | 21705.91 |  |  |  | 0 | 5.7732e-15 | 0 | 22.2 | 32 | 0 | 100
1473 | 1473 | 1473 | 19880 |  | 8.69 | 8.69 | 0.95 | 0.95 | 4.904 | 70.85 | 11.1 | 50.31 | 100 | 0 | 0 | 70.85 | 0 | 0 | 50% | 35.43 | 24.33 | 11.1 | 21730.24 | MAXIMO | 24.33 | 10 | 10 | 24.33 | 0 | 0 | 35.42 | 0 | 100
1474 | 1474 | 1474 | 19900 |  | 6.86 | 6.86 | 1.16 | 1.16 | 4.028 | 155.5 | 21.1 | 89.32 | 0 | 80 | 20 | 0 | 124.4 | 31.1 | 50% | 0 | -21.1 | 0 | 21709.14 |  | -21.1 | 20 | 30 | 3.23 | 21.1 | 0 | 155.5 | 0 | 100
1475 | 1475 | 1475 | 19920 |  | 5.5 | 5.5 | 0 | 0 | 9.043 | 123.6 | 5.8 | 130.71 | 0 | 80 | 20 | 0 | 98.88 | 24.72 | 50% | 0 | -5.8 | 0 | 21703.34 | minimo | -3.23 | 20 | 50 | 0 | 3.23 | 0 | 123.6 | 2.57 | 100
1476 | 1476 | 1476 | 19940 |  | 30.87 | 30.87 | 0 | 0 | 9.908 | 363.7 | 0 | 189.51 | 0 | 80 | 20 | 0 | 290.96 | 72.74 | 50% | 0 | 0 | 0 | 21703.34 |  |  |  | 0 | 0 | 0 | 0 | 363.7 | 0 | 100
1477 | 1477 | 1477 | 19950 |  | 39.26 | 39.26 | 0 | 0 | 10.765 | 350.65 | 0 | 103.37 | 0 | 80 | 20 | 0 | 280.52 | 70.13 | 50% | 0 | 0 | 0 | 21703.34 |  |  |  | 0 | 0 | 0 | 0 | 350.65 | 0
1478 | 1478 | 1478 | 19960 |  | 48.79 | 48.79 | 0 | 0 | 11.356 | 440.25 | 0 | 110.61 | 0 | 80 | 20 | 0 | 352.2 | 88.05 | 50% | 0 | 0 | 0 | 21703.34 | MAXIMO |  |  | 0 | 0 | 0 | 0 | 440.25 | 0
1479 | 1479 | 1479 | 19970 |  | 29.98 | 29.98 | 0.01 | 0.01 | 10.008 | 393.85 | 0.03 | 106.82 | 0 | 80 | 20 | 0 | 315.08 | 78.77 | 50% | 0 | -0.03 | 0 | 21703.31 |  |  |  | 0 | 0 | 0 | 0 | 393.85 | 0.03
1480 | 1480 | 1480 | 19980 |  | 22.35 | 22.35 | 1.21 | 1.21 | 6.254 | 261.65 | 6.1 | 81.31 | 0 | 80 | 20 | 0 | 209.32 | 52.33 | 50% | 0 | -6.1 | 0 | 21697.21 |  |  |  | 0 | 0 | 0 | 0 | 261.65 | 6.1
1481 | 1481 | 1481 | 20000 |  | 12.27 | 12.27 | 4.24 | 4.24 | 5.656 | 346.2 | 54.5 | 119.1 | 0 | 80 | 20 | 0 | 276.96 | 69.24 | 50% | 0 | -54.5 | 0 | 21642.71 | minimo |  |  | 0 | 0 | 0 | 0 | 346.2 | 54.5
|  |  | SUB TOTAL 19 AL 20 | [6 empty] | 16794.36 | 637.93 | 7532.08 |  |  |  | 9246.98 | 4073.726 | 3473.654 |  |  |  | 250.72 | [6 empty] | 323.23 | 4049.65 | 12170.76 | 63.98 | 0
|  | 1458 | 20000 |  | 12.27 | 12.27 | 4.24 | 4.24 | 5.656 | [13 empty] | 21642.71 |  |  |  |  | 0 |  |  |  |  | 0
1459 | 1459 | 1459 | 20020 |  | 26.56 | 26.56 | 2.46 | 2.46 | 7.335 | 388.3 | 67 | 129.91 | 0 | 80 | 20 | 0 | 310.64 | 77.66 | 50% | 0 | -67 | 0 | 21575.71 |  |  |  | 0 | 0 | 0 | 0 | 388.3 | 67 | 100
1460 | 1460 | 1460 | 20040 |  | 22.07 | 22.07 | 2.94 | 2.94 | 6.262 | 486.3 | 54 | 135.97 | 0 | 80 | 20 | 0 | 389.04 | 97.26 | 50% | 0 | -54 | 0 | 21521.71 |  |  |  | 0 | 0 | 0 | 0 | 486.3 | 54 | 100
1461 | 1461 | 1461 | 20050 |  | 14.6 | 14.6 | 3.78 | 3.78 | 4.914 | 183.35 | 33.6 | 55.88 | 0 | 80 | 20 | 0 | 146.68 | 36.67 | 50% | 0 | -33.6 | 0 | 21488.11 |  |  |  | 0 | 0 | 0 | 0 | 183.35 | 33.6 | 100
1462 | 1462 | 1462 | 20060 |  | 14.71 | 14.71 | 4.94 | 4.94 | 4.462 | 146.55 | 43.6 | 46.88 | 0 | 80 | 20 | 0 | 117.24 | 29.31 | 50% | 0 | -43.6 | 0 | 21444.51 |  |  |  | 0 | 0 | 0 | 0 | 146.55 | 43.6 | 100
1463 | 1463 | 1463 | 20070 |  | 22.96 | 22.96 | 3.87 | 3.87 | 5.436 | 188.35 | 44.05 | 49.49 | 0 | 80 | 20 | 0 | 150.68 | 37.67 | 50% | 0 | -44.05 | 0 | 21400.46 |  |  |  | 0 | 0 | 0 | 0 | 188.35 | 44.05 | 100
1464 | 1464 | 1464 | 20080 |  | 32.59 | 32.59 | 3.12 | 3.12 | 6.235 | 277.75 | 34.95 | 58.36 | 0 | 80 | 20 | 0 | 222.2 | 55.55 | 50% | 0 | -34.95 | 0 | 21365.51 |  |  |  | 0 | 0 | 0 | 0 | 277.75 | 34.95 | 100
1465 | 1465 | 1465 | 20100 |  | 40.59 | 40.59 | 2.54 | 2.54 | 7.301 | 731.8 | 56.6 | 135.36 | 0 | 80 | 20 | 0 | 585.44 | 146.36 | 50% | 0 | -56.6 | 0 | 21308.91 |  |  |  | 0 | 0 | 0 | 0 | 731.8 | 56.6 | 100
1466 | 1466 | 1466 | 20120 |  | 28.46 | 28.46 | 3.01 | 3.01 | 6.087 | 690.5 | 55.5 | 133.88 | 0 | 80 | 20 | 0 | 552.4 | 138.1 | 50% | 0 | -55.5 | 0 | 21253.41 |  |  |  | 0 | 0 | 0 | 0 | 690.5 | 55.5 | 100
1467 | 1467 | 1467 | 20140 |  | 58.69 | 58.69 | 2.64 | 2.64 | 11.782 | 871.5 | 56.5 | 178.69 | 0 | 80 | 20 | 0 | 697.2 | 174.3 | 50% | 0 | -56.5 | 0 | 21196.91 |  |  |  | 0 | 0 | 0 | 0 | 871.5 | 56.5 | 100
1468 | 1468 | 1468 | 20159.51 |  | 79.65 | 79.65 | 0.91 | 0.91 | 7.481 | 1349.51 | 34.63 | 187.91 | 0 | 80 | 20 | 0 | 1079.608 | 269.902 | 50% | 0 | -34.63 | 0 | 21162.28 | minimo |  |  | 0 | 0 | 0 | 0 | 1349.51 | 34.63 | 100
EE 20 + 159.51 = 20 + 180.00
1469 | 1469 | 1469 | 20180 |  | 79.65 | 79.65 | 0.91 | 0.91 | 7.481 | [13 empty] | 21162.28 |  |  |  |  | 0 |  |  |  |  | 0
1470 | 1470 | 1470 | 20190 |  | 90.08 | 90.08 | 2.38 | 2.38 | 7.51 | 848.65 | 16.45 | 74.96 | 0 | 80 | 20 | 0 | 678.92 | 169.73 | 50% | 0 | -16.45 | 0 | 21145.83 |  |  |  | 0 | 0 | 0 | 0 | 848.65 | 16.45 | 100
1471 | 1471 | 1471 | 20200 |  | 25.41 | 25.41 | 2.15 | 2.15 | 5.393 | 577.45 | 22.65 | 64.52 | 0 | 80 | 20 | 0 | 461.96 | 115.49 | 50% | 0 | -22.65 | 0 | 21123.18 |  |  |  | 0 | 0 | 0 | 0 | 577.45 | 22.65 | 100
1472 | 1472 | 1472 | 20220 |  | 20.22 | 20.22 | 2.8 | 2.8 | 4.208 | 456.3 | 49.5 | 96.01 | 0 | 80 | 20 | 0 | 365.04 | 91.26 | 50% | 0 | -49.5 | 0 | 21073.68 |  |  |  | 0 | 0 | 0 | 0 | 456.3 | 49.5 | 100
1473 | 1473 | 1473 | 20230 |  | 18.93 | 18.93 | 1.57 | 1.57 | 5.151 | 195.75 | 21.85 | 46.8 | 0 | 80 | 20 | 0 | 156.6 | 39.15 | 50% | 0 | -21.85 | 0 | 21051.83 |  |  |  | 0 | 0 | 0 | 0 | 195.75 | 21.85 | 100
1474 | 1474 | 1474 | 20240 |  | 29.65 | 29.65 | 1.09 | 1.09 | 5.881 | 242.9 | 13.3 | 55.16 | 0 | 80 | 20 | 0 | 194.32 | 48.58 | 50% | 0 | -13.3 | 0 | 21038.53 |  |  |  | 0 | 0 | 0 | 0 | 242.9 | 13.3 | 100
1475 | 1475 | 1475 | 20250 |  | 38.42 | 38.42 | 1.8 | 1.8 | 5.858 | 340.35 | 14.45 | 58.7 | 0 | 80 | 20 | 0 | 272.28 | 68.07 | 50% | 0 | -14.45 | 0 | 21024.08 |  |  |  | 0 | 0 | 0 | 0 | 340.35 | 14.45 | 100
1476 | 1476 | 1476 | 20252 |  | 40.43 | 40.43 | 1.77 | 1.77 | 5.952 | 78.85 | 3.57 | 11.81 | 0 | 80 | 20 | 0 | 63.08 | 15.77 | 50% | 0 | -3.57 | 0 | 21020.51 |  |  |  | 0 | 0 | 0 | 0 | 78.85 | 3.57 | 100
1477 | 1477 | 1477 | 20260 |  | 33.12 | 33.12 | 2.61 | 2.61 | 5.275 | 294.2 | 17.52 | 44.91 | 0 | 80 | 20 | 0 | 235.36 | 58.84 | 50% | 0 | -17.52 | 0 | 21002.99 |  | -10.73 | 8 | 8 | -10.73 | 10.73 | 0 | 294.2 | 6.79 | 100
1478 | 1478 | 1478 | 20280 |  | 27.53 | 27.53 | 2.88 | 2.88 | 6.444 | 606.5 | 54.9 | 117.19 | 0 | 80 | 20 | 0 | 485.2 | 121.3 | 50% | 0 | -54.9 | 0 | 20948.09 |  | -54.9 | 20 | 28 | -65.63 | 54.9 | 0 | 606.5 | 0 | 100
1479 | 1479 | 1479 | 20290 |  | 15.78 | 15.78 | 1.56 | 1.56 | 5.897 | 216.55 | 22.2 | 61.71 | 0 | 80 | 20 | 0 | 173.24 | 43.31 | 50% | 0 | -22.2 | 0 | 20925.89 |  | -22.2 | 10 | 38 | -87.83 | 22.2 | 0 | 216.55 | 0 | 100
1480 | 1480 | 1480 | 20300 |  | 11.96 | 11.96 | 1.76 | 1.76 | 4.35 | 138.7 | 16.6 | 51.24 | 0 | 80 | 20 | 0 | 110.96 | 27.74 | 50% | 0 | -16.6 | 0 | 20909.29 |  | -16.6 | 10 | 48 | -104.43 | 16.6 | 0 | 138.7 | 0 | 100
1481 | 1481 | 1481 | 20310 |  | 21.08 | 21.08 | 0.38 | 0.38 | 6.133 | 165.2 | 10.7 | 52.42 | 0 | 80 | 20 | 0 | 132.16 | 33.04 | 50% | 0 | -10.7 | 0 | 20898.59 |  | -10.7 | 10 | 58 | -115.13 | 10.7 | 0 | 165.2 | 0 | 100
1482 | 1482 | 1482 | 20320 |  | 33.3 | 33.3 | 0.35 | 0.35 | 7.799 | 271.9 | 3.65 | 69.66 | 0 | 80 | 20 | 0 | 217.52 | 54.38 | 50% | 0 | -3.65 | 0 | 20894.94 |  | -3.65 | 10 | 68 | -118.78 | 3.65 | 0 | 271.9 | 0 | 100
1483 | 1483 | 1483 | 20330 |  | 30.78 | 30.78 | 0.86 | 0.86 | 6.924 | 320.4 | 6.05 | 73.62 | 0 | 80 | 20 | 0 | 256.32 | 64.08 | 50% | 0 | -6.05 | 0 | 20888.89 | minimo | -6.05 | 10 | 78 | -124.83 | 6.05 | 0 | 320.4 | 0 | 100
1484 | 1484 | 1484 | 20340 |  | 24.63 | 24.63 | 1.88 | 1.88 | 4.638 | 277.05 | 13.7 | 57.81 | 100 | 0 | 0 | 277.05 | 0 | 0 | 50% | 138.53 | 124.83 | 13.7 | 21013.72 |  | 124.83 | 10 | 88 | 0 | 0 | 0 | 138.52 | 0 | 100
1485 | 1485 | 1485 | 20360 |  | 26.12 | 26.12 | 2.49 | 2.49 | 5.138 | 507.5 | 43.7 | 97.76 | 100 | 0 | 0 | 507.5 | 0 | 0 | 50% | 253.75 | 210.05 | 43.7 | 21223.77 |  |  |  | 0 | 0 | 0 | 210.05 | 253.75 | 0 | 100
1486 | 1486 | 1486 | 20370 |  | 20.62 | 20.62 | 2.39 | 2.39 | 4.057 | 233.7 | 24.4 | 45.98 | 100 | 0 | 0 | 233.7 | 0 | 0 | 50% | 116.85 | 92.45 | 24.4 | 21316.22 |  |  |  | 0 | 0 | 0 | 92.45 | 116.85 | 0 | 100
1487 | 1487 | 1487 | 20374.7 |  | 7.35 | 7.35 | 2.56 | 2.56 | 3.928 | 65.73 | 11.63 | 18.76 | 100 | 0 | 0 | 65.73 | 0 | 0 | 50% | 32.87 | 21.24 | 11.63 | 21337.46 |  |  |  | 0 | 0 | 0 | 21.24 | 32.86 | 0 | 100
1488 | 1488 | 1488 | 20380 |  | 46.66 | 46.66 | 2.35 | 2.35 | 5.924 | 143.13 | 13.01 | 26.11 | 100 | 0 | 0 | 143.13 | 0 | 0 | 50% | 71.57 | 58.56 | 13.01 | 21396.02 |  |  |  | 0 | 0 | 0 | 58.56 | 71.56 | 0 | 100
1489 | 1489 | 1489 | 20400 |  | 43.07 | 43.07 | 2.26 | 2.26 | 6.499 | 897.3 | 46.1 | 124.23 | 100 | 0 | 0 | 897.3 | 0 | 0 | 50% | 448.65 | 402.55 | 46.1 | 21798.57 |  |  |  | 0 | 0 | 0 | 402.55 | 448.65 | 0 | 100
1490 | 1490 | 1490 | 20420 |  | 27.31 | 27.31 | 2.8 | 2.8 | 7.646 | 703.8 | 50.6 | 141.45 | 100 | 0 | 0 | 703.8 | 0 | 0 | 50% | 351.9 | 301.3 | 50.6 | 22099.87 |  |  |  | 0 | 0 | 0 | 301.3 | 351.9 | 0 | 100
1491 | 1491 | 1491 | 20440 |  | 23.42 | 23.42 | 3.14 | 3.14 | 5.17 | 507.3 | 59.4 | 128.16 | 100 | 0 | 0 | 507.3 | 0 | 0 | 50% | 253.65 | 194.25 | 59.4 | 22294.12 |  |  |  | 0 | 0 | 0 | 194.25 | 253.65 | 0 | 100
1492 | 1492 | 1492 | 20460 |  | 18.12 | 18.12 | 3.55 | 3.55 | 4.87 | 415.4 | 66.9 | 100.4 | 100 | 0 | 0 | 415.4 | 0 | 0 | 50% | 207.7 | 140.8 | 66.9 | 22434.92 |  |  |  | 0 | 0 | 0 | 140.8 | 207.7 | 0 | 100
1493 | 1493 | 1493 | 20480 |  | 32.16 | 32.16 | 1.91 | 1.91 | 5.886 | 502.8 | 54.6 | 107.56 | 100 | 0 | 0 | 502.8 | 0 | 0 | 50% | 251.4 | 196.8 | 54.6 | 22631.72 |  |  |  | 0 | 0 | 0 | 196.8 | 251.4 | 0 | 100
1494 | 1494 | 1494 | 20490 |  | 38.93 | 38.93 | 3.27 | 3.27 | 7.107 | 355.45 | 25.9 | 64.97 | 100 | 0 | 0 | 355.45 | 0 | 0 | 50% | 177.73 | 151.83 | 25.9 | 22783.55 |  |  |  | 0 | 0 | 0 | 151.83 | 177.72 | 0 | 100
1495 | 1495 | 1495 | 20500 |  | 18.94 | 18.94 | 2.06 | 2.06 | 4.981 | 289.35 | 26.65 | 60.44 | 100 | 0 | 0 | 289.35 | 0 | 0 | 50% | 144.68 | 118.03 | 26.65 | 22901.58 |  |  |  | 0 | 0 | 0 | 118.03 | 144.67 | 0 | 100
1496 | 1496 | 1496 | 20510 |  | 17.22 | 17.22 | 1.35 | 1.35 | 5.257 | 180.8 | 17.05 | 51.19 | 100 | 0 | 0 | 180.8 | 0 | 0 | 50% | 90.4 | 73.35 | 17.05 | 22974.93 |  |  |  | 0 | 0 | 0 | 73.35 | 90.4 | 0 | 100
1497 | 1497 | 1497 | 20520 |  | 9.05 | 9.05 | 0 | 0 | 11.429 | 131.35 | 3.38 | 83.43 | 100 | 0 | 0 | 131.35 | 0 | 0 | 50% | 65.68 | 62.3 | 3.38 | 23037.23 |  |  |  | 0 | 0 | 0 | 62.3 | 65.67 | 0 | 100
1498 | 1498 | 1498 | 20530 |  | 34.89 | 34.89 | 0 | 0 | 9.395 | 219.7 | 0 | 104.12 | 100 | 0 | 0 | 219.7 | 0 | 0 | 50% | 109.85 | 109.85 | 0 | 23147.08 |  |  |  | 0 | 0 | 0 | 109.85 | 109.85 | 0 | 100
1499 | 1499 | 1499 | 20540 |  | 37.53 | 37.53 | 0 | 0 | 9.043 | 362.1 | 0 | 92.19 | 100 | 0 | 0 | 362.1 | 0 | 0 | 50% | 181.05 | 181.05 | 0 | 23328.13 |  |  |  | 0 | 0 | 0 | 181.05 | 181.05 | 0 | 100
1500 | 1500 | 1500 | 20560 |  | 29.48 | 29.48 | 0 | 0 | 9.57 | 670.1 | 0 | 186.13 | 100 | 0 | 0 | 670.1 | 0 | 0 | 50% | 335.05 | 335.05 | 0 | 23663.18 |  |  |  | 0 | 0 | 0 | 335.05 | 335.05 | 0 | 100
1501 | 1501 | 1501 | 20570 |  | 27.14 | 27.14 | 0 | 0 | 10.141 | 283.1 | 0 | 98.56 | 100 | 0 | 0 | 283.1 | 0 | 0 | 50% | 141.55 | 141.55 | 0 | 23804.73 |  |  |  | 0 | 0 | 0 | 141.55 | 141.55 | 0 | 100
1502 | 1502 | 1502 | 20580 |  | 25.85 | 25.85 | 0 | 0 | 10.4 | 264.95 | 0 | 102.71 | 100 | 0 | 0 | 264.95 | 0 | 0 | 50% | 132.48 | 132.48 | 0 | 23937.21 |  |  |  | 0 | 0 | 0 | 132.48 | 132.47 | 0 | 100
1503 | 1503 | 1503 | 20590 |  | 20.03 | 20.03 | 0 | 0 | 9.825 | 229.4 | 0 | 101.13 | 100 | 0 | 0 | 229.4 | 0 | 0 | 50% | 114.7 | 114.7 | 0 | 24051.91 |  |  |  | 0 | 0 | 0 | 114.7 | 114.7 | 0 | 100
1504 | 1504 | 1504 | 20600 |  | 17.6 | 17.6 | 0 | 0 | 9.257 | 188.15 | 0 | 95.41 | 100 | 0 | 0 | 188.15 | 0 | 0 | 50% | 94.08 | 94.08 | 0 | 24145.99 |  |  |  | 0 | 0 | 0 | 94.08 | 94.07 | 0 | 100
1505 | 1505 | 1505 | 20620 |  | 3.89 | 3.89 | 0.45 | 0.45 | 4.414 | 214.9 | 2.25 | 136.71 | 100 | 0 | 0 | 214.9 | 0 | 0 | 50% | 107.45 | 105.2 | 2.25 | 24251.19 | MAXIMO |  |  | 0 | 0 | 0 | 105.2 | 107.45 | 0 | 100
1506 | 1506 | 1506 | 20640 |  | 12 | 12 | 8.04 | 8.04 | 5.674 | 158.9 | 84.9 | 100.88 | 100 | 0 | 0 | 158.9 | 0 | 0 | 50% | 79.45 | -5.45 | 79.45 | 24245.74 | minimo | -5.45 | 20 | 20 | -5.45 | 5.45 | 0 | 79.45 | 0 | 100
1507 | 1507 | 1507 | 20650 |  | 13.47 | 13.47 | 0 | 0 | 10.725 | 127.35 | 20.1 | 82 | 100 | 0 | 0 | 127.35 | 0 | 0 | 50% | 63.68 | 43.58 | 20.1 | 24289.32 |  | 5.45 | 10 | 30 | 0 | 0 | 38.13 | 63.67 | 0 | 100
1508 | 1508 | 1508 | 20660 |  | 10.33 | 10.33 | 0.31 | 0.31 | 9.719 | 119 | 0.78 | 102.22 | 100 | 0 | 0 | 119 | 0 | 0 | 50% | 59.5 | 58.72 | 0.78 | 24348.04 |  |  |  | 0 | 0 | 0 | 58.72 | 59.5 | 0 | 100
1509 | 1509 | 1509 | 20670 |  | 11.8 | 11.8 | 0.02 | 0.02 | 9.042 | 110.65 | 1.65 | 93.81 | 100 | 0 | 0 | 110.65 | 0 | 0 | 50% | 55.33 | 53.68 | 1.65 | 24401.72 |  |  |  | 0 | 0 | 0 | 53.68 | 55.32 | 0 | 100
1510 | 1510 | 1510 | 20680 |  | 18.59 | 18.59 | 0 | 0 | 9.043 | 151.95 | 0.05 | 90.43 | 100 | 0 | 0 | 151.95 | 0 | 0 | 50% | 75.98 | 75.93 | 0.05 | 24477.65 |  |  |  | 0 | 0 | 0 | 75.93 | 75.97 | 0 | 100
1511 | 1511 | 1511 | 20700 |  | 55.89 | 55.89 | 0 | 0 | 9.043 | 744.8 | 0 | 180.86 | 100 | 0 | 0 | 744.8 | 0 | 0 | 50% | 372.4 | 372.4 | 0 | 24850.05 |  |  |  | 0 | 0 | 0 | 372.4 | 372.4 | 0 | 100
1512 | 1512 | 1512 | 20720 |  | 95.48 | 95.48 | 0 | 0 | 9.224 | 1513.7 | 0 | 182.67 | 100 | 0 | 0 | 1513.7 | 0 | 0 | 50% | 756.85 | 756.85 | 0 | 25606.9 |  |  |  | 0 | 0 | 0 | 756.85 | 756.85 | 0 | 100
1513 | 1513 | 1513 | 20730 |  | 99.76 | 99.76 | 0 | 0 | 11.826 | 976.2 | 0 | 105.25 | 100 | 0 | 0 | 976.2 | 0 | 0 | 50% | 488.1 | 488.1 | 0 | 26095 |  |  |  | 0 | 0 | 0 | 488.1 | 488.1 | 0 | 100
1514 | 1514 | 1514 | 20740 |  | 38.88 | 38.88 | 0 | 0 | 9.751 | 693.2 | 0 | 107.89 | 100 | 0 | 0 | 693.2 | 0 | 0 | 50% | 346.6 | 346.6 | 0 | 26441.6 |  |  |  | 0 | 0 | 0 | 346.6 | 346.6 | 0 | 100
1515 | 1515 | 1515 | 20750 |  | 10.26 | 10.26 | 0 | 0 | 11.423 | 245.7 | 0 | 105.87 | 100 | 0 | 0 | 245.7 | 0 | 0 | 50% | 122.85 | 122.85 | 0 | 26564.45 |  |  |  | 0 | 0 | 0 | 122.85 | 122.85 | 0 | 100
1516 | 1516 | 1516 | 20760 |  | 39.9 | 39.9 | 0.46 | 0.46 | 9.504 | 250.8 | 1.15 | 104.64 | 100 | 0 | 0 | 250.8 | 0 | 0 | 50% | 125.4 | 124.25 | 1.15 | 26688.7 |  |  |  | 0 | 0 | 0 | 124.25 | 125.4 | 0 | 100
1517 | 1517 | 1517 | 20770 |  | 23.55 | 23.55 | 0.69 | 0.69 | 7.198 | 317.25 | 5.75 | 83.51 | 100 | 0 | 0 | 317.25 | 0 | 0 | 50% | 158.63 | 152.88 | 5.75 | 26841.58 |  |  |  | 0 | 0 | 0 | 152.88 | 158.62 | 0 | 100
1518 | 1518 | 1518 | 20780 |  | 13.28 | 13.28 | 0.25 | 0.25 | 9.659 | 184.15 | 4.7 | 84.29 | 100 | 0 | 0 | 184.15 | 0 | 0 | 50% | 92.08 | 87.38 | 4.7 | 26928.96 |  |  |  | 0 | 0 | 0 | 87.38 | 92.07 | 0 | 100
1519 | 1519 | 1519 | 20790 |  | 16.34 | 16.34 | 0 | 0 | 9.623 | 148.1 | 0.63 | 96.41 | 100 | 0 | 0 | 148.1 | 0 | 0 | 50% | 74.05 | 73.42 | 0.63 | 27002.38 |  |  |  | 0 | 0 | 0 | 73.42 | 74.05 | 0 | 100
1520 | 1520 | 1520 | 20800 |  | 13.82 | 13.82 | 0 | 0 | 9.041 | 150.8 | 0 | 93.32 | 100 | 0 | 0 | 150.8 | 0 | 0 | 50% | 75.4 | 75.4 | 0 | 27077.78 |  |  |  | 0 | 0 | 0 | 75.4 | 75.4 | 0 | 100
|  |  | 20805.25 |  | 12.84 | 12.84 | 0 | 0 | 9 | 69.98 | 0 | 47.36 | 100 | 0 | 0 | 69.98 | 0 | 0 | 50% | 34.99 | 34.99 | 0 | 27112.77 | MAXIMO |  |  | 0 | 0 | 0 | 34.99 | 34.99 | 0
EE 20 + 805.25 = 20 + 800.00
|  |  | 20800 |  | 12.84 | 12.84 | 0 | 0 | 9 | [13 empty] | 27112.77 |  |  |  |  | 0
1521 | 1521 | 1521 | 20820 |  | 18.83 | 18.83 | 0 | 0 | 9.307 | 316.7 | 0 | 183.07 | 100 | 0 | 0 | 316.7 | 0 | 0 | 50% | 158.35 | 158.35 | 0 | 27271.12 |  |  |  | 0 | 0 | 0 | 158.35 | 158.35 | 0 | 100
1522 | 1522 | 1522 | 20830 |  | 17.31 | 17.31 | 0 | 0 | 9.821 | 180.7 | 0 | 95.64 | 100 | 0 | 0 | 180.7 | 0 | 0 | 50% | 90.35 | 90.35 | 0 | 27361.47 |  |  |  | 0 | 0 | 0 | 90.35 | 90.35 | 0 | 100
1523 | 1523 | 1523 | 20840 |  | 10.73 | 10.73 | 0 | 0 | 10.344 | 140.2 | 0 | 100.83 | 100 | 0 | 0 | 140.2 | 0 | 0 | 50% | 70.1 | 70.1 | 0 | 27431.57 |  |  |  | 0 | 0 | 0 | 70.1 | 70.1 | 0 | 100
1524 | 1524 | 1524 | 20850 |  | 4.54 | 4.54 | 0.04 | 0.04 | 10.121 | 76.35 | 0.1 | 102.33 | 100 | 0 | 0 | 76.35 | 0 | 0 | 50% | 38.18 | 38.08 | 0.1 | 27469.65 |  |  |  | 0 | 0 | 0 | 38.08 | 38.17 | 0 | 100
1525 | 1525 | 1525 | 20860 |  | 9.32 | 9.32 | 0 | 0 | 9.669 | 69.3 | 0.1 | 98.95 | 100 | 0 | 0 | 69.3 | 0 | 0 | 50% | 34.65 | 34.55 | 0.1 | 27504.2 |  |  |  | 0 | 0 | 0 | 34.55 | 34.65 | 0 | 100
1526 | 1526 | 1526 | 20880 |  | 6.73 | 6.73 | 1.28 | 1.28 | 8.746 | 160.5 | 6.4 | 184.15 | 100 | 0 | 0 | 160.5 | 0 | 0 | 50% | 80.25 | 73.85 | 6.4 | 27578.05 |  |  |  | 0 | 0 | 0 | 73.85 | 80.25 | 0 | 100
1527 | 1527 | 1527 | 20900 |  | 11.11 | 11.11 | 0 | 0 | 9.55 | 178.4 | 6.4 | 182.96 | 100 | 0 | 0 | 178.4 | 0 | 0 | 50% | 89.2 | 82.8 | 6.4 | 27660.85 |  |  |  | 0 | 0 | 0 | 82.8 | 89.2 | 0 | 100
1528 | 1528 | 1528 | 20910 |  | 7.76 | 7.76 | 0 | 0 | 10.71 | 94.35 | 0 | 101.3 | 100 | 0 | 0 | 94.35 | 0 | 0 | 50% | 47.18 | 47.18 | 0 | 27708.03 |  |  |  | 0 | 0 | 0 | 47.18 | 47.17 | 0 | 100
1529 | 1529 | 1529 | 20920 |  | 12.2 | 12.2 | 0.34 | 0.34 | 9.276 | 99.8 | 0.85 | 99.93 | 100 | 0 | 0 | 99.8 | 0 | 0 | 50% | 49.9 | 49.05 | 0.85 | 27757.08 |  |  |  | 0 | 0 | 0 | 49.05 | 49.9 | 0 | 100
1530 | 1530 | 1530 | 20930 |  | 11.16 | 11.16 | 0.18 | 0.18 | 9.195 | 116.8 | 2.6 | 92.36 | 100 | 0 | 0 | 116.8 | 0 | 0 | 50% | 58.4 | 55.8 | 2.6 | 27812.88 |  |  |  | 0 | 0 | 0 | 55.8 | 58.4 | 0 | 100
1531 | 1531 | 1531 | 20940 |  | 19.72 | 19.72 | 0.04 | 0.04 | 8.942 | 154.4 | 1.1 | 90.69 | 100 | 0 | 0 | 154.4 | 0 | 0 | 50% | 77.2 | 76.1 | 1.1 | 27888.98 |  |  |  | 0 | 0 | 0 | 76.1 | 77.2 | 0 | 100
1532 | 1532 | 1532 | 20960 |  | 14.14 | 14.14 | 0.84 | 0.84 | 4.856 | 338.6 | 8.8 | 137.98 | 100 | 0 | 0 | 338.6 | 0 | 0 | 50% | 169.3 | 160.5 | 8.8 | 28049.48 |  |  |  | 0 | 0 | 0 | 160.5 | 169.3 | 0 | 100
1533 | 1533 | 1533 | 20980 |  | 48.69 | 48.69 | 0 | 0 | 11.752 | 628.3 | 4.2 | 166.08 | 100 | 0 | 0 | 628.3 | 0 | 0 | 50% | 314.15 | 309.95 | 4.2 | 28359.43 |  |  |  | 0 | 0 | 0 | 309.95 | 314.15 | 0 | 100
1534 | 1534 | 1534 | 20987.5 |  | 6.3 | 6.3 | 0 | 0 | 11.037 | 206.21 | 0 | 85.46 | 100 | 0 | 0 | 206.21 | 0 | 0 | 50% | 103.11 | 103.11 | 0 | 28462.54 |  |  |  | 0 | 0 | 0 | 103.11 | 103.1 | 0 | 100
1535 | 1535 | 1535 | 20990 |  | 10.94 | 10.94 | 0.18 | 0.18 | 10.113 | 21.55 | 0.11 | 26.44 | 100 | 0 | 0 | 21.55 | 0 | 0 | 50% | 10.78 | 10.67 | 0.11 | 28473.21 |  |  |  | 0 | 0 | 0 | 10.67 | 10.77 | 0 | 100
1536 | 1536 | 1536 | 21000 |  | 10.36 | 10.36 | 0 | 0 | 9.042 | 106.5 | 0.45 | 95.78 | 100 | 0 | 0 | 106.5 | 0 | 0 | 50% | 53.25 | 52.8 | 0.45 | 28526.01 | MAXIMO |  |  | 0 | 0 | 0 | 52.8 | 53.25 | 0 | 100
|  |  | SUB TOTAL 20 AL 21 | [6 empty] | 26561.86 | 1363.91 | 7521.61 |  |  |  | 16494.25 | 8054.088 | 2013.522 |  |  |  | 604.64 | [6 empty] | 130.28 | 7512.29 | 18314.65 | 628.99 | 0
1537 | 1537 | 1537 | 21000 |  | 10.36 | 10.36 | 0 | 0 | 9.042 | [13 empty] | 28526.01 |  |  |  |  | 0 |  |  |  |  | 0
1538 | 1538 | 1538 | 21020 |  | 4.97 | 4.97 | 0 | 0 | 10.278 | 153.3 | 0 | 193.2 | 100 | 0 | 0 | 153.3 | 0 | 0 | 50% | 76.65 | 76.65 | 0 | 28602.66 |  |  |  | 0 | 0 | 0 | 76.65 | 76.65 | 0 | 100
1539 | 1539 | 1539 | 21030 |  | 10.4 | 10.4 | 0.59 | 0.59 | 7.94 | 76.85 | 1.48 | 91.09 | 100 | 0 | 0 | 76.85 | 0 | 0 | 50% | 38.43 | 36.95 | 1.48 | 28639.61 |  |  |  | 0 | 0 | 0 | 36.95 | 38.42 | 0 | 100
1540 | 1540 | 1540 | 21040 |  | 9.72 | 9.72 | 0 | 0 | 9.924 | 100.6 | 1.48 | 89.32 | 100 | 0 | 0 | 100.6 | 0 | 0 | 50% | 50.3 | 48.82 | 1.48 | 28688.43 |  |  |  | 0 | 0 | 0 | 48.82 | 50.3 | 0 | 100
1541 | 1541 | 1541 | 21060 |  | 10.1 | 10.1 | 0 | 0 | 9.74 | 198.2 | 0 | 196.64 | 100 | 0 | 0 | 198.2 | 0 | 0 | 50% | 99.1 | 99.1 | 0 | 28787.53 |  |  |  | 0 | 0 | 0 | 99.1 | 99.1 | 0 | 100
1542 | 1542 | 1542 | 21070 |  | 8.53 | 8.53 | 0.91 | 0.91 | 3.371 | 93.15 | 2.28 | 65.56 | 100 | 0 | 0 | 93.15 | 0 | 0 | 50% | 46.58 | 44.3 | 2.28 | 28831.83 |  |  |  | 0 | 0 | 0 | 44.3 | 46.57 | 0 | 100
1543 | 1543 | 1543 | 21080 |  | 23.7 | 23.7 | 0.97 | 0.97 | 4.21 | 161.15 | 9.4 | 37.91 | 100 | 0 | 0 | 161.15 | 0 | 0 | 50% | 80.58 | 71.18 | 9.4 | 28903.01 |  |  |  | 0 | 0 | 0 | 71.18 | 80.57 | 0 | 100
1544 | 1544 | 1544 | 21090 |  | 45.27 | 45.27 | 1.57 | 1.57 | 5.921 | 344.85 | 12.7 | 50.66 | 100 | 0 | 0 | 344.85 | 0 | 0 | 50% | 172.43 | 159.73 | 12.7 | 29062.74 |  |  |  | 0 | 0 | 0 | 159.73 | 172.42 | 0 | 100
1545 | 1545 | 1545 | 21100 |  | 40.64 | 40.64 | 0.07 | 0.07 | 9.648 | 429.55 | 8.2 | 77.85 | 100 | 0 | 0 | 429.55 | 0 | 0 | 50% | 214.78 | 206.58 | 8.2 | 29269.32 |  |  |  | 0 | 0 | 0 | 206.58 | 214.77 | 0 | 100
1546 | 1546 | 1546 | 21120 |  | 46.48 | 46.48 | 0.05 | 0.05 | 9.043 | 871.2 | 1.2 | 186.91 | 100 | 0 | 0 | 871.2 | 0 | 0 | 50% | 435.6 | 434.4 | 1.2 | 29703.72 |  |  |  | 0 | 0 | 0 | 434.4 | 435.6 | 0 | 100
1547 | 1547 | 1547 | 21130 |  | 32.24 | 32.24 | 0 | 0 | 9.952 | 393.6 | 0.13 | 94.98 | 100 | 0 | 0 | 393.6 | 0 | 0 | 50% | 196.8 | 196.67 | 0.13 | 29900.39 |  |  |  | 0 | 0 | 0 | 196.67 | 196.8 | 0 | 100
1548 | 1548 | 1548 | 21140 |  | 137.43 | 137.43 | 0 | 0 | 11.656 | 848.35 | 0 | 108.04 | 100 | 0 | 0 | 848.35 | 0 | 0 | 50% | 424.18 | 424.18 | 0 | 30324.57 |  |  |  | 0 | 0 | 0 | 424.18 | 424.17 | 0 | 100
1549 | 1549 | 1549 | 21142.3 |  | 23.87 | 23.87 | 0.28 | 0.28 | 10.759 | 185.49 | 0.16 | 25.78 | 100 | 0 | 0 | 185.49 | 0 | 0 | 50% | 92.75 | 92.59 | 0.16 | 30417.16 |  |  |  | 0 | 0 | 0 | 92.59 | 92.74 | 0 | 100
1550 | 1550 | 1550 | 21150 |  | 138.56 | 138.56 | 0 | 0 | 10.276 | 625.36 | 0.54 | 80.98 | 100 | 0 | 0 | 625.36 | 0 | 0 | 50% | 312.68 | 312.14 | 0.54 | 30729.3 |  |  |  | 0 | 0 | 0 | 312.14 | 312.68 | 0 | 100
1551 | 1551 | 1551 | 21160 |  | 38.13 | 38.13 | 0 | 0 | 9.042 | 883.45 | 0 | 96.59 | 100 | 0 | 0 | 883.45 | 0 | 0 | 50% | 441.73 | 441.73 | 0 | 31171.03 | MAXIMO |  |  | 0 | 0 | 0 | 441.73 | 441.72 | 0 | 100
1552 | 1552 | 1552 | 21180 |  | 12.94 | 12.94 | 0 | 0 | 9.041 | 510.7 | 0 | 180.83 | 0 | 80 | 20 | 0 | 408.56 | 102.14 | 50% | 0 | 0 | 0 | 31171.03 |  |  |  | 0 | 0 | 0 | 0 | 510.7 | 0 | 100
1553 | 1553 | 1553 | 21190 |  | 11.06 | 11.06 | 0 | 0 | 9.348 | 120 | 0 | 91.95 | 0 | 80 | 20 | 0 | 96 | 24 | 50% | 0 | 0 | 0 | 31171.03 |  |  |  | 0 | 0 | 0 | 0 | 120 | 0 | 100
1554 | 1554 | 1554 | 21200 |  | 15.49 | 15.49 | 0 | 0 | 9.515 | 132.75 | 0 | 94.32 | 0 | 80 | 20 | 0 | 106.2 | 26.55 | 50% | 0 | 0 | 0 | 31171.03 |  |  |  | 0 | 0 | 0 | 0 | 132.75 | 0 | 100
1555 | 1555 | 1555 | 21210 |  | 20.29 | 20.29 | 0 | 0 | 9.671 | 178.9 | 0 | 95.93 | 0 | 80 | 20 | 0 | 143.12 | 35.78 | 50% | 0 | 0 | 0 | 31171.03 |  |  |  | 0 | 0 | 0 | 0 | 178.9 | 0 | 100
1556 | 1556 | 1556 | 21220 |  | 18.07 | 18.07 | 0 | 0 | 9.24 | 191.8 | 0 | 94.56 | 0 | 80 | 20 | 0 | 153.44 | 38.36 | 50% | 0 | 0 | 0 | 31171.03 |  |  |  | 0 | 0 | 0 | 0 | 191.8 | 0 | 100
1557 | 1557 | 1557 | 21240 |  | 14.01 | 14.01 | 0 | 0 | 9.76 | 320.8 | 0 | 190 | 0 | 80 | 20 | 0 | 256.64 | 64.16 | 50% | 0 | 0 | 0 | 31171.03 | MAXIMO |  |  | 0 | 0 | 0 | 0 | 320.8 | 0 | 100
1558 | 1558 | 1558 | 21250 |  | 38 | 38 | 0.04 | 0.04 | 10.392 | 260.05 | 0.1 | 100.76 | 0 | 80 | 20 | 0 | 208.04 | 52.01 | 50% | 0 | -0.1 | 0 | 31170.93 |  |  |  | 0 | 0 | 0 | 0 | 260.05 | 0.1 | 100
1559 | 1559 | 1559 | 21260 |  | 21.75 | 21.75 | 1.23 | 1.23 | 4.1 | 298.75 | 6.35 | 72.46 | 0 | 80 | 20 | 0 | 239 | 59.75 | 50% | 0 | -6.35 | 0 | 31164.58 |  |  |  | 0 | 0 | 0 | 0 | 298.75 | 6.35 | 100
1560 | 1560 | 1560 | 21280 |  | 5.27 | 5.27 | 1.62 | 1.62 | 6.716 | 270.2 | 28.5 | 108.16 | 0 | 80 | 20 | 0 | 216.16 | 54.04 | 50% | 0 | -28.5 | 0 | 31136.08 |  |  |  | 0 | 0 | 0 | 0 | 270.2 | 28.5 | 100
1561 | 1561 | 1561 | 21290 |  | 7.43 | 7.43 | 0.39 | 0.39 | 3.29 | 63.5 | 10.05 | 50.03 | 0 | 80 | 20 | 0 | 50.8 | 12.7 | 50% | 0 | -10.05 | 0 | 31126.03 |  |  |  | 0 | 0 | 0 | 0 | 63.5 | 10.05 | 100
1562 | 1562 | 1562 | 21300 |  | 10.04 | 10.04 | 2.22 | 2.22 | 3.077 | 87.35 | 13.05 | 31.84 | 0 | 80 | 20 | 0 | 69.88 | 17.47 | 50% | 0 | -13.05 | 0 | 31112.98 |  |  |  | 0 | 0 | 0 | 0 | 87.35 | 13.05 | 100
1563 | 1563 | 1563 | 21320 |  | 16.84 | 16.84 | 5.04 | 5.04 | 5.17 | 268.8 | 72.6 | 82.47 | 0 | 80 | 20 | 0 | 215.04 | 53.76 | 50% | 0 | -72.6 | 0 | 31040.38 |  |  |  | 0 | 0 | 0 | 0 | 268.8 | 72.6 | 100
1564 | 1564 | 1564 | 21330 |  | 13.69 | 13.69 | 6.72 | 6.72 | 3.979 | 152.65 | 58.8 | 45.75 | 0 | 80 | 20 | 0 | 122.12 | 30.53 | 50% | 0 | -58.8 | 0 | 30981.58 |  |  |  | 0 | 0 | 0 | 0 | 152.65 | 58.8 | 100
1565 | 1565 | 1565 | 21340 |  | 12.41 | 12.41 | 6.48 | 6.48 | 3.942 | 130.5 | 66 | 39.61 | 0 | 80 | 20 | 0 | 104.4 | 26.1 | 50% | 0 | -66 | 0 | 30915.58 |  |  |  | 0 | 0 | 0 | 0 | 130.5 | 66 | 100
1566 | 1566 | 1566 | 21350 |  | 21.02 | 21.02 | 3.89 | 3.89 | 4.963 | 167.15 | 51.85 | 44.53 | 0 | 80 | 20 | 0 | 133.72 | 33.43 | 50% | 0 | -51.85 | 0 | 30863.73 |  |  |  | 0 | 0 | 0 | 0 | 167.15 | 51.85 | 100
1567 | 1567 | 1567 | 21360 |  | 18.44 | 18.44 | 2.52 | 2.52 | 5.219 | 197.3 | 32.05 | 50.91 | 0 | 80 | 20 | 0 | 157.84 | 39.46 | 50% | 0 | -32.05 | 0 | 30831.68 |  |  |  | 0 | 0 | 0 | 0 | 197.3 | 32.05 | 100
1568 | 1568 | 1568 | 21370 |  | 13.53 | 13.53 | 2.64 | 2.64 | 3.791 | 159.85 | 25.8 | 45.05 | 0 | 80 | 20 | 0 | 127.88 | 31.97 | 50% | 0 | -25.8 | 0 | 30805.88 |  |  |  | 0 | 0 | 0 | 0 | 159.85 | 25.8 | 100
1569 | 1569 | 1569 | 21380 |  | 17.99 | 17.99 | 3.53 | 3.53 | 4.494 | 157.6 | 30.85 | 41.43 | 0 | 80 | 20 | 0 | 126.08 | 31.52 | 50% | 0 | -30.85 | 0 | 30775.03 |  |  |  | 0 | 0 | 0 | 0 | 157.6 | 30.85 | 100
1570 | 1570 | 1570 | 21400 |  | 35.79 | 35.79 | 3.38 | 3.38 | 6.109 | 537.8 | 69.1 | 106.03 | 0 | 80 | 20 | 0 | 430.24 | 107.56 | 50% | 0 | -69.1 | 0 | 30705.93 |  |  |  | 0 | 0 | 0 | 0 | 537.8 | 69.1 | 100
1571 | 1571 | 1571 | 21420 |  | 28.01 | 28.01 | 0.98 | 0.98 | 6.453 | 638 | 43.6 | 125.62 | 0 | 80 | 20 | 0 | 510.4 | 127.6 | 50% | 0 | -43.6 | 0 | 30662.33 |  |  |  | 0 | 0 | 0 | 0 | 638 | 43.6 | 100
1572 | 1572 | 1572 | 21430 |  | 19.37 | 19.37 | 0.4 | 0.4 | 5.18 | 236.9 | 6.9 | 58.17 | 0 | 80 | 20 | 0 | 189.52 | 47.38 | 50% | 0 | -6.9 | 0 | 30655.43 |  |  |  | 0 | 0 | 0 | 0 | 236.9 | 6.9 | 100
1573 | 1573 | 1573 | 21440 |  | 10.83 | 10.83 | 1.63 | 1.63 | 4.609 | 151 | 10.15 | 48.95 | 0 | 80 | 20 | 0 | 120.8 | 30.2 | 50% | 0 | -10.15 | 0 | 30645.28 |  |  |  | 0 | 0 | 0 | 0 | 151 | 10.15 | 100
1574 | 1574 | 1574 | 21450 |  | 23.05 | 23.05 | 5.82 | 5.82 | 5.099 | 169.4 | 37.25 | 48.54 | 0 | 20 | 80 | 0 | 33.88 | 135.52 | 50% | 0 | -37.25 | 0 | 30608.03 |  |  |  | 0 | 0 | 0 | 0 | 169.4 | 37.25 | 100
1575 | 1575 | 1575 | 21460 |  | 24.1 | 24.1 | 4.19 | 4.19 | 6.214 | 235.75 | 50.05 | 56.57 | 0 | 20 | 80 | 0 | 47.15 | 188.6 | 50% | 0 | -50.05 | 0 | 30557.98 |  |  |  | 0 | 0 | 0 | 0 | 235.75 | 50.05 | 100
1576 | 1576 | 1576 | 21480 |  | 12.81 | 12.81 | 3.53 | 3.53 | 3.789 | 369.1 | 77.2 | 100.03 | 0 | 20 | 80 | 0 | 73.82 | 295.28 | 50% | 0 | -77.2 | 0 | 30480.78 |  |  |  | 0 | 0 | 0 | 0 | 369.1 | 77.2 | 100
1577 | 1577 | 1577 | 21490 |  | 11.83 | 11.83 | 3.65 | 3.65 | 3.175 | 123.2 | 35.9 | 34.82 | 0 | 20 | 80 | 0 | 24.64 | 98.56 | 50% | 0 | -35.9 | 0 | 30444.88 |  |  |  | 0 | 0 | 0 | 0 | 123.2 | 35.9 | 100
1578 | 1578 | 1578 | 21500 |  | 24.13 | 24.13 | 0 | 0 | 9.043 | 179.8 | 9.13 | 61.09 | 0 | 20 | 80 | 0 | 35.96 | 143.84 | 50% | 0 | -9.13 | 0 | 30435.75 |  |  |  | 0 | 0 | 0 | 0 | 179.8 | 9.13 | 100
1579 | 1579 | 1579 | 21520 |  | 10.87 | 10.87 | 4.18 | 4.18 | 4.047 | 350 | 20.9 | 130.9 | 0 | 20 | 80 | 0 | 70 | 280 | 50% | 0 | -20.9 | 0 | 30414.85 |  |  |  | 0 | 0 | 0 | 0 | 350 | 20.9 | 100
1580 | 1580 | 1580 | 21540 |  | 14.53 | 14.53 | 9.89 | 9.89 | 5.425 | 254 | 140.7 | 94.72 | 0 | 20 | 80 | 0 | 50.8 | 203.2 | 50% | 0 | -140.7 | 0 | 30274.15 |  |  |  | 0 | 0 | 0 | 0 | 254 | 140.7 | 100
1581 | 1581 | 1581 | 21550 |  | 18.4 | 18.4 | 12.3 | 12.3 | 5.461 | 164.65 | 110.95 | 54.43 | 0 | 20 | 80 | 0 | 32.93 | 131.72 | 50% | 0 | -110.95 | 0 | 30163.2 |  |  |  | 0 | 0 | 0 | 0 | 164.65 | 110.95 | 100
1582 | 1582 | 1582 | 21560 |  | 17.99 | 17.99 | 10.19 | 10.19 | 5.299 | 181.95 | 112.45 | 53.8 | 0 | 20 | 80 | 0 | 36.39 | 145.56 | 50% | 0 | -112.45 | 0 | 30050.75 |  |  |  | 0 | 0 | 0 | 0 | 181.95 | 112.45 | 100
1583 | 1583 | 1583 | 21570 |  | 18.62 | 18.62 | 9.97 | 9.97 | 5.193 | 183.05 | 100.8 | 52.46 | 0 | 20 | 80 | 0 | 36.61 | 146.44 | 50% | 0 | -100.8 | 0 | 29949.95 |  | -78.83 | 10 | 10 | -78.83 | 78.83 | 0 | 183.05 | 21.97 | 100
1584 | 1584 | 1584 | 21580 |  | 23.58 | 23.58 | 7.97 | 7.97 | 5.782 | 211 | 89.7 | 54.88 | 0 | 20 | 80 | 0 | 42.2 | 168.8 | 50% | 0 | -89.7 | 0 | 29860.25 |  | -89.7 | 10 | 20 | -168.53 | 89.7 | 0 | 211 | 0 | 100
1585 | 1585 | 1585 | 21600 |  | 18.86 | 18.86 | 8.95 | 8.95 | 5.038 | 424.4 | 169.2 | 108.2 | 0 | 20 | 80 | 0 | 84.88 | 339.52 | 50% | 0 | -169.2 | 0 | 29691.05 | minimo | -169.2 | 20 | 40 | -337.73 | 169.2 | 0 | 424.4 | 0 | 100
1586 | 1586 | 1586 | 21620 |  | 22.41 | 22.41 | 1.77 | 1.77 | 5.807 | 412.7 | 107.2 | 108.45 | 100 | 0 | 0 | 412.7 | 0 | 0 | 50% | 206.35 | 99.15 | 107.2 | 29790.2 |  | 99.15 | 20 | 60 | -238.58 | 0 | 0 | 206.35 | 0 | 100
1587 | 1587 | 1587 | 21640 |  | 17.95 | 17.95 | 2.27 | 2.27 | 4.084 | 403.6 | 40.4 | 98.91 | 100 | 0 | 0 | 403.6 | 0 | 0 | 50% | 201.8 | 161.4 | 40.4 | 29951.6 |  | 161.4 | 20 | 80 | -77.18 | 0 | 0 | 201.8 | 0 | 100
1588 | 1588 | 1588 | 21650 |  | 27.78 | 27.78 | 5.16 | 5.16 | 6.272 | 228.65 | 37.15 | 51.78 | 100 | 0 | 0 | 228.65 | 0 | 0 | 50% | 114.33 | 77.18 | 37.15 | 30028.78 |  | 77.18 |  |  | 0 | 0 | 0 | 114.32 | 0 | 100
1589 | 1589 | 1589 | 21660 |  | 28.94 | 28.94 | 2.84 | 2.84 | 6.704 | 283.6 | 40 | 64.88 | 100 | 0 | 0 | 283.6 | 0 | 0 | 50% | 141.8 | 101.8 | 40 | 30130.58 | MAXIMO | 32.4 | 10 | 10 | 32.4 | 0 | 69.4 | 141.8 | 0 | 100
1590 | 1590 | 1590 | 21680 |  | 42.29 | 42.29 | 0.32 | 0.32 | 6.625 | 712.3 | 31.6 | 133.29 | 0 | 20 | 80 | 0 | 142.46 | 569.84 | 50% | 0 | -31.6 | 0 | 30098.98 |  | -31.6 | 20 | 30 | 0.8 | 31.6 | 0 | 712.3 | 0 | 100
1591 | 1591 | 1591 | 21690 |  | 43.57 | 43.57 | 0 | 0 | 11.41 | 429.3 | 0.8 | 90.18 | 0 | 20 | 80 | 0 | 85.86 | 343.44 | 50% | 0 | -0.8 | 0 | 30098.18 | minimo | -0.8 | 10 | 40 | -9.992e-15 | 0.8 | 0 | 429.3 | 0 | 100
1592 | 1592 | 1592 | 21700 |  | 33.03 | 33.03 | 0 | 0 | 9.042 | 383 | 0 | 102.26 | 0 | 20 | 80 | 0 | 76.6 | 306.4 | 50% | 0 | 0 | 0 | 30098.18 |  |  |  | 0 | -9.992e-15 | 0 | 0 | 383 | 0 | 100
1593 | 1593 | 1593 | 21720 |  | 47.11 | 47.11 | 0 | 0 | 11.376 | 801.4 | 0 | 204.18 | 0 | 20 | 80 | 0 | 160.28 | 641.12 | 50% | 0 | 0 | 0 | 30098.18 |  |  |  | 0 | -9.992e-15 | 0 | 0 | 801.4 | 0 | 100
1594 | 1594 | 1594 | 21730 |  | 17.89 | 17.89 | 0 | 0 | 9.872 | 325 | 0 | 106.24 | 0 | 20 | 80 | 0 | 65 | 260 | 50% | 0 | 0 | 0 | 30098.18 |  |  |  | 0 | -9.992e-15 | 0 | 0 | 325 | 0 | 100
1595 | 1595 | 1595 | 21740 |  | 36.12 | 36.12 | 0 | 0 | 11.61 | 270.05 | 0 | 107.41 | 0 | 20 | 80 | 0 | 54.01 | 216.04 | 50% | 0 | 0 | 0 | 30098.18 |  |  |  | 0 | -9.992e-15 | 0 | 0 | 270.05 | 0
1596 | 1596 | 1596 | 21760 |  | 29.09 | 29.09 | 0 | 0 | 9.043 | 652.1 | 0 | 206.53 | 0 | 20 | 80 | 0 | 130.42 | 521.68 | 50% | 0 | 0 | 0 | 30098.18 | MAXIMO |  |  | 0 | -9.992e-15 | 0 | 0 | 652.1 | 0
1597 | 1597 | 1597 | 21780 |  | 20.08 | 20.08 | 1.82 | 1.82 | 4.874 | 491.7 | 9.1 | 139.17 | 0 | 20 | 80 | 0 | 98.34 | 393.36 | 50% | 0 | -9.1 | 0 | 30089.08 | minimo | -9.1 | 20 | 20 | -9.1 | 9.1 | 0 | 491.7 | 0
1598 | 1598 | 1598 | 21790 |  | 6.26 | 6.26 | 1.19 | 1.19 | 3.465 | 131.7 | 15.05 | 41.7 | 100 | 0 | 0 | 131.7 | 0 | 0 | 50% | 65.85 | 50.8 | 15.05 | 30139.88 |  | 9.1 | 10 |  | 0 | 0 | 41.7 | 65.85 | 0
1599 | 1599 | 1599 | 21800 |  | 4.14 | 4.14 | 1.47 | 1.47 | 2.994 | 52 | 13.3 | 32.3 | 100 | 0 | 0 | 52 | 0 | 0 | 50% | 26 | 12.7 | 13.3 | 30152.58 |  | 12.7 | 10 | 10 | 12.7 | 0 | 0 | 26 | 0
1600 | 1600 | 1600 | 21810 |  | 9.64 | 9.64 | 2.17 | 2.17 | 3.628 | 68.9 | 18.2 | 33.11 | 100 | 0 | 0 | 68.9 | 0 | 0 | 50% | 34.45 | 16.25 | 18.2 | 30168.83 |  | 16.25 | 10 | 20 | 28.95 | 0 | 0 | 34.45 | 0
1601 | 1601 | 1601 | 21820 |  | 15.75 | 15.75 | 2.32 | 2.32 | 4.997 | 126.95 | 22.45 | 43.13 | 100 | 0 | 0 | 126.95 | 0 | 0 | 50% | 63.48 | 41.03 | 22.45 | 30209.86 |  | 41.03 | 10 | 30 | 69.98 | 0 | 0 | 63.47 | 0
1602 | 1602 | 1602 | 21840 |  | 18.44 | 18.44 | 1.21 | 1.21 | 5.036 | 341.9 | 35.3 | 100.33 | 100 | 0 | 0 | 341.9 | 0 | 0 | 50% | 170.95 | 135.65 | 35.3 | 30345.51 | MAXIMO | 128.17 | 20 | 50 | 198.15 | 0 | 7.48 | 170.95 | 0
1603 | 1603 | 1603 | 21850 |  | 11.28 | 11.28 | 3.24 | 3.24 | 5.488 | 148.6 | 22.25 | 52.62 | 0 | 80 | 20 | 0 | 118.88 | 29.72 | 50% | 0 | -22.25 | 0 | 30323.26 |  | -22.25 | 10 | 60 | 175.9 | 22.25 | 0 | 148.6 | 0
1604 | 1604 | 1604 | 21860 |  | 6.55 | 6.55 | 5.56 | 5.56 | 3.369 | 89.15 | 44 | 44.29 | 0 | 80 | 20 | 0 | 71.32 | 17.83 | 50% | 0 | -44 | 0 | 30279.26 |  | -44 | 10 | 70 | 131.9 | 44 | 0 | 89.15 | 0
1605 | 1605 | 1605 | 21880 |  | 32.39 | 32.39 | 2.54 | 2.54 | 4.674 | 389.4 | 81 | 80.43 | 0 | 80 | 20 | 0 | 311.52 | 77.88 | 50% | 0 | -81 | 0 | 30198.26 |  | -81 | 20 | 90 | 50.9 | 81 | 0 | 389.4 | 0
1606 | 1606 | 1606 | 21900 |  | 27.06 | 27.06 | 2.55 | 2.55 | 4.722 | 594.5 | 50.9 | 93.96 | 0 | 80 | 20 | 0 | 475.6 | 118.9 | 50% | 0 | -50.9 | 0 | 30147.36 |  | -50.9 | 20 | 110 | 0 | 50.9 | 0 | 594.5 | 0
1607 | 1607 | 1607 | 21910 |  | 25.18 | 25.18 | 2.61 | 2.61 | 5.066 | 261.2 | 25.8 | 48.94 | 0 | 80 | 20 | 0 | 208.96 | 52.24 | 50% | 0 | -25.8 | 0 | 30121.56 |  |  |  | 0 | 0 | 0 | 0 | 261.2 | 25.8
1608 | 1608 | 1608 | 21920 |  | 33.84 | 33.84 | 1.93 | 1.93 | 6.268 | 295.1 | 22.7 | 56.67 | 0 | 80 | 20 | 0 | 236.08 | 59.02 | 50% | 0 | -22.7 | 0 | 30098.86 |  |  |  | 0 | 0 | 0 | 0 | 295.1 | 22.7
1609 | 1609 | 1609 | 21940 |  | 30.02 | 30.02 | 0 | 0 | 9.126 | 638.6 | 9.65 | 153.94 | 0 | 80 | 20 | 0 | 510.88 | 127.72 | 50% | 0 | -9.65 | 0 | 30089.21 | minimo |  |  | 0 | 0 | 0 | 0 | 638.6 | 9.65
1610 | 1610 | 1610 | 21960 |  | 33.44 | 33.44 | 0 | 0 | 9.043 | 634.6 | 0 | 181.69 | 0 | 80 | 20 | 0 | 507.68 | 126.92 | 50% | 0 | 0 | 0 | 30089.21 |  |  |  | 0 | 0 | 0 | 0 | 634.6 | 0
1611 | 1611 | 1611 | 21980 |  | 35.51 | 35.51 | 0 | 0 | 9.051 | 689.5 | 0 | 180.94 | 0 | 80 | 20 | 0 | 551.6 | 137.9 | 50% | 0 | 0 | 0 | 30089.21 |  |  |  | 0 | 0 | 0 | 0 | 689.5 | 0
1612 | 1612 | 1612 | 22000 |  | 43.82 | 43.82 | 0 | 0 | 9.889 | 793.3 | 0 | 189.4 | 0 | 80 | 20 | 0 | 634.64 | 158.66 | 50% | 0 | 0 | 0 | 30089.21 |  |  |  | 0 | 0 | 0 | 0 | 793.3 | 0
|  |  | SUB TOTAL 21 AL 22 | [6 empty] | 24092.55 | 2144.4 | 6792.04 |  |  |  | 7415.1 | 9195.27 | 7482.18 |  |  |  | 366.62 | [6 empty] | 577.38 | 2763.6 | 20384.95 | 1200.4 | 0
1613 | 1613 | 1613 | 22000 |  | 43.82 | 43.82 | 0 | 0 | 9.889 | [13 empty] | 30089.21 |  |  |  |  | 0 |  |  |  |  | 0
1614 | 1614 | 1614 | 22010 |  | 33.6 | 33.6 | 0 | 0 | 9.592 | 387.1 | 0 | 97.41 | 0 | 80 | 20 | 0 | 309.68 | 77.42 | 50% | 0 | 0 | 0 | 30089.21 | minimo |  |  | 0 | 0 | 0 | 0 | 387.1 | 0 | 100
1615 | 1615 | 1615 | 22020 |  | 19.41 | 19.41 | 0 | 0 | 9.174 | 265.05 | 0 | 93.83 | 100 | 0 | 0 | 265.05 | 0 | 0 | 50% | 132.53 | 132.53 | 0 | 30221.74 |  |  |  | 0 | 0 | 0 | 132.53 | 132.52 | 0 | 100
1616 | 1616 | 1616 | 22040 |  | 14.51 | 14.51 | 1.27 | 1.27 | 6.074 | 339.2 | 6.35 | 152.48 | 100 | 0 | 0 | 339.2 | 0 | 0 | 50% | 169.6 | 163.25 | 6.35 | 30384.99 |  |  |  | 0 | 0 | 0 | 163.25 | 169.6 | 0 | 100
1617 | 1617 | 1617 | 22060 |  | 11.34 | 11.34 | 1.85 | 1.85 | 5.452 | 258.5 | 31.2 | 115.26 | 100 | 0 | 0 | 258.5 | 0 | 0 | 50% | 129.25 | 98.05 | 31.2 | 30483.04 |  |  |  | 0 | 0 | 0 | 98.05 | 129.25 | 0 | 100
1618 | 1618 | 1618 | 22080 |  | 8.02 | 8.02 | 0.56 | 0.56 | 4.593 | 193.6 | 24.1 | 100.45 | 100 | 0 | 0 | 193.6 | 0 | 0 | 50% | 96.8 | 72.7 | 24.1 | 30555.74 |  |  |  | 0 | 0 | 0 | 72.7 | 96.8 | 0 | 100
1619 | 1619 | 1619 | 22100 |  | 8.26 | 8.26 | 0 | 0 | 9.043 | 162.8 | 2.8 | 136.36 | 100 | 0 | 0 | 162.8 | 0 | 0 | 50% | 81.4 | 78.6 | 2.8 | 30634.34 | MAXIMO | 78.6 | 20 | 20 | 78.6 | 0 | 0 | 81.4 | 0 | 100
1620 | 1620 | 1620 | 22120 |  | 6.06 | 6.06 | 0 | 0 | 9.043 | 143.2 | 0 | 180.86 | 0 | 20 | 80 | 0 | 28.64 | 114.56 | 50% | 0 | 0 | 0 | 30634.34 | MAXIMO | 0 | 20 | 40 | 78.6 | 0 | 0 | 143.2 | 0 | 100
1621 | 1621 | 1621 | 22140 |  | 2.99 | 2.99 | 0.97 | 0.97 | 6.773 | 90.5 | 4.85 | 158.16 | 0 | 20 | 80 | 0 | 18.1 | 72.4 | 50% | 0 | -4.85 | 0 | 30629.49 |  | -4.85 | 20 | 60 | 73.75 | 4.85 | 0 | 90.5 | 0 | 100
1622 | 1622 | 1622 | 22160 |  | 7.92 | 7.92 | 0.83 | 0.83 | 3.134 | 109.1 | 18 | 99.07 | 0 | 20 | 80 | 0 | 21.82 | 87.28 | 50% | 0 | -18 | 0 | 30611.49 |  | -18 | 20 | 80 | 55.75 | 18 | 0 | 109.1 | 0 | 100
1623 | 1623 | 1623 | 22180 |  | 5.16 | 5.16 | 1.99 | 1.99 | 3.207 | 130.8 | 28.2 | 63.41 | 0 | 20 | 80 | 0 | 26.16 | 104.64 | 50% | 0 | -28.2 | 0 | 30583.29 |  | -28.2 | 20 | 100 | 27.55 | 28.2 | 0 | 130.8 | 0 | 100
1624 | 1624 | 1624 | 22200 |  | 12.28 | 12.28 | 3.19 | 3.19 | 5.253 | 174.4 | 51.8 | 84.6 | 0 | 20 | 80 | 0 | 34.88 | 139.52 | 50% | 0 | -51.8 | 0 | 30531.49 |  | -27.55 |  |  | 0 | 27.55 | 0 | 174.4 | 24.25 | 100
1625 | 1625 | 1625 | 22210 |  | 20.39 | 20.39 | 4.23 | 4.23 | 5.992 | 163.35 | 37.1 | 56.23 | 0 | 20 | 80 | 0 | 32.67 | 130.68 | 50% | 0 | -37.1 | 0 | 30494.39 |  | -37.1 | 10 | 10 | -37.1 | 37.1 | 0 | 163.35 | 0 | 100
1626 | 1626 | 1626 | 22220 |  | 18.82 | 18.82 | 4.58 | 4.58 | 5.808 | 196.05 | 44.05 | 59 | 0 | 20 | 80 | 0 | 39.21 | 156.84 | 50% | 0 | -44.05 | 0 | 30450.34 |  | -44.05 | 10 | 20 | -81.15 | 44.05 | 0 | 196.05 | 0 | 100
1627 | 1627 | 1627 | 22230 |  | 14.11 | 14.11 | 4.74 | 4.74 | 4.738 | 164.65 | 46.6 | 52.73 | 0 | 20 | 80 | 0 | 32.93 | 131.72 | 50% | 0 | -46.6 | 0 | 30403.74 |  | -46.6 | 10 | 30 | -127.75 | 46.6 | 0 | 164.65 | 0 | 100
1628 | 1628 | 1628 | 22240 |  | 12.57 | 12.57 | 4.14 | 4.14 | 4.063 | 133.4 | 44.4 | 44.01 | 0 | 20 | 80 | 0 | 26.68 | 106.72 | 50% | 0 | -44.4 | 0 | 30359.34 |  | -44.4 | 10 | 40 | -172.15 | 44.4 | 0 | 133.4 | 0 | 100
1629 | 1629 | 1629 | 22260 |  | 19.96 | 19.96 | 1.48 | 1.48 | 5.204 | 325.3 | 56.2 | 92.67 | 0 | 20 | 80 | 0 | 65.06 | 260.24 | 50% | 0 | -56.2 | 0 | 30303.14 | minimo | -56.2 | 20 | 60 | -228.35 | 56.2 | 0 | 325.3 | 0 | 100
1630 | 1630 | 1630 | 22280 |  | 20.24 | 20.24 | 0.96 | 0.96 | 5.842 | 402 | 24.4 | 110.46 | 100 | 0 | 0 | 402 | 0 | 0 | 50% | 201 | 176.6 | 24.4 | 30479.74 |  | 176.6 | 20 | 80 | -51.75 | 0 | 0 | 201 | 0 | 100
1631 | 1631 | 1631 | 22300 |  | 10.43 | 10.43 | 2.08 | 2.08 | 4.098 | 306.7 | 30.4 | 99.4 | 100 | 0 | 0 | 306.7 | 0 | 0 | 50% | 153.35 | 122.95 | 30.4 | 30602.69 |  | 51.75 | 20 | 100 | 0 | 0 | 71.2 | 153.35 | 0 | 100
1632 | 1632 | 1632 | 22320 |  | 10.6 | 10.6 | 0 | 0 | 9.512 | 210.3 | 10.4 | 136.1 | 100 | 0 | 0 | 210.3 | 0 | 0 | 50% | 105.15 | 94.75 | 10.4 | 30697.44 |  |  |  | 0 | 0 | 0 | 94.75 | 105.15 | 0 | 100
1633 | 1633 | 1633 | 22330 |  | 19.66 | 19.66 | 0 | 0 | 10.334 | 151.3 | 0 | 99.23 | 100 | 0 | 0 | 151.3 | 0 | 0 | 50% | 75.65 | 75.65 | 0 | 30773.09 |  |  |  | 0 | 0 | 0 | 75.65 | 75.65 | 0 | 100
1634 | 1634 | 1634 | 22340 |  | 26.27 | 26.27 | 0 | 0 | 11.172 | 229.65 | 0 | 107.53 | 100 | 0 | 0 | 229.65 | 0 | 0 | 50% | 114.83 | 114.83 | 0 | 30887.92 |  |  |  | 0 | 0 | 0 | 114.83 | 114.82 | 0 | 100
1635 | 1635 | 1635 | 22360 |  | 15.77 | 15.77 | 0.16 | 0.16 | 4.833 | 420.4 | 0.8 | 160.05 | 100 | 0 | 0 | 420.4 | 0 | 0 | 50% | 210.2 | 209.4 | 0.8 | 31097.32 |  |  |  | 0 | 0 | 0 | 209.4 | 210.2 | 0 | 100
1636 | 1636 | 1636 | 22380 |  | 13.31 | 13.31 | 3.69 | 3.69 | 3.591 | 290.8 | 38.5 | 84.24 | 100 | 0 | 0 | 290.8 | 0 | 0 | 50% | 145.4 | 106.9 | 38.5 | 31204.22 |  |  |  | 0 | 0 | 0 | 106.9 | 145.4 | 0 | 100
1637 | 1637 | 1637 | 22400 |  | 9.81 | 9.81 | 3.58 | 3.58 | 4.355 | 231.2 | 72.7 | 79.46 | 100 | 0 | 0 | 231.2 | 0 | 0 | 50% | 115.6 | 42.9 | 72.7 | 31247.12 | MAXIMO | 42.9 | 20 | 20 | 42.9 | 0 | 0 | 115.6 | 0 | 100
1638 | 1638 | 1638 | 22420 | 2.91 | 6.8 | 9.71 | 4.69 | 7.6 | 4.476 | 195.2 | 111.8 | 88.31 | 100 | 0 | 0 | 195.2 | 0 | 0 | 50% | 97.6 | -14.2 | 97.6 | 31232.92 |  | -14.2 | 20 | 40 | 28.7 | 14.2 | 0 | 97.6 | 0 | 100
1639 | 1639 | 1639 | 22440 | 2.79 | 11.91 | 14.7 | 6.6 | 9.39 | 3.996 | 244.1 | 169.9 | 84.72 | 100 | 0 | 0 | 244.1 | 0 | 0 | 50% | 122.05 | -47.85 | 122.05 | 31185.07 |  | -47.85 | 20 | 60 | -19.15 | 47.85 | 0 | 122.05 | 0 | 100
1640 | 1640 | 1640 | 22450 |  | 8.77 | 8.77 | 5.13 | 5.13 | 5.048 | 117.35 | 72.6 | 45.22 | 100 | 0 | 0 | 117.35 | 0 | 0 | 50% | 58.68 | -13.92 | 58.68 | 31171.15 | minimo | -9.4 | 10 | 70 | -28.55 | 9.4 | 0 | 58.67 | 4.52 | 100
1641 | 1641 | 1641 | 22460 |  | 19.91 | 19.91 | 3.5 | 3.5 | 6.555 | 143.4 | 43.15 | 58.02 | 100 | 0 | 0 | 143.4 | 0 | 0 | 50% | 71.7 | 28.55 | 43.15 | 31199.7 |  | 28.55 | 10 | 80 | 0 | 0 | 0 | 71.7 | 0 | 100
1642 | 1642 | 1642 | 22470 |  | 15.84 | 15.84 | 1.51 | 1.51 | 6.188 | 178.75 | 25.05 | 63.72 | 100 | 0 | 0 | 178.75 | 0 | 0 | 50% | 89.38 | 64.33 | 25.05 | 31264.03 |  |  |  | 0 | 0 | 0 | 64.33 | 89.37 | 0 | 100
1643 | 1643 | 1643 | 22480 |  | 14.24 | 14.24 | 0.33 | 0.33 | 6.302 | 150.4 | 9.2 | 62.45 | 100 | 0 | 0 | 150.4 | 0 | 0 | 50% | 75.2 | 66 | 9.2 | 31330.03 | MAXIMO | 66 | 10 | 10 | 66 | 0 | 0 | 75.2 | 0 | 100
1644 | 1644 | 1644 | 22500 | 12.8 | 5.36 | 18.16 | 12.8 | 25.6 | 6.839 | 324 | 259.3 | 131.41 | 100 | 0 | 0 | 324 | 0 | 0 | 50% | 162 | -97.3 | 162 | 31232.73 | minimo | -97.3 | 20 | 30 | -31.3 | 97.3 | 0 | 162 | 0 | 100
1645 | 1645 | 1645 | 22505 |  | 9.47 | 9.47 | 0 | 0 | 10.221 | 69.08 | 32 | 42.65 | 100 | 0 | 0 | 69.08 | 0 | 0 | 50% | 34.54 | 2.54 | 32 | 31235.27 |  | 2.54 | 5 | 35 | -28.76 | 0 | 0 | 34.54 | 0 | 100
1646 | 1646 | 1646 | 22510 |  | 26.08 | 26.08 | 0 | 0 | 11.461 | 88.88 | 0 | 54.21 | 100 | 0 | 0 | 88.88 | 0 | 0 | 50% | 44.44 | 44.44 | 0 | 31279.71 |  | 28.76 | 5 | 40 | 0 | 0 | 15.68 | 44.44 | 0 | 100
1647 | 1647 | 1647 | 22520 |  | 56.07 | 56.07 | 0 | 0 | 10.239 | 410.75 | 0 | 108.5 | 100 | 0 | 0 | 410.75 | 0 | 0 | 50% | 205.38 | 205.38 | 0 | 31485.09 | MAXIMO |  |  | 0 | 0 | 0 | 205.38 | 205.37 | 0 | 100
1648 | 1648 | 1648 | 22540 |  | 88.05 | 88.05 | 0 | 0 | 9.043 | 1441.2 | 0 | 192.82 | 0 | 20 | 80 | 0 | 288.24 | 1152.96 | 50% | 0 | 0 | 0 | 31485.09 |  |  |  | 0 | 0 | 0 | 0 | 1441.2 | 0 | 100
1649 | 1649 | 1649 | 22560 |  | 68.29 | 68.29 | 0 | 0 | 11.743 | 1563.4 | 0 | 207.86 | 0 | 20 | 80 | 0 | 312.68 | 1250.72 | 50% | 0 | 0 | 0 | 31485.09 | minimo |  |  | 0 | 0 | 0 | 0 | 1563.4 | 0 | 100
1650 | 1650 | 1650 | 22570 |  | 47.05 | 47.05 | 0 | 0 | 10.176 | 576.7 | 0 | 109.6 | 100 | 0 | 0 | 576.7 | 0 | 0 | 50% | 288.35 | 288.35 | 0 | 31773.44 |  |  |  | 0 | 0 | 0 | 288.35 | 288.35 | 0 | 100
1651 | 1651 | 1651 | 22580 |  | 10.07 | 10.07 | 0 | 0 | 10.272 | 285.6 | 0 | 102.24 | 100 | 0 | 0 | 285.6 | 0 | 0 | 50% | 142.8 | 142.8 | 0 | 31916.24 |  |  |  | 0 | 0 | 0 | 142.8 | 142.8 | 0 | 100
1652 | 1652 | 1652 | 22590 |  | 15.87 | 15.87 | 0 | 0 | 11.283 | 129.7 | 0 | 107.78 | 100 | 0 | 0 | 129.7 | 0 | 0 | 50% | 64.85 | 64.85 | 0 | 31981.09 |  |  |  | 0 | 0 | 0 | 64.85 | 64.85 | 0 | 100
1653 | 1653 | 1653 | 22600 |  | 7.93 | 7.93 | 0.01 | 0.01 | 9.042 | 119 | 0.03 | 101.63 | 100 | 0 | 0 | 119 | 0 | 0 | 50% | 59.5 | 59.47 | 0.03 | 32040.56 |  |  |  | 0 | 0 | 0 | 59.47 | 59.5 | 0 | 100
1654 | 1654 | 1654 | 22620 |  | 18.15 | 18.15 | 0.22 | 0.22 | 9.612 | 260.8 | 2.3 | 186.54 | 100 | 0 | 0 | 260.8 | 0 | 0 | 50% | 130.4 | 128.1 | 2.3 | 32168.66 |  |  |  | 0 | 0 | 0 | 128.1 | 130.4 | 0 | 100
1655 | 1655 | 1655 | 22630 |  | 23.51 | 23.51 | 0 | 0 | 10.955 | 208.3 | 0.55 | 102.84 | 100 | 0 | 0 | 208.3 | 0 | 0 | 50% | 104.15 | 103.6 | 0.55 | 32272.26 |  |  |  | 0 | 0 | 0 | 103.6 | 104.15 | 0 | 100
1656 | 1656 | 1656 | 22632 |  | 24.86 | 24.86 | 0 | 0 | 10.547 | 48.37 | 0 | 21.5 | 100 | 0 | 0 | 48.37 | 0 | 0 | 50% | 24.19 | 24.19 | 0 | 32296.45 |  |  |  | 0 | 0 | 0 | 24.19 | 24.18 | 0 | 100
1657 | 1657 | 1657 | 22640 |  | 19.97 | 19.97 | 0 | 0 | 9.041 | 179.32 | 0 | 78.35 | 100 | 0 | 0 | 179.32 | 0 | 0 | 50% | 89.66 | 89.66 | 0 | 32386.11 |  |  |  | 0 | 0 | 0 | 89.66 | 89.66 | 0 | 100
1658 | 1658 | 1658 | 22650 |  | 19.33 | 19.33 | 0 | 0 | 9.561 | 196.5 | 0 | 93.01 | 100 | 0 | 0 | 196.5 | 0 | 0 | 50% | 98.25 | 98.25 | 0 | 32484.36 |  |  |  | 0 | 0 | 0 | 98.25 | 98.25 | 0 | 100
1659 | 1659 | 1659 | 22660 |  | 27.94 | 27.94 | 0 | 0 | 10.491 | 236.35 | 0 | 100.26 | 100 | 0 | 0 | 236.35 | 0 | 0 | 50% | 118.18 | 118.18 | 0 | 32602.54 |  |  |  | 0 | 0 | 0 | 118.18 | 118.17 | 0 | 100
1660 | 1660 | 1660 | 22670 |  | 30.21 | 30.21 | 0 | 0 | 9.722 | 290.75 | 0 | 101.07 | 100 | 0 | 0 | 290.75 | 0 | 0 | 50% | 145.38 | 145.38 | 0 | 32747.92 |  |  |  | 0 | 0 | 0 | 145.38 | 145.37 | 0 | 100
1661 | 1661 | 1661 | 22680 |  | 22.99 | 22.99 | 0 | 0 | 9.042 | 266 | 0 | 93.82 | 100 | 0 | 0 | 266 | 0 | 0 | 50% | 133 | 133 | 0 | 32880.92 |  |  |  | 0 | 0 | 0 | 133 | 133 | 0 | 100
|  |  | 22684.56 |  | 16.75 | 16.75 | 0 | 0 | 9.042 | 90.61 | 0 | 41.23 | 100 | 0 | 0 | 90.61 | 0 | 0 | 50% | 45.31 | 45.31 | 0 | 32926.23 | MAXIMO |  |  | 0 | 0 | 0 | 45.31 | 45.3 | 0
EE 22 + 684.56 = 22 + 680.00
|  |  | 22680 |  | 16.75 | 16.75 | 0 | 0 | 9.042 | [13 empty] | 32926.23 |  |  |  |  | 0
1662 | 1662 | 1662 | 22700 |  | 6.03 | 6.03 | 0.81 | 0.81 | 3.76 | 227.8 | 4.05 | 128.02 | 100 | 0 | 0 | 227.8 | 0 | 0 | 50% | 113.9 | 109.85 | 4.05 | 33036.08 |  |  |  | 0 | 0 | 0 | 109.85 | 113.9 | 0 | 100
1663 | 1663 | 1663 | 22720 |  | 3.46 | 3.46 | 1.5 | 1.5 | 3.067 | 94.9 | 23.1 | 68.27 | 100 | 0 | 0 | 94.9 | 0 | 0 | 50% | 47.45 | 24.35 | 23.1 | 33060.43 |  |  |  | 0 | 0 | 0 | 24.35 | 47.45 | 0 | 100
1664 | 1664 | 1664 | 22730 |  | 6.42 | 6.42 | 1.16 | 1.16 | 4.282 | 49.4 | 13.3 | 36.75 | 100 | 0 | 0 | 49.4 | 0 | 0 | 50% | 24.7 | 11.4 | 13.3 | 33071.83 |  | 3.35 | 10 | 10 | 3.35 | 0 | 8.05 | 24.7 | 0 | 100
1665 | 1665 | 1665 | 22740 | 2.49 | 6.63 | 9.12 | 0.6 | 3.09 | 8.481 | 77.7 | 21.25 | 63.82 | 100 | 0 | 0 | 77.7 | 0 | 0 | 50% | 38.85 | 17.6 | 21.25 | 33089.43 | MAXIMO | 17.6 | 10 | 20 | 20.95 | 0 | 0 | 38.85 | 0 | 100
1666 | 1666 | 1666 | 22760 | 2.9 | 4.99 | 7.89 | 4.61 | 7.51 | 5.821 | 170.1 | 106 | 143.02 | 100 | 0 | 0 | 170.1 | 0 | 0 | 50% | 85.05 | -20.95 | 85.05 | 33068.48 | minimo | -20.95 | 20 | 40 | 0 | 20.95 | 0 | 85.05 | 0 | 100
1667 | 1667 | 1667 | 22780 |  | 29.3 | 29.3 | 0 | 0 | 10.749 | 371.9 | 37.55 | 165.7 | 100 | 0 | 0 | 371.9 | 0 | 0 | 50% | 185.95 | 148.4 | 37.55 | 33216.88 |  |  |  | 0 | 0 | 0 | 148.4 | 185.95 | 0 | 100
1668 | 1668 | 1668 | 22790 |  | 41.61 | 41.61 | 0 | 0 | 11.336 | 354.55 | 0 | 110.43 | 100 | 0 | 0 | 354.55 | 0 | 0 | 50% | 177.28 | 177.28 | 0 | 33394.16 |  |  |  | 0 | 0 | 0 | 177.28 | 177.27 | 0 | 100
1669 | 1669 | 1669 | 22799 |  | 29.73 | 29.73 | 0 | 0 | 9.992 | 321.03 | 0 | 95.98 | 100 | 0 | 0 | 321.03 | 0 | 0 | 50% | 160.52 | 160.52 | 0 | 33554.68 |  |  |  | 0 | 0 | 0 | 160.52 | 160.51 | 0 | 100
1670 | 1670 | 1670 | 22800 |  | 29.12 | 29.12 | 0 | 0 | 9.844 | 29.43 | 0 | 9.92 | 100 | 0 | 0 | 29.43 | 0 | 0 | 50% | 14.72 | 14.72 | 0 | 33569.4 |  |  |  | 0 | 0 | 0 | 14.72 | 14.71 | 0 | 100
1671 | 1671 | 1671 | 22820 |  | 15.71 | 15.71 | 0 | 0 | 9.042 | 448.3 | 0 | 188.86 | 100 | 0 | 0 | 448.3 | 0 | 0 | 50% | 224.15 | 224.15 | 0 | 33793.55 |  |  |  | 0 | 0 | 0 | 224.15 | 224.15 | 0 | 100
1672 | 1672 | 1672 | 22830 |  | 7.99 | 7.99 | 0 | 0 | 9.621 | 118.5 | 0 | 93.32 | 100 | 0 | 0 | 118.5 | 0 | 0 | 50% | 59.25 | 59.25 | 0 | 33852.8 |  |  |  | 0 | 0 | 0 | 59.25 | 59.25 | 0 | 100
1673 | 1673 | 1673 | 22840 |  | 7.39 | 7.39 | 0.02 | 0.02 | 9.387 | 76.9 | 0.05 | 95.04 | 100 | 0 | 0 | 76.9 | 0 | 0 | 50% | 38.45 | 38.4 | 0.05 | 33891.2 |  |  |  | 0 | 0 | 0 | 38.4 | 38.45 | 0 | 100
1674 | 1674 | 1674 | 22850 |  | 2.01 | 2.01 | 0.21 | 0.21 | 4.808 | 47 | 1.15 | 70.98 | 100 | 0 | 0 | 47 | 0 | 0 | 50% | 23.5 | 22.35 | 1.15 | 33913.55 |  |  |  | 0 | 0 | 0 | 22.35 | 23.5 | 0 | 100
1675 | 1675 | 1675 | 22860 |  | 4 | 4 | 0 | 0 | 9.043 | 30.05 | 0.53 | 69.26 | 100 | 0 | 0 | 30.05 | 0 | 0 | 50% | 15.03 | 14.5 | 0.53 | 33928.05 |  |  |  | 0 | 0 | 0 | 14.5 | 15.02 | 0 | 100
1676 | 1676 | 1676 | 22870 |  | 8.07 | 8.07 | 0 | 0 | 9.099 | 60.35 | 0 | 90.71 | 100 | 0 | 0 | 60.35 | 0 | 0 | 50% | 30.18 | 30.18 | 0 | 33958.23 |  |  |  | 0 | 0 | 0 | 30.18 | 30.17 | 0 | 100
1677 | 1677 | 1677 | 22880 |  | 16.69 | 16.69 | 0 | 0 | 11.119 | 123.8 | 0 | 101.09 | 100 | 0 | 0 | 123.8 | 0 | 0 | 50% | 61.9 | 61.9 | 0 | 34020.13 |  |  |  | 0 | 0 | 0 | 61.9 | 61.9 | 0 | 100
1678 | 1678 | 1678 | 22900 | 1 | 2.05 | 3.05 | 0.67 | 1.67 | 4.633 | 197.4 | 8.35 | 157.52 | 100 | 0 | 0 | 197.4 | 0 | 0 | 50% | 98.7 | 90.35 | 8.35 | 34110.48 | MAXIMO |  |  | 0 | 0 | 0 | 90.35 | 98.7 | 0 | 100
1679 | 1679 | 1679 | 22920 | 3.02 | 1.11 | 4.13 | 1.16 | 4.18 | 5.704 | 71.8 | 58.5 | 103.37 | 100 | 0 | 0 | 71.8 | 0 | 0 | 50% | 35.9 | -22.6 | 35.9 | 34087.88 |  | -22.6 | 20 | 20 | -22.6 | 22.6 | 0 | 35.9 | 0 | 100
1680 | 1680 | 1680 | 22930 | 1.53 | 2.55 | 4.08 | 0.41 | 1.94 | 8.619 | 41.05 | 30.6 | 71.62 | 100 | 0 | 0 | 41.05 | 0 | 0 | 50% | 20.53 | -10.07 | 20.53 | 34077.81 | minimo | -10.07 | 10 | 30 | -32.67 | 10.07 | 0 | 20.52 | 0 | 100
1681 | 1681 | 1681 | 22940 | 0.92 | 4.29 | 5.21 | 0.09 | 1.01 | 9.271 | 46.45 | 14.75 | 89.45 | 100 | 0 | 0 | 46.45 | 0 | 0 | 50% | 23.23 | 8.48 | 14.75 | 34086.29 |  | 8.48 | 10 | 40 | -24.19 | 0 | 0 | 23.22 | 0
1682 | 1682 | 1682 | 22950 | 1.81 | 4.13 | 5.94 | 0.3 | 2.11 | 8.872 | 55.75 | 15.6 | 90.72 | 100 | 0 | 0 | 55.75 | 0 | 0 | 50% | 27.88 | 12.28 | 15.6 | 34098.57 |  | 12.28 | 10 | 50 | -11.91 | 0 | 0 | 27.87 | 0
1683 | 1683 | 1683 | 22960 | 0.64 | 5.03 | 5.67 | 0.02 | 0.66 | 9.064 | 58.05 | 13.85 | 89.68 | 100 | 0 | 0 | 58.05 | 0 | 0 | 50% | 29.03 | 15.18 | 13.85 | 34113.75 |  | 11.91 | 10 | 60 | 0 | 0 | 3.27 | 29.02 | 0
1684 | 1684 | 1684 | 22970 |  | 5.29 | 5.29 | 0 | 0 | 9.041 | 54.8 | 1.65 | 90.53 | 100 | 0 | 0 | 54.8 | 0 | 0 | 50% | 27.4 | 25.75 | 1.65 | 34139.5 |  |  |  | 0 | 0 | 0 | 25.75 | 27.4 | 0
1685 | 1685 | 1685 | 22980 |  | 6.65 | 6.65 | 0 | 0 | 9.043 | 59.7 | 0 | 90.42 | 100 | 0 | 0 | 59.7 | 0 | 0 | 50% | 29.85 | 29.85 | 0 | 34169.35 |  |  |  | 0 | 0 | 0 | 29.85 | 29.85 | 0
1686 | 1686 | 1686 | 22990 |  | 9.82 | 9.82 | 0 | 0 | 10.321 | 82.35 | 0 | 96.82 | 100 | 0 | 0 | 82.35 | 0 | 0 | 50% | 41.18 | 41.18 | 0 | 34210.53 |  |  |  | 0 | 0 | 0 | 41.18 | 41.17 | 0
1687 | 1687 | 1687 | 23000 |  | 7.91 | 7.91 | 0 | 0 | 9.043 | 88.65 | 0 | 96.82 | 100 | 0 | 0 | 88.65 | 0 | 0 | 50% | 44.33 | 44.33 | 0 | 34254.86 | MAXIMO |  |  | 0 | 0 | 0 | 44.33 | 44.32 | 0
|  |  | SUBTOTAL 22 AL 23 | [6 empty] | 16651.57 | 1649.01 | 7350.88 |  |  |  | 11629.12 | 1236.75 | 3785.7 |  |  |  | 1090.92 | [6 empty] | 529.32 | 4194.42 | 10836.91 | 28.77 | 0
1688 | 1688 | 1688 | 23000 |  | 7.91 | 7.91 | 0 | 0 | 9.043 | [13 empty] | 34254.86 |  |  |  |  | 0 |  |  |  |  | 0
1689 | 1689 | 1689 | 23010 |  | 4.38 | 4.38 | 0 | 0 | 9.1 | 61.45 | 0 | 90.72 | 100 | 0 | 0 | 61.45 | 0 | 0 | 50% | 30.73 | 30.73 | 0 | 34285.59 |  |  |  | 0 | 0 | 0 | 30.73 | 30.72 | 0 | 100
1690 | 1690 | 1690 | 23020 |  | 3.6 | 3.6 | 0.01 | 0.01 | 9.475 | 39.9 | 0.03 | 92.88 | 100 | 0 | 0 | 39.9 | 0 | 0 | 50% | 19.95 | 19.92 | 0.03 | 34305.51 |  |  |  | 0 | 0 | 0 | 19.92 | 19.95 | 0 | 100
1691 | 1691 | 1691 | 23030 |  | 2.8 | 2.8 | 0.13 | 0.13 | 9.398 | 32 | 0.7 | 94.37 | 100 | 0 | 0 | 32 | 0 | 0 | 50% | 16 | 15.3 | 0.7 | 34320.81 |  |  |  | 0 | 0 | 0 | 15.3 | 16 | 0 | 100
1692 | 1692 | 1692 | 23040 |  | 1.35 | 1.35 | 0.02 | 0.02 | 8.059 | 20.75 | 0.75 | 87.29 | 100 | 0 | 0 | 20.75 | 0 | 0 | 50% | 10.38 | 9.63 | 0.75 | 34330.44 |  |  |  | 0 | 0 | 0 | 9.63 | 10.37 | 0 | 100
1693 | 1693 | 1693 | 23060 |  | 3.05 | 3.05 | 0.02 | 0.02 | 9.043 | 44 | 0.4 | 171.02 | 100 | 0 | 0 | 44 | 0 | 0 | 50% | 22 | 21.6 | 0.4 | 34352.04 |  |  |  | 0 | 0 | 0 | 21.6 | 22 | 0 | 100
1694 | 1694 | 1694 | 23080 |  | 4.3 | 4.3 | 0.52 | 0.52 | 5.31 | 73.5 | 5.4 | 143.53 | 100 | 0 | 0 | 73.5 | 0 | 0 | 50% | 36.75 | 31.35 | 5.4 | 34383.39 |  |  |  | 0 | 0 | 0 | 31.35 | 36.75 | 0 | 100
1695 | 1695 | 1695 | 23100 |  | 12.43 | 12.43 | 1.97 | 1.97 | 5.351 | 167.3 | 24.9 | 106.61 | 100 | 0 | 0 | 167.3 | 0 | 0 | 50% | 83.65 | 58.75 | 24.9 | 34442.14 |  |  |  | 0 | 0 | 0 | 58.75 | 83.65 | 0 | 100
1696 | 1696 | 1696 | 23120 |  | 8.35 | 8.35 | 2.95 | 2.95 | 5.951 | 207.8 | 49.2 | 113.02 | 100 | 0 | 0 | 207.8 | 0 | 0 | 50% | 103.9 | 54.7 | 49.2 | 34496.84 | MAXIMO | 12.17 | 20 | 20 | 12.17 | 0 | 42.53 | 103.9 | 0 | 100
1697 | 1697 | 1697 | 23130 |  | 4.02 | 4.02 | 3.24 | 3.24 | 3.592 | 61.85 | 30.95 | 47.72 | 100 | 0 | 0 | 61.85 | 0 | 0 | 50% | 30.93 | -0.02 | 30.93 | 34496.82 |  | -0.02 | 10 | 30 | 12.15 | 0.02 | 0 | 30.92 | 0 | 100
1698 | 1698 | 1698 | 23140 |  | 0.86 | 0.86 | 1.63 | 1.63 | 1.705 | 24.4 | 24.35 | 26.49 | 100 | 0 | 0 | 24.4 | 0 | 0 | 50% | 12.2 | -12.15 | 12.2 | 34484.67 | minimo | -12.15 | 10 | 40 | 0 | 12.15 | 0 | 12.2 | 0 | 100
1699 | 1699 | 1699 | 23160 |  | 13.6 | 13.6 | 0 | 0 | 9.066 | 144.6 | 8.15 | 107.71 | 100 | 0 | 0 | 144.6 | 0 | 0 | 50% | 72.3 | 64.15 | 8.15 | 34548.82 |  |  |  | 0 | 0 | 0 | 64.15 | 72.3 | 0 | 100
1700 | 1700 | 1700 | 23170 |  | 23.05 | 23.05 | 0 | 0 | 9.476 | 183.25 | 0 | 92.71 | 100 | 0 | 0 | 183.25 | 0 | 0 | 50% | 91.63 | 91.63 | 0 | 34640.45 |  |  |  | 0 | 0 | 0 | 91.63 | 91.62 | 0 | 100
1701 | 1701 | 1701 | 23180 |  | 19.52 | 19.52 | 0.08 | 0.08 | 9.649 | 212.85 | 0.2 | 95.63 | 100 | 0 | 0 | 212.85 | 0 | 0 | 50% | 106.43 | 106.23 | 0.2 | 34746.68 |  |  |  | 0 | 0 | 0 | 106.23 | 106.42 | 0 | 100
1702 | 1702 | 1702 | 23200 |  | 34.25 | 34.25 | 0.24 | 0.24 | 7.757 | 537.7 | 3.2 | 174.06 | 100 | 0 | 0 | 537.7 | 0 | 0 | 50% | 268.85 | 265.65 | 3.2 | 35012.33 |  |  |  | 0 | 0 | 0 | 265.65 | 268.85 | 0 | 100
1703 | 1703 | 1703 | 23220 |  | 24.77 | 24.77 | 0.79 | 0.79 | 6.927 | 590.2 | 10.3 | 146.84 | 100 | 0 | 0 | 590.2 | 0 | 0 | 50% | 295.1 | 284.8 | 10.3 | 35297.13 |  |  |  | 0 | 0 | 0 | 284.8 | 295.1 | 0 | 100
1704 | 1704 | 1704 | 23235 |  | 18.16 | 18.16 | 3.34 | 3.34 | 4.775 | 321.98 | 30.98 | 87.77 | 100 | 0 | 0 | 321.98 | 0 | 0 | 50% | 160.99 | 130.01 | 30.98 | 35427.14 |  |  |  | 0 | 0 | 0 | 130.01 | 160.99 | 0 | 100
1705 | 1705 | 1705 | 23240 |  | 16.92 | 16.92 | 3.63 | 3.63 | 4.759 | 87.7 | 17.43 | 23.84 | 100 | 0 | 0 | 87.7 | 0 | 0 | 50% | 43.85 | 26.42 | 17.43 | 35453.56 |  |  |  | 0 | 0 | 0 | 26.42 | 43.85 | 0 | 100
1706 | 1706 | 1706 | 23260 |  | 26.87 | 26.87 | 2.77 | 2.77 | 6.432 | 437.9 | 64 | 111.91 | 100 | 0 | 0 | 437.9 | 0 | 0 | 50% | 218.95 | 154.95 | 64 | 35608.51 | MAXIMO |  |  | 0 | 0 | 0 | 154.95 | 218.95 | 0 | 100
1707 | 1707 | 1707 | 23280 |  | 28.91 | 28.91 | 0.94 | 0.94 | 5.959 | 557.8 | 37.1 | 123.91 | 0 | 20 | 80 | 0 | 111.56 | 446.24 | 50% | 0 | -37.1 | 0 | 35571.41 |  | -37.1 | 20 | 20 | -37.1 | 37.1 | 0 | 557.8 | 0 | 100
1708 | 1708 | 1708 | 23290 |  | 23.06 | 23.06 | 0.43 | 0.43 | 7.025 | 259.85 | 6.85 | 64.92 | 0 | 20 | 80 | 0 | 51.97 | 207.88 | 50% | 0 | -6.85 | 0 | 35564.56 |  | -6.85 | 10 | 30 | -43.95 | 6.85 | 0 | 259.85 | 0 | 100
1709 | 1709 | 1709 | 23300 | 0.68 | 22.08 | 22.76 | 2.1 | 2.78 | 4.521 | 229.1 | 16.05 | 57.73 | 0 | 20 | 80 | 0 | 45.82 | 183.28 | 50% | 0 | -16.05 | 0 | 35548.51 |  | -16.05 | 10 | 40 | -60 | 16.05 | 0 | 229.1 | 0 | 100
1710 | 1710 | 1710 | 23310 |  | 14.53 | 14.53 | 1.37 | 1.37 | 3.57 | 186.45 | 20.75 | 40.46 | 0 | 20 | 80 | 0 | 37.29 | 149.16 | 50% | 0 | -20.75 | 0 | 35527.76 | minimo | -20.75 | 10 | 50 | -80.75 | 20.75 | 0 | 186.45 | 0 | 100
1711 | 1711 | 1711 | 23320 |  | 7.13 | 7.13 | 2.11 | 2.11 | 2.749 | 108.3 | 17.4 | 31.6 | 100 | 0 | 0 | 108.3 | 0 | 0 | 50% | 54.15 | 36.75 | 17.4 | 35564.51 |  | 36.75 | 10 | 60 | -44 | 0 | 0 | 54.15 | 0 | 100
1712 | 1712 | 1712 | 23330 |  | 13.37 | 13.37 | 0.76 | 0.76 | 5.104 | 102.5 | 14.35 | 39.27 | 100 | 0 | 0 | 102.5 | 0 | 0 | 50% | 51.25 | 36.9 | 14.35 | 35601.41 |  | 36.9 | 10 | 70 | -7.1 | 0 | 0 | 51.25 | 0 | 100
1713 | 1713 | 1713 | 23340 |  | 31.06 | 31.06 | 0.04 | 0.04 | 11.167 | 222.15 | 4 | 81.36 | 100 | 0 | 0 | 222.15 | 0 | 0 | 50% | 111.08 | 107.08 | 4 | 35708.49 |  | 7.1 | 10 | 80 | 0 | 0 | 99.98 | 111.07 | 0 | 100
1714 | 1714 | 1714 | 23350 |  | 18.28 | 18.28 | 0 | 0 | 10.16 | 246.7 | 0.1 | 106.64 | 100 | 0 | 0 | 246.7 | 0 | 0 | 50% | 123.35 | 123.25 | 0.1 | 35831.74 |  |  |  | 0 | 0 | 0 | 123.25 | 123.35 | 0 | 100
1715 | 1715 | 1715 | 23360 |  | 21.03 | 21.03 | 0 | 0 | 9.041 | 196.55 | 0 | 96.01 | 100 | 0 | 0 | 196.55 | 0 | 0 | 50% | 98.28 | 98.28 | 0 | 35930.02 |  |  |  | 0 | 0 | 0 | 98.28 | 98.27 | 0 | 100
1716 | 1716 | 1716 | 23380 |  | 60.26 | 60.26 | 0 | 0 | 9.043 | 812.9 | 0 | 180.84 | 100 | 0 | 0 | 812.9 | 0 | 0 | 50% | 406.45 | 406.45 | 0 | 36336.47 | MAXIMO |  |  | 0 | 0 | 0 | 406.45 | 406.45 | 0 | 100
1717 | 1717 | 1717 | 23390 |  | 47.66 | 47.66 | 0 | 0 | 9.043 | 539.6 | 0 | 90.43 | 0 | 20 | 80 | 0 | 107.92 | 431.68 | 50% | 0 | 0 | 0 | 36336.47 |  |  |  | 0 | 0 | 0 | 0 | 539.6 | 0 | 100
1718 | 1718 | 1718 | 23400 |  | 59.83 | 59.83 | 0 | 0 | 9.043 | 537.45 | 0 | 90.43 | 0 | 20 | 80 | 0 | 107.49 | 429.96 | 50% | 0 | 0 | 0 | 36336.47 |  |  |  | 0 | 0 | 0 | 0 | 537.45 | 0 | 100
1719 | 1719 | 1719 | 23410 |  | 61.48 | 61.48 | 0 | 0 | 9.043 | 606.55 | 0 | 90.43 | 0 | 20 | 80 | 0 | 121.31 | 485.24 | 50% | 0 | 0 | 0 | 36336.47 |  |  |  | 0 | 0 | 0 | 0 | 606.55 | 0 | 100
1720 | 1720 | 1720 | 23420 |  | 56.96 | 56.96 | 0 | 0 | 9.043 | 592.2 | 0 | 90.43 | 0 | 20 | 80 | 0 | 118.44 | 473.76 | 50% | 0 | 0 | 0 | 36336.47 |  |  |  | 0 | 0 | 0 | 0 | 592.2 | 0 | 100
1721 | 1721 | 1721 | 23440 |  | 112.02 | 112.02 | 0 | 0 | 15.703 | 1689.8 | 0 | 247.46 | 0 | 20 | 80 | 0 | 337.96 | 1351.84 | 50% | 0 | 0 | 0 | 36336.47 |  |  |  | 0 | 0 | 0 | 0 | 1689.8 | 0 | 100
1722 | 1722 | 1722 | 23450 |  | 72.53 | 72.53 | 0 | 0 | 10.93 | 922.75 | 0 | 133.17 | 0 | 20 | 80 | 0 | 184.55 | 738.2 | 50% | 0 | 0 | 0 | 36336.47 |  |  |  | 0 | 0 | 0 | 0 | 922.75 | 0 | 100
1723 | 1723 | 1723 | 23460 |  | 15.78 | 15.78 | 0 | 0 | 10.77 | 441.55 | 0 | 108.5 | 0 | 20 | 80 | 0 | 88.31 | 353.24 | 50% | 0 | 0 | 0 | 36336.47 |  |  |  | 0 | 0 | 0 | 0 | 441.55 | 0 | 100
1724 | 1724 | 1724 | 23470 |  | 24.56 | 24.56 | 0 | 0 | 10.131 | 201.7 | 0 | 104.51 | 0 | 20 | 80 | 0 | 40.34 | 161.36 | 50% | 0 | 0 | 0 | 36336.47 |  |  |  | 0 | 0 | 0 | 0 | 201.7 | 0 | 100
1725 | 1725 | 1725 | 23480 |  | 42.9 | 42.9 | 0 | 0 | 9.042 | 337.3 | 0 | 95.87 | 0 | 20 | 80 | 0 | 67.46 | 269.84 | 50% | 0 | 0 | 0 | 36336.47 | MAXIMO |  |  | 0 | 0 | 0 | 0 | 337.3 | 0 | 100
1726 | 1726 | 1726 | 23500 |  | 14.16 | 14.16 | 0.07 | 0.07 | 10.337 | 570.6 | 0.35 | 193.79 | 0 | 20 | 80 | 0 | 114.12 | 456.48 | 50% | 0 | -0.35 | 0 | 36336.12 |  | -0.35 | 20 | 20 | -0.35 | 0.35 | 0 | 570.6 | 0 | 100
1727 | 1727 | 1727 | 23510 |  | 20.32 | 20.32 | 0 | 0 | 9.049 | 172.4 | 0.18 | 96.93 | 0 | 20 | 80 | 0 | 34.48 | 137.92 | 50% | 0 | -0.18 | 0 | 36335.94 | minimo | -0.18 | 10 | 30 | -0.53 | 0.18 | 0 | 172.4 | 0 | 100
1728 | 1728 | 1728 | 23520 |  | 12.9 | 12.9 | 0 | 0 | 10.474 | 166.1 | 0 | 97.62 | 100 | 0 | 0 | 166.1 | 0 | 0 | 50% | 83.05 | 83.05 | 0 | 36418.99 |  | 0.53 | 10 | 40 | 0 | 0 | 82.52 | 83.05 | 0 | 100
1729 | 1729 | 1729 | 23530 |  | 25.17 | 25.17 | 0.09 | 0.09 | 10.436 | 190.35 | 0.23 | 104.55 | 100 | 0 | 0 | 190.35 | 0 | 0 | 50% | 95.18 | 94.95 | 0.23 | 36513.94 |  |  |  | 0 | 0 | 0 | 94.95 | 95.17 | 0 | 100
1730 | 1730 | 1730 | 23540 |  | 7.45 | 7.45 | 0 | 0 | 9.041 | 163.1 | 0.23 | 97.39 | 100 | 0 | 0 | 163.1 | 0 | 0 | 50% | 81.55 | 81.32 | 0.23 | 36595.26 |  |  |  | 0 | 0 | 0 | 81.32 | 81.55 | 0 | 100
|  |  | 23548.78 |  | 10.5 | 10.5 | 0.64 | 0.64 | 9 | 78.8 | 1.4 | 79.2 | 100 | 0 | 0 | 78.8 | 0 | 0 | 50% | 39.4 | 38 | 1.4 | 36633.26 | MAXIMO |  |  | 0 | 0 | 0 | 38 | 39.4 | 0
EE 23 + 548.78 = 23 + 540.00
|  |  | 23540 |  | 10.5 | 10.5 | 0.64 | 0.64 | 9 | [13 empty] | 36633.26 |  |  |  |  | 0
1731 | 1731 | 1731 | 23560 |  | 30.94 | 30.94 | 4.01 | 4.01 | 3.204 | 414.4 | 46.5 | 122.04 | 100 | 0 | 0 | 414.4 | 0 | 0 | 50% | 207.2 | 160.7 | 46.5 | 36793.96 |  |  |  | 0 | 0 | 0 | 160.7 | 207.2 | 0 | 100
1732 | 1732 | 1732 | 23570 |  | 32.34 | 32.34 | 2.07 | 2.07 | 5.296 | 316.4 | 30.4 | 42.5 | 100 | 0 | 0 | 316.4 | 0 | 0 | 50% | 158.2 | 127.8 | 30.4 | 36921.76 |  |  |  | 0 | 0 | 0 | 127.8 | 158.2 | 0 | 100
1733 | 1733 | 1733 | 23580 |  | 34.77 | 34.77 | 0.24 | 0.24 | 6.786 | 335.55 | 11.55 | 60.41 | 100 | 0 | 0 | 335.55 | 0 | 0 | 50% | 167.78 | 156.23 | 11.55 | 37077.99 |  |  |  | 0 | 0 | 0 | 156.23 | 167.77 | 0 | 100
1734 | 1734 | 1734 | 23590 |  | 46.71 | 46.71 | 0 | 0 | 10.077 | 407.4 | 0.6 | 84.32 | 100 | 0 | 0 | 407.4 | 0 | 0 | 50% | 203.7 | 203.1 | 0.6 | 37281.09 |  |  |  | 0 | 0 | 0 | 203.1 | 203.7 | 0 | 100
1735 | 1735 | 1735 | 23600 |  | 33.15 | 33.15 | 0 | 0 | 9.986 | 399.3 | 0 | 100.32 | 100 | 0 | 0 | 399.3 | 0 | 0 | 50% | 199.65 | 199.65 | 0 | 37480.74 |  |  |  | 0 | 0 | 0 | 199.65 | 199.65 | 0 | 100
1736 | 1736 | 1736 | 23620 |  | 33.2 | 33.2 | 0 | 0 | 10.581 | 663.5 | 0 | 205.67 | 100 | 0 | 0 | 663.5 | 0 | 0 | 50% | 331.75 | 331.75 | 0 | 37812.49 |  |  |  | 0 | 0 | 0 | 331.75 | 331.75 | 0 | 100
1737 | 1737 | 1737 | 23630 |  | 35.71 | 35.71 | 0 | 0 | 11.411 | 344.55 | 0 | 109.96 | 100 | 0 | 0 | 344.55 | 0 | 0 | 50% | 172.28 | 172.28 | 0 | 37984.77 |  |  |  | 0 | 0 | 0 | 172.28 | 172.27 | 0 | 100
1738 | 1738 | 1738 | 23640 |  | 27.07 | 27.07 | 0 | 0 | 9.241 | 313.9 | 0 | 103.26 | 100 | 0 | 0 | 313.9 | 0 | 0 | 50% | 156.95 | 156.95 | 0 | 38141.72 |  |  |  | 0 | 0 | 0 | 156.95 | 156.95 | 0 | 100
1739 | 1739 | 1739 | 23660 |  | 25.33 | 25.33 | 0 | 0 | 9.043 | 524 | 0 | 182.84 | 100 | 0 | 0 | 524 | 0 | 0 | 50% | 262 | 262 | 0 | 38403.72 |  |  |  | 0 | 0 | 0 | 262 | 262 | 0 | 100
1740 | 1740 | 1740 | 23680 |  | 17.15 | 17.15 | 0 | 0 | 9.043 | 424.8 | 0 | 180.86 | 100 | 0 | 0 | 424.8 | 0 | 0 | 50% | 212.4 | 212.4 | 0 | 38616.12 |  |  |  | 0 | 0 | 0 | 212.4 | 212.4 | 0 | 100
1741 | 1741 | 1741 | 23700 |  | 23.48 | 23.48 | 0 | 0 | 9.043 | 406.3 | 0 | 180.86 | 100 | 0 | 0 | 406.3 | 0 | 0 | 50% | 203.15 | 203.15 | 0 | 38819.27 |  |  |  | 0 | 0 | 0 | 203.15 | 203.15 | 0 | 100
1742 | 1742 | 1742 | 23720 |  | 26.85 | 26.85 | 0 | 0 | 9.043 | 503.3 | 0 | 180.86 | 100 | 0 | 0 | 503.3 | 0 | 0 | 50% | 251.65 | 251.65 | 0 | 39070.92 |  |  |  | 0 | 0 | 0 | 251.65 | 251.65 | 0 | 100
1743 | 1743 | 1743 | 23740 |  | 25.41 | 25.41 | 0 | 0 | 9.043 | 522.6 | 0 | 180.86 | 100 | 0 | 0 | 522.6 | 0 | 0 | 50% | 261.3 | 261.3 | 0 | 39332.22 |  |  |  | 0 | 0 | 0 | 261.3 | 261.3 | 0 | 100
1744 | 1744 | 1744 | 23750 |  | 25.17 | 25.17 | 0 | 0 | 10.091 | 252.9 | 0 | 95.67 | 100 | 0 | 0 | 252.9 | 0 | 0 | 50% | 126.45 | 126.45 | 0 | 39458.67 |  |  |  | 0 | 0 | 0 | 126.45 | 126.45 | 0 | 100
1745 | 1745 | 1745 | 23760 |  | 17.77 | 17.77 | 0 | 0 | 9.041 | 214.7 | 0 | 95.66 | 100 | 0 | 0 | 214.7 | 0 | 0 | 50% | 107.35 | 107.35 | 0 | 39566.02 |  |  |  | 0 | 0 | 0 | 107.35 | 107.35 | 0 | 100
1746 | 1746 | 1746 | 23780 |  | 9.71 | 9.71 | 0 | 0 | 9.858 | 274.8 | 0 | 188.99 | 100 | 0 | 0 | 274.8 | 0 | 0 | 50% | 137.4 | 137.4 | 0 | 39703.42 |  |  |  | 0 | 0 | 0 | 137.4 | 137.4 | 0 | 100
1747 | 1747 | 1747 | 23790 |  | 9.09 | 9.09 | 0 | 0 | 10.063 | 94 | 0 | 99.61 | 100 | 0 | 0 | 94 | 0 | 0 | 50% | 47 | 47 | 0 | 39750.42 |  |  |  | 0 | 0 | 0 | 47 | 47 | 0 | 100
1748 | 1748 | 1748 | 23800 |  | 6.46 | 6.46 | 0 | 0 | 9.042 | 77.75 | 0 | 95.53 | 100 | 0 | 0 | 77.75 | 0 | 0 | 50% | 38.88 | 38.88 | 0 | 39789.3 |  |  |  | 0 | 0 | 0 | 38.88 | 38.87 | 0 | 100
1749 | 1749 | 1749 | 23820 |  | 6.16 | 6.16 | 0 | 0 | 9.042 | 126.2 | 0 | 180.84 | 100 | 0 | 0 | 126.2 | 0 | 0 | 50% | 63.1 | 63.1 | 0 | 39852.4 |  |  |  | 0 | 0 | 0 | 63.1 | 63.1 | 0 | 100
1750 | 1750 | 1750 | 23840 |  | 6.3 | 6.3 | 0 | 0 | 9.275 | 124.6 | 0 | 183.17 | 100 | 0 | 0 | 124.6 | 0 | 0 | 50% | 62.3 | 62.3 | 0 | 39914.7 |  |  |  | 0 | 0 | 0 | 62.3 | 62.3 | 0 | 100
1751 | 1751 | 1751 | 23850 |  | 7.85 | 7.85 | 0 | 0 | 9.578 | 70.75 | 0 | 94.27 | 100 | 0 | 0 | 70.75 | 0 | 0 | 50% | 35.38 | 35.38 | 0 | 39950.08 |  |  |  | 0 | 0 | 0 | 35.38 | 35.37 | 0 | 100
1752 | 1752 | 1752 | 23860 |  | 11.53 | 11.53 | 0 | 0 | 9.884 | 96.9 | 0 | 97.31 | 100 | 0 | 0 | 96.9 | 0 | 0 | 50% | 48.45 | 48.45 | 0 | 39998.53 |  |  |  | 0 | 0 | 0 | 48.45 | 48.45 | 0 | 100
1753 | 1753 | 1753 | 23870 |  | 13.83 | 13.83 | 0 | 0 | 9.952 | 126.8 | 0 | 99.18 | 100 | 0 | 0 | 126.8 | 0 | 0 | 50% | 63.4 | 63.4 | 0 | 40061.93 |  |  |  | 0 | 0 | 0 | 63.4 | 63.4 | 0 | 100
1754 | 1754 | 1754 | 23880 |  | 13.72 | 13.72 | 0 | 0 | 9.952 | 137.75 | 0 | 99.52 | 100 | 0 | 0 | 137.75 | 0 | 0 | 50% | 68.88 | 68.88 | 0 | 40130.81 |  |  |  | 0 | 0 | 0 | 68.88 | 68.87 | 0 | 100
1755 | 1755 | 1755 | 23890 |  | 14.84 | 14.84 | 0 | 0 | 9.952 | 142.8 | 0 | 99.52 | 100 | 0 | 0 | 142.8 | 0 | 0 | 50% | 71.4 | 71.4 | 0 | 40202.21 |  |  |  | 0 | 0 | 0 | 71.4 | 71.4 | 0 | 100
1756 | 1756 | 1756 | 23900 |  | 12.33 | 12.33 | 0 | 0 | 9.718 | 135.85 | 0 | 98.35 | 100 | 0 | 0 | 135.85 | 0 | 0 | 50% | 67.93 | 67.93 | 0 | 40270.14 |  |  |  | 0 | 0 | 0 | 67.93 | 67.92 | 0 | 100
1757 | 1757 | 1757 | 23910 |  | 8.59 | 8.59 | 0 | 0 | 9.414 | 104.6 | 0 | 95.66 | 100 | 0 | 0 | 104.6 | 0 | 0 | 50% | 52.3 | 52.3 | 0 | 40322.44 |  |  |  | 0 | 0 | 0 | 52.3 | 52.3 | 0 | 100
1758 | 1758 | 1758 | 23920 |  | 6.98 | 6.98 | 0 | 0 | 9.113 | 77.85 | 0 | 92.64 | 100 | 0 | 0 | 77.85 | 0 | 0 | 50% | 38.93 | 38.93 | 0 | 40361.37 |  |  |  | 0 | 0 | 0 | 38.93 | 38.92 | 0 | 100
1759 | 1759 | 1759 | 23940 |  | 9.1 | 9.1 | 0 | 0 | 9.042 | 160.8 | 0 | 181.55 | 100 | 0 | 0 | 160.8 | 0 | 0 | 50% | 80.4 | 80.4 | 0 | 40441.77 |  |  |  | 0 | 0 | 0 | 80.4 | 80.4 | 0 | 100
1760 | 1760 | 1760 | 23950 |  | 13.3 | 13.3 | 0 | 0 | 9.981 | 112 | 0 | 95.12 | 100 | 0 | 0 | 112 | 0 | 0 | 50% | 56 | 56 | 0 | 40497.77 |  |  |  | 0 | 0 | 0 | 56 | 56 | 0 | 100
1761 | 1761 | 1761 | 23960 |  | 20.31 | 20.31 | 0.02 | 0.02 | 10.783 | 168.05 | 0.05 | 103.82 | 100 | 0 | 0 | 168.05 | 0 | 0 | 50% | 84.03 | 83.98 | 0.05 | 40581.75 |  |  |  | 0 | 0 | 0 | 83.98 | 84.02 | 0 | 100
1762 | 1762 | 1762 | 23970 |  | 20.18 | 20.18 | 0 | 0 | 9.664 | 202.45 | 0.05 | 102.24 | 100 | 0 | 0 | 202.45 | 0 | 0 | 50% | 101.23 | 101.18 | 0.05 | 40682.93 |  |  |  | 0 | 0 | 0 | 101.18 | 101.22 | 0
1763 | 1763 | 1763 | 23980 |  | 14.85 | 14.85 | 0 | 0 | 9.043 | 175.15 | 0 | 93.54 | 100 | 0 | 0 | 175.15 | 0 | 0 | 50% | 87.58 | 87.58 | 0 | 40770.51 |  |  |  | 0 | 0 | 0 | 87.58 | 87.57 | 0
1764 | 1764 | 1764 | 24000 |  | 11.06 | 11.06 | 0 | 0 | 9.44 | 259.1 | 0 | 184.83 | 100 | 0 | 0 | 259.1 | 0 | 0 | 50% | 129.55 | 129.55 | 0 | 40900.06 | MAXIMO |  |  | 0 | 0 | 0 | 129.55 | 129.55 | 0
|  |  | SUB TOTAL 23 AL 24 | [6 empty] | 22093.48 | 479.08 | 8569.35 |  |  |  | 14248.38 | 1569.02 | 6276.08 |  |  |  | 385.63 | [6 empty] | 93.45 | 6645.2 | 14969.2 | 0 | 0
1765 | 1765 | 1765 | 24000 |  | 11.06 | 11.06 | 0 | 0 | 9.44 | [13 empty] | 40900.06 |  |  |  |  | 0 |  |  |  |  | 0
1766 | 1766 | 1766 | 24010 |  | 12.9 | 12.9 | 0 | 0 | 10.018 | 119.8 | 0 | 97.29 | 100 | 0 | 0 | 119.8 | 0 | 0 | 50% | 59.9 | 59.9 | 0 | 40959.96 |  |  |  | 0 | 0 | 0 | 59.9 | 59.9 | 0 | 100
1767 | 1767 | 1767 | 24020 |  | 16.33 | 16.33 | 0 | 0 | 10.526 | 146.15 | 0 | 102.72 | 100 | 0 | 0 | 146.15 | 0 | 0 | 50% | 73.08 | 73.08 | 0 | 41033.04 |  |  |  | 0 | 0 | 0 | 73.08 | 73.07 | 0 | 100
1768 | 1768 | 1768 | 24030 |  | 17.02 | 17.02 | 0 | 0 | 9.939 | 166.75 | 0 | 102.33 | 100 | 0 | 0 | 166.75 | 0 | 0 | 50% | 83.38 | 83.38 | 0 | 41116.42 |  |  |  | 0 | 0 | 0 | 83.38 | 83.37 | 0 | 100
1769 | 1769 | 1769 | 24040 |  | 16.25 | 16.25 | 0 | 0 | 9.362 | 166.35 | 0 | 96.51 | 100 | 0 | 0 | 166.35 | 0 | 0 | 50% | 83.18 | 83.18 | 0 | 41199.6 |  |  |  | 0 | 0 | 0 | 83.18 | 83.17 | 0 | 100
1770 | 1770 | 1770 | 24060 |  | 12.67 | 12.67 | 0 | 0 | 9.043 | 289.2 | 0 | 184.05 | 100 | 0 | 0 | 289.2 | 0 | 0 | 50% | 144.6 | 144.6 | 0 | 41344.2 |  |  |  | 0 | 0 | 0 | 144.6 | 144.6 | 0 | 100
1771 | 1771 | 1771 | 24080 |  | 18.72 | 18.72 | 0 | 0 | 9.519 | 313.9 | 0 | 185.62 | 100 | 0 | 0 | 313.9 | 0 | 0 | 50% | 156.95 | 156.95 | 0 | 41501.15 |  |  |  | 0 | 0 | 0 | 156.95 | 156.95 | 0 | 100
1772 | 1772 | 1772 | 24090 |  | 22.17 | 22.17 | 0 | 0 | 10.075 | 204.45 | 0 | 97.97 | 100 | 0 | 0 | 204.45 | 0 | 0 | 50% | 102.23 | 102.23 | 0 | 41603.38 |  |  |  | 0 | 0 | 0 | 102.23 | 102.22 | 0 | 100
1773 | 1773 | 1773 | 24100 |  | 28.08 | 28.08 | 0 | 0 | 9.871 | 251.25 | 0 | 99.73 | 100 | 0 | 0 | 251.25 | 0 | 0 | 50% | 125.63 | 125.63 | 0 | 41729.01 |  |  |  | 0 | 0 | 0 | 125.63 | 125.62 | 0 | 100
1774 | 1774 | 1774 | 24110 |  | 31.11 | 31.11 | 0 | 0 | 9.318 | 295.95 | 0 | 95.95 | 100 | 0 | 0 | 295.95 | 0 | 0 | 50% | 147.98 | 147.98 | 0 | 41876.99 |  |  |  | 0 | 0 | 0 | 147.98 | 147.97 | 0 | 100
1775 | 1775 | 1775 | 24120 |  | 36.94 | 36.94 | 0 | 0 | 9.042 | 340.25 | 0 | 91.8 | 100 | 0 | 0 | 340.25 | 0 | 0 | 50% | 170.13 | 170.13 | 0 | 42047.12 |  |  |  | 0 | 0 | 0 | 170.13 | 170.12 | 0 | 100
1776 | 1776 | 1776 | 24140 |  | 51.99 | 51.99 | 0 | 0 | 9.498 | 889.3 | 0 | 185.4 | 100 | 0 | 0 | 889.3 | 0 | 0 | 50% | 444.65 | 444.65 | 0 | 42491.77 |  |  |  | 0 | 0 | 0 | 444.65 | 444.65 | 0 | 100
|  |  | 24143 |  | 49.4 | 49.4 | 0 | 0 | 9.936 | 152.09 | 0 | 29.15 | 100 | 0 | 0 | 152.09 | 0 | 0 | 50% | 76.05 | 76.05 | 0 | 42567.82 |  |  |  | 0 | 0 | 0 | 76.05 | 76.04 | 0
1777 | 1777 | 1777 | 24150 |  | 39.56 | 39.56 | 0 | 0 | 10.976 | 311.36 | 0 | 73.19 | 100 | 0 | 0 | 311.36 | 0 | 0 | 50% | 155.68 | 155.68 | 0 | 42723.5 |  |  |  | 0 | 0 | 0 | 155.68 | 155.68 | 0 | 100
1778 | 1778 | 1778 | 24153 |  | 40.38 | 40.38 | 0 | 0 | 10.726 | 119.91 | 0 | 32.55 | 100 | 0 | 0 | 119.91 | 0 | 0 | 50% | 59.96 | 59.96 | 0 | 42783.46 |  |  |  | 0 | 0 | 0 | 59.96 | 59.95 | 0 | 100
1779 | 1779 | 1779 | 24160 |  | 37.6 | 37.6 | 0 | 0 | 9.691 | 272.93 | 0 | 71.46 | 100 | 0 | 0 | 272.93 | 0 | 0 | 50% | 136.47 | 136.47 | 0 | 42919.93 |  |  |  | 0 | 0 | 0 | 136.47 | 136.46 | 0 | 100
|  |  | 24163 |  | 33.11 | 33.11 | 0 | 0 | 9.255 | 106.07 | 0 | 28.42 | 100 | 0 | 0 | 106.07 | 0 | 0 | 50% | 53.04 | 53.04 | 0 | 42972.97 |  |  |  | 0 | 0 | 0 | 53.04 | 53.03 | 0 | 100
1780 | 1780 | 1780 | 24170 |  | 24.51 | 24.51 | 0 | 0 | 9.114 | 201.67 | 0 | 64.29 | 100 | 0 | 0 | 201.67 | 0 | 0 | 50% | 100.84 | 100.84 | 0 | 43073.81 |  |  |  | 0 | 0 | 0 | 100.84 | 100.83 | 0 | 100
1781 | 1781 | 1781 | 24180 |  | 19.82 | 19.82 | 0 | 0 | 9.8 | 221.65 | 0 | 94.57 | 100 | 0 | 0 | 221.65 | 0 | 0 | 50% | 110.83 | 110.83 | 0 | 43184.64 |  |  |  | 0 | 0 | 0 | 110.83 | 110.82 | 0 | 100
1782 | 1782 | 1782 | 24190 |  | 17.42 | 17.42 | 0 | 0 | 10.495 | 186.2 | 0 | 101.48 | 100 | 0 | 0 | 186.2 | 0 | 0 | 50% | 93.1 | 93.1 | 0 | 43277.74 |  |  |  | 0 | 0 | 0 | 93.1 | 93.1 | 0 | 100
1783 | 1783 | 1783 | 24200 |  | 15.1 | 15.1 | 0 | 0 | 9.926 | 162.6 | 0 | 102.11 | 100 | 0 | 0 | 162.6 | 0 | 0 | 50% | 81.3 | 81.3 | 0 | 43359.04 |  |  |  | 0 | 0 | 0 | 81.3 | 81.3 | 0 | 100
1784 | 1784 | 1784 | 24220 |  | 7.87 | 7.87 | 0 | 0 | 9.042 | 229.7 | 0 | 189.68 | 100 | 0 | 0 | 229.7 | 0 | 0 | 50% | 114.85 | 114.85 | 0 | 43473.89 |  |  |  | 0 | 0 | 0 | 114.85 | 114.85 | 0 | 100
1785 | 1785 | 1785 | 24240 |  | 13.84 | 13.84 | 0 | 0 | 9.043 | 217.1 | 0 | 180.85 | 100 | 0 | 0 | 217.1 | 0 | 0 | 50% | 108.55 | 108.55 | 0 | 43582.44 |  |  |  | 0 | 0 | 0 | 108.55 | 108.55 | 0 | 100
1786 | 1786 | 1786 | 24250 |  | 17.65 | 17.65 | 0 | 0 | 9.569 | 157.45 | 0 | 93.06 | 100 | 0 | 0 | 157.45 | 0 | 0 | 50% | 78.73 | 78.73 | 0 | 43661.17 |  |  |  | 0 | 0 | 0 | 78.73 | 78.72 | 0 | 100
1787 | 1787 | 1787 | 24260 |  | 29.59 | 29.59 | 0 | 0 | 10.687 | 236.2 | 0 | 101.28 | 100 | 0 | 0 | 236.2 | 0 | 0 | 50% | 118.1 | 118.1 | 0 | 43779.27 |  |  |  | 0 | 0 | 0 | 118.1 | 118.1 | 0 | 100
1788 | 1788 | 1788 | 24270 |  | 33.7 | 33.7 | 0 | 0 | 10.331 | 316.45 | 0 | 105.09 | 100 | 0 | 0 | 316.45 | 0 | 0 | 50% | 158.23 | 158.23 | 0 | 43937.5 |  |  |  | 0 | 0 | 0 | 158.23 | 158.22 | 0 | 100
1789 | 1789 | 1789 | 24280 |  | 25.28 | 25.28 | 0 | 0 | 9.221 | 294.9 | 0 | 97.76 | 100 | 0 | 0 | 294.9 | 0 | 0 | 50% | 147.45 | 147.45 | 0 | 44084.95 | MAXIMO | 61 | 10 | 10 | 61 | 0 | 86.45 | 147.45 | 0 | 100
1790 | 1790 | 1790 | 24300 |  | 21.29 | 21.29 | 0 | 0 | 9.055 | 465.7 | 0 | 182.76 | 0 | 20 | 80 | 0 | 93.14 | 372.56 | 50% | 0 | 0 | 0 | 44084.95 |  | 0 | 20 | 30 | 61 | 0 | 0 | 465.7 | 0 | 100
1791 | 1791 | 1791 | 24310 |  | 21.7 | 21.7 | 0 | 0 | 10.076 | 214.95 | 0 | 95.66 | 0 | 20 | 80 | 0 | 42.99 | 171.96 | 50% | 0 | 0 | 0 | 44084.95 | MAXIMO | 0 | 10 | 40 | 61 | 0 | 0 | 214.95 | 0 | 100
1792 | 1792 | 1792 | 24320 |  | 8.33 | 8.33 | 12.2 | 12.2 | 9.166 | 150.15 | 30.5 | 96.21 | 0 | 20 | 80 | 0 | 30.03 | 120.12 | 50% | 0 | -30.5 | 0 | 44054.45 |  | -30.5 | 10 | 50 | 30.5 | 30.5 | 0 | 150.15 | 0 | 100
1793 | 1793 | 1793 | 24330 |  | 40.98 | 40.98 | 0 | 0 | 9.992 | 246.55 | 30.5 | 95.79 | 0 | 20 | 80 | 0 | 49.31 | 197.24 | 50% | 0 | -30.5 | 0 | 44023.95 | minimo | -30.5 | 10 | 60 | 0 | 30.5 | 0 | 246.55 | 0 | 100
1794 | 1794 | 1794 | 24340 |  | 42.13 | 42.13 | 0 | 0 | 9.041 | 415.55 | 0 | 95.17 | 0 | 20 | 80 | 0 | 83.11 | 332.44 | 50% | 0 | 0 | 0 | 44023.95 |  |  |  | 0 | 0 | 0 | 0 | 415.55 | 0 | 100
1795 | 1795 | 1795 | 24360 |  | 34.33 | 34.33 | 0 | 0 | 9.072 | 764.6 | 0 | 181.13 | 0 | 20 | 80 | 0 | 152.92 | 611.68 | 50% | 0 | 0 | 0 | 44023.95 |  |  |  | 0 | 0 | 0 | 0 | 764.6 | 0 | 100
1796 | 1796 | 1796 | 24370 |  | 24.99 | 24.99 | 0 | 0 | 9.373 | 296.6 | 0 | 92.23 | 0 | 20 | 80 | 0 | 59.32 | 237.28 | 50% | 0 | 0 | 0 | 44023.95 |  |  |  | 0 | 0 | 0 | 0 | 296.6 | 0 | 100
1797 | 1797 | 1797 | 24380 |  | 21.8 | 21.8 | 0 | 0 | 9.677 | 233.95 | 0 | 95.25 | 0 | 20 | 80 | 0 | 46.79 | 187.16 | 50% | 0 | 0 | 0 | 44023.95 | MAXIMO |  |  | 0 | 0 | 0 | 0 | 233.95 | 0 | 100
1798 | 1798 | 1798 | 24390 |  | 20.84 | 20.84 | 0.01 | 0.01 | 9.161 | 213.2 | 0.03 | 94.19 | 0 | 20 | 80 | 0 | 42.64 | 170.56 | 50% | 0 | -0.03 | 0 | 44023.92 |  |  |  | 0 | 0 | 0 | 0 | 213.2 | 0.03 | 100
1799 | 1799 | 1799 | 24400 |  | 21.17 | 21.17 | 0.27 | 0.27 | 5.21 | 210.05 | 1.4 | 71.86 | 0 | 20 | 80 | 0 | 42.01 | 168.04 | 50% | 0 | -1.4 | 0 | 44022.52 |  |  |  | 0 | 0 | 0 | 0 | 210.05 | 1.4 | 100
1800 | 1800 | 1800 | 24410 |  | 21.74 | 21.74 | 0 | 0 | 9.123 | 214.55 | 0.68 | 71.67 | 0 | 20 | 80 | 0 | 42.91 | 171.64 | 50% | 0 | -0.68 | 0 | 44021.84 |  |  |  | 0 | 0 | 0 | 0 | 214.55 | 0.68 | 100
1801 | 1801 | 1801 | 24420 |  | 18.7 | 18.7 | 0.33 | 0.33 | 4.601 | 202.2 | 0.83 | 68.62 | 0 | 20 | 80 | 0 | 40.44 | 161.76 | 50% | 0 | -0.83 | 0 | 44021.01 |  |  |  | 0 | 0 | 0 | 0 | 202.2 | 0.83 | 100
1802 | 1802 | 1802 | 24440 |  | 24.24 | 24.24 | 0.44 | 0.44 | 5.272 | 429.4 | 7.7 | 98.73 | 0 | 20 | 80 | 0 | 85.88 | 343.52 | 50% | 0 | -7.7 | 0 | 44013.31 |  |  |  | 0 | 0 | 0 | 0 | 429.4 | 7.7 | 100
1803 | 1803 | 1803 | 24460 |  | 21.45 | 21.45 | 0.79 | 0.79 | 4.971 | 456.9 | 12.3 | 102.43 | 0 | 20 | 80 | 0 | 91.38 | 365.52 | 50% | 0 | -12.3 | 0 | 44001.01 |  |  |  | 0 | 0 | 0 | 0 | 456.9 | 12.3 | 100
1804 | 1804 | 1804 | 24480 |  | 20.53 | 20.53 | 1.68 | 1.68 | 4.883 | 419.8 | 24.7 | 98.54 | 0 | 20 | 80 | 0 | 83.96 | 335.84 | 50% | 0 | -24.7 | 0 | 43976.31 |  |  |  | 0 | 0 | 0 | 0 | 419.8 | 24.7 | 100
1805 | 1805 | 1805 | 24490 |  | 20.73 | 20.73 | 2.12 | 2.12 | 5.14 | 206.3 | 19 | 50.12 | 0 | 20 | 80 | 0 | 41.26 | 165.04 | 50% | 0 | -19 | 0 | 43957.31 |  |  |  | 0 | 0 | 0 | 0 | 206.3 | 19 | 100
1806 | 1806 | 1806 | 24500 |  | 28.68 | 28.68 | 2.14 | 2.14 | 5.754 | 247.05 | 21.3 | 54.47 | 0 | 20 | 80 | 0 | 49.41 | 197.64 | 50% | 0 | -21.3 | 0 | 43936.01 |  |  |  | 0 | 0 | 0 | 0 | 247.05 | 21.3 | 100
1807 | 1807 | 1807 | 24510 |  | 31.09 | 31.09 | 1.27 | 1.27 | 6.723 | 298.85 | 17.05 | 62.39 | 0 | 20 | 80 | 0 | 59.77 | 239.08 | 50% | 0 | -17.05 | 0 | 43918.96 |  |  |  | 0 | 0 | 0 | 0 | 298.85 | 17.05 | 100
1808 | 1808 | 1808 | 24520 |  | 43.22 | 43.22 | 0.32 | 0.32 | 8.473 | 371.55 | 7.95 | 75.98 | 0 | 20 | 80 | 0 | 74.31 | 297.24 | 50% | 0 | -7.95 | 0 | 43911.01 |  |  |  | 0 | 0 | 0 | 0 | 371.55 | 7.95 | 100
1809 | 1809 | 1809 | 24540 |  | 59.6 | 59.6 | 0 | 0 | 9.043 | 1028.2 | 1.6 | 175.16 | 0 | 20 | 80 | 0 | 205.64 | 822.56 | 50% | 0 | -1.6 | 0 | 43909.41 | minimo |  |  | 0 | 0 | 0 | 0 | 1028.2 | 1.6 | 100
1810 | 1810 | 1810 | 24560 |  | 59.19 | 59.19 | 0 | 0 | 11.003 | 1187.9 | 0 | 200.46 | 0 | 20 | 80 | 0 | 237.58 | 950.32 | 50% | 0 | 0 | 0 | 43909.41 |  |  |  | 0 | 0 | 0 | 0 | 1187.9 | 0 | 100
1811 | 1811 | 1811 | 24570 |  | 27.51 | 27.51 | 0 | 0 | 10.546 | 433.5 | 0 | 107.75 | 0 | 20 | 80 | 0 | 86.7 | 346.8 | 50% | 0 | 0 | 0 | 43909.41 |  |  |  | 0 | 0 | 0 | 0 | 433.5 | 0 | 100
1812 | 1812 | 1812 | 24580 |  | 6.26 | 6.26 | 0 | 0 | 10.238 | 168.85 | 0 | 103.92 | 0 | 20 | 80 | 0 | 33.77 | 135.08 | 50% | 0 | 0 | 0 | 43909.41 | MAXIMO |  |  | 0 | 0 | 0 | 0 | 168.85 | 0 | 100
1813 | 1813 | 1813 | 24590 |  | 6.31 | 6.31 | 0.09 | 0.09 | 10.436 | 62.85 | 0.23 | 103.37 | 0 | 20 | 80 | 0 | 12.57 | 50.28 | 50% | 0 | -0.23 | 0 | 43909.18 |  |  |  | 0 | 0 | 0 | 0 | 62.85 | 0.23 | 100
1814 | 1814 | 1814 | 24600 |  | 8.29 | 8.29 | 0.6 | 0.6 | 8.179 | 73 | 3.45 | 93.08 | 0 | 20 | 80 | 0 | 14.6 | 58.4 | 50% | 0 | -3.45 | 0 | 43905.73 |  |  |  | 0 | 0 | 0 | 0 | 73 | 3.45 | 100
1815 | 1815 | 1815 | 24620 |  | 8.15 | 8.15 | 0.27 | 0.27 | 8.568 | 164.4 | 8.7 | 167.47 | 0 | 20 | 80 | 0 | 32.88 | 131.52 | 50% | 0 | -8.7 | 0 | 43897.03 |  |  |  | 0 | 0 | 0 | 0 | 164.4 | 8.7 | 100
1816 | 1816 | 1816 | 24640 |  | 16.33 | 16.33 | 0 | 0 | 9.951 | 244.8 | 1.35 | 185.19 | 0 | 20 | 80 | 0 | 48.96 | 195.84 | 50% | 0 | -1.35 | 0 | 43895.68 | minimo |  |  | 0 | 0 | 0 | 0 | 244.8 | 1.35 | 100
1817 | 1817 | 1817 | 24650 |  | 12.5 | 12.5 | 0 | 0 | 9.54 | 144.15 | 0 | 97.46 | 0 | 20 | 80 | 0 | 28.83 | 115.32 | 50% | 0 | 0 | 0 | 43895.68 |  |  |  | 0 | 0 | 0 | 0 | 144.15 | 0 | 100
1818 | 1818 | 1818 | 24660 |  | 18.78 | 18.78 | 0 | 0 | 9.133 | 156.4 | 0 | 93.37 | 0 | 20 | 80 | 0 | 31.28 | 125.12 | 50% | 0 | 0 | 0 | 43895.68 |  |  |  | 0 | 0 | 0 | 0 | 156.4 | 0 | 100
1819 | 1819 | 1819 | 24680 |  | 15.82 | 15.82 | 0 | 0 | 9.043 | 346 | 0 | 181.76 | 0 | 20 | 80 | 0 | 69.2 | 276.8 | 50% | 0 | 0 | 0 | 43895.68 |  |  |  | 0 | 0 | 0 | 0 | 346 | 0 | 100
1820 | 1820 | 1820 | 24700 |  | 16.18 | 16.18 | 0 | 0 | 9.043 | 320 | 0 | 180.86 | 0 | 20 | 80 | 0 | 64 | 256 | 50% | 0 | 0 | 0 | 43895.68 |  |  |  | 0 | 0 | 0 | 0 | 320 | 0 | 100
1821 | 1821 | 1821 | 24720 |  | 11.85 | 11.85 | 0 | 0 | 9.042 | 280.3 | 0 | 180.85 | 0 | 20 | 80 | 0 | 56.06 | 224.24 | 50% | 0 | 0 | 0 | 43895.68 |  |  |  | 0 | 0 | 0 | 0 | 280.3 | 0 | 100
1822 | 1822 | 1822 | 24730 |  | 11.29 | 11.29 | 0 | 0 | 9.138 | 115.7 | 0 | 90.9 | 0 | 20 | 80 | 0 | 23.14 | 92.56 | 50% | 0 | 0 | 0 | 43895.68 |  |  |  | 0 | 0 | 0 | 0 | 115.7 | 0
1823 | 1823 | 1823 | 24740 |  | 19.31 | 19.31 | 0 | 0 | 9.473 | 153 | 0 | 93.06 | 0 | 20 | 80 | 0 | 30.6 | 122.4 | 50% | 0 | 0 | 0 | 43895.68 |  |  |  | 0 | 0 | 0 | 0 | 153 | 0
1824 | 1824 | 1824 | 24750 |  | 22.38 | 22.38 | 0 | 0 | 9.619 | 208.45 | 0 | 95.46 | 0 | 20 | 80 | 0 | 41.69 | 166.76 | 50% | 0 | 0 | 0 | 43895.68 |  |  |  | 0 | 0 | 0 | 0 | 208.45 | 0
1825 | 1825 | 1825 | 24760 |  | 23.3 | 23.3 | 0 | 0 | 9.284 | 228.4 | 0 | 94.52 | 0 | 20 | 80 | 0 | 45.68 | 182.72 | 50% | 0 | 0 | 0 | 43895.68 |  |  |  | 0 | 0 | 0 | 0 | 228.4 | 0
1826 | 1826 | 1826 | 24780 |  | 18.01 | 18.01 | 0 | 0 | 9.042 | 413.1 | 0 | 183.26 | 0 | 20 | 80 | 0 | 82.62 | 330.48 | 50% | 0 | 0 | 0 | 43895.68 |  |  |  | 0 | 0 | 0 | 0 | 413.1 | 0
1827 | 1827 | 1827 | 24790 |  | 18.11 | 18.11 | 0 | 0 | 10.397 | 180.6 | 0 | 97.2 | 0 | 20 | 80 | 0 | 36.12 | 144.48 | 50% | 0 | 0 | 0 | 43895.68 |  |  |  | 0 | 0 | 0 | 0 | 180.6 | 0
1828 | 1828 | 1828 | 24795.8 |  | 17.54 | 17.54 | 0 | 0 | 11.292 | 103.38 | 0 | 62.9 | 0 | 20 | 80 | 0 | 20.676 | 82.704 | 50% | 0 | 0 | 0 | 43895.68 | minimo |  |  | 0 | 0 | 0 | 0 | 103.38 | 0
1829 | 1829 | 1829 | 24800 |  | 14.41 | 14.41 | 0 | 0 | 11.763 | 67.1 | 0 | 48.42 | 100 | 0 | 0 | 67.1 | 0 | 0 | 50% | 33.55 | 33.55 | 0 | 43929.23 |  |  |  | 0 | 0 | 0 | 33.55 | 33.55 | 0
1830 | 1830 | 1830 | 24810 |  | 9.58 | 9.58 | 20.37 | 20.37 | 9.563 | 119.95 | 50.93 | 106.63 | 100 | 0 | 0 | 119.95 | 0 | 0 | 50% | 59.98 | 9.05 | 50.93 | 43938.28 |  |  |  | 0 | 0 | 0 | 9.05 | 59.97 | 0
1831 | 1831 | 1831 | 24820 |  | 22.76 | 22.76 | 0 | 0 | 9.043 | 161.7 | 50.93 | 93.03 | 100 | 0 | 0 | 161.7 | 0 | 0 | 50% | 80.85 | 29.92 | 50.93 | 43968.2 |  |  |  | 0 | 0 | 0 | 29.92 | 80.85 | 0
|  |  | 24830.09 |  | 10.78 | 10.78 | 0 | 0 | 9 | 169.21 | 0 | 91.03 | 100 | 0 | 0 | 169.21 | 0 | 0 | 50% | 84.61 | 84.61 | 0 | 44052.81 | MAXIMO |  |  | 0 | 0 | 0 | 84.61 | 84.6 | 0
EE 24 + 830.09 = 24 + 820.00
|  |  | 24820 |  | 10.78 | 10.78 | 0 | 0 | 9 | [13 empty] | 44052.81 |  |  |  |  | 0
1832 | 1832 | 1832 | 24840 |  | 3.25 | 3.25 | 0 | 0 | 9.348 | 140.3 | 0 | 183.48 | 100 | 0 | 0 | 140.3 | 0 | 0 | 50% | 70.15 | 70.15 | 0 | 44122.96 |  |  |  | 0 | 0 | 0 | 70.15 | 70.15 | 0
1833 | 1833 | 1833 | 24850 |  | 9.29 | 9.29 | 0 | 0 | 9.891 | 62.7 | 0 | 96.2 | 100 | 0 | 0 | 62.7 | 0 | 0 | 50% | 31.35 | 31.35 | 0 | 44154.31 |  |  |  | 0 | 0 | 0 | 31.35 | 31.35 | 0
1834 | 1834 | 1834 | 24860 |  | 14.67 | 14.67 | 0 | 0 | 10.441 | 119.8 | 0 | 101.66 | 100 | 0 | 0 | 119.8 | 0 | 0 | 50% | 59.9 | 59.9 | 0 | 44214.21 |  |  |  | 0 | 0 | 0 | 59.9 | 59.9 | 0
1835 | 1835 | 1835 | 24870 |  | 17.48 | 17.48 | 0 | 0 | 10.998 | 160.75 | 0 | 107.2 | 100 | 0 | 0 | 160.75 | 0 | 0 | 50% | 80.38 | 80.38 | 0 | 44294.59 |  |  |  | 0 | 0 | 0 | 80.38 | 80.37 | 0
1836 | 1836 | 1836 | 24880 |  | 14.74 | 14.74 | 0 | 0 | 10.862 | 161.1 | 0 | 109.3 | 100 | 0 | 0 | 161.1 | 0 | 0 | 50% | 80.55 | 80.55 | 0 | 44375.14 |  |  |  | 0 | 0 | 0 | 80.55 | 80.55 | 0
1837 | 1837 | 1837 | 24890 |  | 8.05 | 8.05 | 0 | 0 | 10.307 | 113.95 | 0 | 105.85 | 100 | 0 | 0 | 113.95 | 0 | 0 | 50% | 56.98 | 56.98 | 0 | 44432.12 |  |  |  | 0 | 0 | 0 | 56.98 | 56.97 | 0
1838 | 1838 | 1838 | 24900 |  | 5.25 | 5.25 | 0.46 | 0.46 | 4.896 | 66.5 | 1.15 | 76.02 | 100 | 0 | 0 | 66.5 | 0 | 0 | 50% | 33.25 | 32.1 | 1.15 | 44464.22 |  |  |  | 0 | 0 | 0 | 32.1 | 33.25 | 0
1839 | 1839 | 1839 | 24920 |  | 9.81 | 9.81 | 1.07 | 1.07 | 4.805 | 150.6 | 15.3 | 97.01 | 100 | 0 | 0 | 150.6 | 0 | 0 | 50% | 75.3 | 60 | 15.3 | 44524.22 |  |  |  | 0 | 0 | 0 | 60 | 75.3 | 0
1840 | 1840 | 1840 | 24940 |  | 13.07 | 13.07 | 1.53 | 1.53 | 4.826 | 228.8 | 26 | 96.31 | 100 | 0 | 0 | 228.8 | 0 | 0 | 50% | 114.4 | 88.4 | 26 | 44612.62 |  |  |  | 0 | 0 | 0 | 88.4 | 114.4 | 0
1841 | 1841 | 1841 | 24950 |  | 19.53 | 19.53 | 1.19 | 1.19 | 5.873 | 163 | 13.6 | 53.5 | 100 | 0 | 0 | 163 | 0 | 0 | 50% | 81.5 | 67.9 | 13.6 | 44680.52 |  |  |  | 0 | 0 | 0 | 67.9 | 81.5 | 0
1842 | 1842 | 1842 | 24960 |  | 21.3 | 21.3 | 0.04 | 0.04 | 7.982 | 204.15 | 6.15 | 69.28 | 100 | 0 | 0 | 204.15 | 0 | 0 | 50% | 102.08 | 95.93 | 6.15 | 44776.45 |  |  |  | 0 | 0 | 0 | 95.93 | 102.07 | 0
1843 | 1843 | 1843 | 24980 |  | 32.86 | 32.86 | 0 | 0 | 9.918 | 541.6 | 0.2 | 179 | 100 | 0 | 0 | 541.6 | 0 | 0 | 50% | 270.8 | 270.6 | 0.2 | 45047.05 |  |  |  | 0 | 0 | 0 | 270.6 | 270.8 | 0
1844 | 1844 | 1844 | 24990 |  | 32.18 | 32.18 | 0 | 0 | 12.041 | 325.2 | 0 | 109.8 | 100 | 0 | 0 | 325.2 | 0 | 0 | 50% | 162.6 | 162.6 | 0 | 45209.65 |  |  |  | 0 | 0 | 0 | 162.6 | 162.6 | 0
1845 | 1845 | 1845 | 25000 |  | 28.47 | 28.47 | 0 | 0 | 9.803 | 303.25 | 0 | 109.22 | 100 | 0 | 0 | 303.25 | 0 | 0 | 50% | 151.63 | 151.63 | 0 | 45361.28 | MAXIMO |  |  | 0 | 0 | 0 | 151.63 | 151.62 | 0
|  |  | SUB TOTAL 24 AL 25 | [6 empty] | 21700.17 | 353.53 | 8908.45 |  |  |  | 9629.29 | 2414.176 | 9656.704 |  |  |  | 164.26 | [6 empty] | 61 | 4589.49 | 16885.42 | 128.27 | 0
1846 | 1846 | 1846 | 25000 |  | 28.47 | 28.47 | 0 | 0 | 9.803 | [13 empty] | 45361.28 |  |  |  |  | 0 |  |  |  |  | 0
1847 | 1847 | 1847 | 25010 |  | 28.23 | 28.23 | 0 | 0 | 9.239 | 283.5 | 0 | 95.21 | 100 | 0 | 0 | 283.5 | 0 | 0 | 50% | 141.75 | 141.75 | 0 | 45503.03 |  |  |  | 0 | 0 | 0 | 141.75 | 141.75 | 0 | 100
1848 | 1848 | 1848 | 25020 |  | 19.45 | 19.45 | 0 | 0 | 9.644 | 238.4 | 0 | 94.42 | 100 | 0 | 0 | 238.4 | 0 | 0 | 50% | 119.2 | 119.2 | 0 | 45622.23 |  |  |  | 0 | 0 | 0 | 119.2 | 119.2 | 0 | 100
1849 | 1849 | 1849 | 25030 |  | 15.75 | 15.75 | 0.9 | 0.9 | 6.439 | 176 | 2.25 | 80.42 | 100 | 0 | 0 | 176 | 0 | 0 | 50% | 88 | 85.75 | 2.25 | 45707.98 |  |  |  | 0 | 0 | 0 | 85.75 | 88 | 0 | 100
1850 | 1850 | 1850 | 25040 |  | 9.67 | 9.67 | 0 | 0 | 9.44 | 127.1 | 2.25 | 79.4 | 100 | 0 | 0 | 127.1 | 0 | 0 | 50% | 63.55 | 61.3 | 2.25 | 45769.28 |  |  |  | 0 | 0 | 0 | 61.3 | 63.55 | 0 | 100
1851 | 1851 | 1851 | 25060 |  | 9.59 | 9.59 | 0 | 0 | 9.043 | 192.6 | 0 | 184.83 | 100 | 0 | 0 | 192.6 | 0 | 0 | 50% | 96.3 | 96.3 | 0 | 45865.58 |  |  |  | 0 | 0 | 0 | 96.3 | 96.3 | 0 | 100
1852 | 1852 | 1852 | 25080 | 4.07 | 6.92 | 10.99 | 1.53 | 5.6 | 3.804 | 205.8 | 28 | 128.47 | 100 | 0 | 0 | 205.8 | 0 | 0 | 50% | 102.9 | 74.9 | 28 | 45940.48 |  |  |  | 0 | 0 | 0 | 74.9 | 102.9 | 0 | 100
1853 | 1853 | 1853 | 25100 |  | 7.97 | 7.97 | 0.62 | 0.62 | 3.983 | 189.6 | 62.2 | 77.87 | 100 | 0 | 0 | 189.6 | 0 | 0 | 50% | 94.8 | 32.6 | 62.2 | 45973.08 |  |  |  | 0 | 0 | 0 | 32.6 | 94.8 | 0 | 100
1854 | 1854 | 1854 | 25120 |  | 9.62 | 9.62 | 0.17 | 0.17 | 6.951 | 175.9 | 7.9 | 109.34 | 100 | 0 | 0 | 175.9 | 0 | 0 | 50% | 87.95 | 80.05 | 7.9 | 46053.13 |  |  |  | 0 | 0 | 0 | 80.05 | 87.95 | 0 | 100
1855 | 1855 | 1855 | 25140 |  | 7.47 | 7.47 | 0 | 0 | 9.042 | 170.9 | 0.85 | 159.93 | 100 | 0 | 0 | 170.9 | 0 | 0 | 50% | 85.45 | 84.6 | 0.85 | 46137.73 |  |  |  | 0 | 0 | 0 | 84.6 | 85.45 | 0 | 100
1856 | 1856 | 1856 | 25160 | 4.35 | 3.8 | 8.15 | 0.37 | 4.72 | 9.774 | 156.2 | 23.6 | 188.16 | 100 | 0 | 0 | 156.2 | 0 | 0 | 50% | 78.1 | 54.5 | 23.6 | 46192.23 | MAXIMO | 54.5 | 20 | 20 | 54.5 | 0 | 0 | 78.1 | 0 | 100
1857 | 1857 | 1857 | 25162 |  | 3.48 | 3.48 | 2.44 | 2.44 | 9.407 | 11.63 | 7.16 | 19.18 | 100 | 0 | 0 | 11.63 | 0 | 0 | 50% | 5.82 | -1.34 | 5.82 | 46190.89 |  | -1.34 | 2 | 22 | 53.16 | 1.34 | 0 | 5.81 | 0 | 100
1858 | 1858 | 1858 | 25170 |  | 2.6 | 2.6 | 17.07 | 17.07 | 8.154 | 24.32 | 78.04 | 70.24 | 100 | 0 | 0 | 24.32 | 0 | 0 | 50% | 12.16 | -65.88 | 12.16 | 46125.01 |  | -65.88 | 8 | 30 | -12.72 | 65.88 | 0 | 12.16 | 0 | 100
1859 | 1859 | 1859 | 25180 |  | 7.57 | 7.57 | 0 | 0 | 9.176 | 50.85 | 42.68 | 86.65 | 100 | 0 | 0 | 50.85 | 0 | 0 | 50% | 25.43 | -17.25 | 25.43 | 46107.76 | minimo | -17.25 | 10 | 40 | -29.97 | 17.25 | 0 | 25.42 | 0 | 100
1860 | 1860 | 1860 | 25200 |  | 31.23 | 31.23 | 0 | 0 | 9.042 | 388 | 0 | 182.18 | 100 | 0 | 0 | 388 | 0 | 0 | 50% | 194 | 194 | 0 | 46301.76 |  | 29.97 | 20 | 60 | 0 | 0 | 164.03 | 194 | 0 | 100
1861 | 1861 | 1861 | 25220 |  | 17.48 | 17.48 | 0.15 | 0.15 | 7.998 | 487.1 | 0.75 | 170.4 | 100 | 0 | 0 | 487.1 | 0 | 0 | 50% | 243.55 | 242.8 | 0.75 | 46544.56 |  |  |  | 0 | 0 | 0 | 242.8 | 243.55 | 0 | 100
1862 | 1862 | 1862 | 25230 |  | 12.25 | 12.25 | 0.46 | 0.46 | 7.088 | 148.65 | 3.05 | 75.43 | 100 | 0 | 0 | 148.65 | 0 | 0 | 50% | 74.33 | 71.28 | 3.05 | 46615.84 |  |  |  | 0 | 0 | 0 | 71.28 | 74.32 | 0 | 100
1863 | 1863 | 1863 | 25240 |  | 12.86 | 12.86 | 0.33 | 0.33 | 7.495 | 125.55 | 3.95 | 72.92 | 20 | 80 | 0 | 25.11 | 100.44 | 0 | 50% | 12.56 | 8.61 | 3.95 | 46624.45 |  | 8.61 | 10 | 10 | 8.61 | 0 | 0 | 112.99 | 0 | 100
1864 | 1864 | 1864 | 25250 |  | 16.26 | 16.26 | 0.17 | 0.17 | 9.172 | 145.6 | 2.5 | 83.34 | 20 | 80 | 0 | 29.12 | 116.48 | 0 | 50% | 14.56 | 12.06 | 2.5 | 46636.51 |  | 12.06 | 10 | 20 | 20.67 | 0 | 0 | 131.04 | 0 | 100
1865 | 1865 | 1865 | 25260 |  | 14.98 | 14.98 | 0.43 | 0.43 | 9.742 | 156.2 | 3 | 94.57 | 20 | 80 | 0 | 31.24 | 124.96 | 0 | 50% | 15.62 | 12.62 | 3 | 46649.13 | MAXIMO | 12.62 | 10 | 30 | 33.29 | 0 | 0 | 140.58 | 0 | 100
1866 | 1866 | 1866 | 25280 |  | 14.31 | 14.31 | 0.35 | 0.35 | 9.137 | 292.9 | 7.8 | 188.79 | 0 | 20 | 80 | 0 | 58.58 | 234.32 | 50% | 0 | -7.8 | 0 | 46641.33 |  | -7.8 | 20 | 50 | 25.49 | 7.8 | 0 | 292.9 | 0 | 100
1867 | 1867 | 1867 | 25300 |  | 7.1 | 7.1 | 0.96 | 0.96 | 5.86 | 214.1 | 13.1 | 149.97 | 0 | 20 | 80 | 0 | 42.82 | 171.28 | 50% | 0 | -13.1 | 0 | 46628.23 |  | -13.1 | 20 | 70 | 12.39 | 13.1 | 0 | 214.1 | 0 | 100
1868 | 1868 | 1868 | 25320 |  | 13.37 | 13.37 | 1 | 1 | 4.34 | 204.7 | 19.6 | 102 | 0 | 20 | 80 | 0 | 40.94 | 163.76 | 50% | 0 | -19.6 | 0 | 46608.63 | minimo | -12.39 | 20 | 90 | 0 | 12.39 | 0 | 204.7 | 7.21 | 100
1869 | 1869 | 1869 | 25340 |  | 22.04 | 22.04 | 0.32 | 0.32 | 5.354 | 354.1 | 13.2 | 96.94 | 100 | 0 | 0 | 354.1 | 0 | 0 | 50% | 177.05 | 163.85 | 13.2 | 46772.48 |  |  |  | 0 | 0 | 0 | 163.85 | 177.05 | 0 | 100
1870 | 1870 | 1870 | 25360 |  | 31.63 | 31.63 | 0.34 | 0.34 | 6.615 | 536.7 | 6.6 | 119.69 | 100 | 0 | 0 | 536.7 | 0 | 0 | 50% | 268.35 | 261.75 | 6.6 | 47034.23 |  |  |  | 0 | 0 | 0 | 261.75 | 268.35 | 0 | 100
1871 | 1871 | 1871 | 25370 |  | 41.77 | 41.77 | 0.42 | 0.42 | 6.967 | 367 | 3.8 | 67.91 | 100 | 0 | 0 | 367 | 0 | 0 | 50% | 183.5 | 179.7 | 3.8 | 47213.93 |  |  |  | 0 | 0 | 0 | 179.7 | 183.5 | 0 | 100
1872 | 1872 | 1872 | 25380 |  | 50.24 | 50.24 | 1.23 | 1.23 | 7.081 | 460.05 | 8.25 | 70.24 | 100 | 0 | 0 | 460.05 | 0 | 0 | 50% | 230.03 | 221.78 | 8.25 | 47435.71 |  |  |  | 0 | 0 | 0 | 221.78 | 230.02 | 0 | 100
1873 | 1873 | 1873 | 25390 |  | 49.38 | 49.38 | 1.88 | 1.88 | 6.676 | 498.1 | 15.55 | 68.79 | 100 | 0 | 0 | 498.1 | 0 | 0 | 50% | 249.05 | 233.5 | 15.55 | 47669.21 |  |  |  | 0 | 0 | 0 | 233.5 | 249.05 | 0 | 100
1874 | 1874 | 1874 | 25400 |  | 28.88 | 28.88 | 1.28 | 1.28 | 5.805 | 391.3 | 15.8 | 62.41 | 100 | 0 | 0 | 391.3 | 0 | 0 | 50% | 195.65 | 179.85 | 15.8 | 47849.06 |  |  |  | 0 | 0 | 0 | 179.85 | 195.65 | 0 | 100
1875 | 1875 | 1875 | 25410 |  | 23.65 | 23.65 | 0.96 | 0.96 | 4.976 | 262.65 | 11.2 | 53.91 | 100 | 0 | 0 | 262.65 | 0 | 0 | 50% | 131.33 | 120.13 | 11.2 | 47969.19 |  |  |  | 0 | 0 | 0 | 120.13 | 131.32 | 0 | 100
1876 | 1876 | 1876 | 25420 |  | 10.17 | 10.17 | 0.87 | 0.87 | 4.097 | 169.1 | 9.15 | 45.37 | 100 | 0 | 0 | 169.1 | 0 | 0 | 50% | 84.55 | 75.4 | 9.15 | 48044.59 |  |  |  | 0 | 0 | 0 | 75.4 | 84.55 | 0 | 100
1877 | 1877 | 1877 | 25440 |  | 8.73 | 8.73 | 0.08 | 0.08 | 9.043 | 189 | 9.5 | 131.4 | 100 | 0 | 0 | 189 | 0 | 0 | 50% | 94.5 | 85 | 9.5 | 48129.59 |  |  |  | 0 | 0 | 0 | 85 | 94.5 | 0 | 100
1878 | 1878 | 1878 | 25450 |  | 14.33 | 14.33 | 0 | 0 | 9.53 | 115.3 | 0.2 | 92.87 | 100 | 0 | 0 | 115.3 | 0 | 0 | 50% | 57.65 | 57.45 | 0.2 | 48187.04 |  |  |  | 0 | 0 | 0 | 57.45 | 57.65 | 0 | 100
1879 | 1879 | 1879 | 25460 |  | 11.11 | 11.11 | 0 | 0 | 11.353 | 127.2 | 0 | 104.42 | 100 | 0 | 0 | 127.2 | 0 | 0 | 50% | 63.6 | 63.6 | 0 | 48250.64 |  |  |  | 0 | 0 | 0 | 63.6 | 63.6 | 0 | 100
1880 | 1880 | 1880 | 25470 |  | 8.35 | 8.35 | 0 | 0 | 10.989 | 97.3 | 0 | 111.71 | 100 | 0 | 0 | 97.3 | 0 | 0 | 50% | 48.65 | 48.65 | 0 | 48299.29 |  |  |  | 0 | 0 | 0 | 48.65 | 48.65 | 0 | 100
1881 | 1881 | 1881 | 25480 |  | 8.52 | 8.52 | 0 | 0 | 9.175 | 84.35 | 0 | 100.82 | 100 | 0 | 0 | 84.35 | 0 | 0 | 50% | 42.18 | 42.18 | 0 | 48341.47 |  |  |  | 0 | 0 | 0 | 42.18 | 42.17 | 0 | 100
1882 | 1882 | 1882 | 25490 |  | 8.54 | 8.54 | 0 | 0 | 10.712 | 85.3 | 0 | 99.44 | 100 | 0 | 0 | 85.3 | 0 | 0 | 50% | 42.65 | 42.65 | 0 | 48384.12 |  |  |  | 0 | 0 | 0 | 42.65 | 42.65 | 0 | 100
1883 | 1883 | 1883 | 25500 |  | 7.82 | 7.82 | 0 | 0 | 11.549 | 81.8 | 0 | 111.31 | 100 | 0 | 0 | 81.8 | 0 | 0 | 50% | 40.9 | 40.9 | 0 | 48425.02 |  |  |  | 0 | 0 | 0 | 40.9 | 40.9 | 0 | 100
1884 | 1884 | 1884 | 25510 |  | 2.65 | 2.65 | 0 | 0 | 9.637 | 52.35 | 0 | 105.93 | 100 | 0 | 0 | 52.35 | 0 | 0 | 50% | 26.18 | 26.18 | 0 | 48451.2 |  |  |  | 0 | 0 | 0 | 26.18 | 26.17 | 0 | 100
1885 | 1885 | 1885 | 25520 |  | 2.53 | 2.53 | 0 | 0 | 9.042 | 25.9 | 0 | 93.4 | 100 | 0 | 0 | 25.9 | 0 | 0 | 50% | 12.95 | 12.95 | 0 | 48464.15 |  |  |  | 0 | 0 | 0 | 12.95 | 12.95 | 0 | 100
1886 | 1886 | 1886 | 25530 |  | 1.81 | 1.81 | 0 | 0 | 9.757 | 21.7 | 0 | 94 | 100 | 0 | 0 | 21.7 | 0 | 0 | 50% | 10.85 | 10.85 | 0 | 48475 |  |  |  | 0 | 0 | 0 | 10.85 | 10.85 | 0 | 100
1887 | 1887 | 1887 | 25540 |  | 1.38 | 1.38 | 0.6 | 0.6 | 6.185 | 15.95 | 1.5 | 79.71 | 100 | 0 | 0 | 15.95 | 0 | 0 | 50% | 7.98 | 6.48 | 1.5 | 48481.48 |  |  |  | 0 | 0 | 0 | 6.48 | 7.97 | 0 | 100
1888 | 1888 | 1888 | 25560 |  | 3.64 | 3.64 | 0.95 | 0.95 | 2.928 | 50.2 | 15.5 | 91.13 | 100 | 0 | 0 | 50.2 | 0 | 0 | 50% | 25.1 | 9.6 | 15.5 | 48491.08 |  |  |  | 0 | 0 | 0 | 9.6 | 25.1 | 0 | 100
1889 | 1889 | 1889 | 25580 |  | 10.14 | 10.14 | 0.35 | 0.35 | 6.098 | 137.8 | 13 | 90.26 | 100 | 0 | 0 | 137.8 | 0 | 0 | 50% | 68.9 | 55.9 | 13 | 48546.98 |  |  |  | 0 | 0 | 0 | 55.9 | 68.9 | 0 | 100
1890 | 1890 | 1890 | 25600 |  | 13.32 | 13.32 | 0.18 | 0.18 | 9.043 | 234.6 | 5.3 | 151.41 | 100 | 0 | 0 | 234.6 | 0 | 0 | 50% | 117.3 | 112 | 5.3 | 48658.98 |  |  |  | 0 | 0 | 0 | 112 | 117.3 | 0 | 100
1891 | 1891 | 1891 | 25620 |  | 8.01 | 8.01 | 0.19 | 0.19 | 5.597 | 213.3 | 3.7 | 146.4 | 100 | 0 | 0 | 213.3 | 0 | 0 | 50% | 106.65 | 102.95 | 3.7 | 48761.93 |  |  |  | 0 | 0 | 0 | 102.95 | 106.65 | 0 | 100
1892 | 1892 | 1892 | 25630 |  | 9.76 | 9.76 | 1.08 | 1.08 | 3.675 | 88.85 | 6.35 | 46.36 | 100 | 0 | 0 | 88.85 | 0 | 0 | 50% | 44.43 | 38.08 | 6.35 | 48800.01 |  | 38.08 | 10 | 10 | 38.08 | 0 | 0 | 44.42 | 0 | 100
1893 | 1893 | 1893 | 25640 |  | 5.88 | 5.88 | 0 | 0 | 9.041 | 78.2 | 2.7 | 63.58 | 100 | 0 | 0 | 78.2 | 0 | 0 | 50% | 39.1 | 36.4 | 2.7 | 48836.41 | MAXIMO | 36.4 | 10 | 20 | 74.48 | 0 | 0 | 39.1 | 0 | 100
1894 | 1894 | 1894 | 25660 |  | 14.74 | 14.74 | 11.99 | 11.99 | 9.083 | 206.2 | 59.95 | 181.24 | 0 | 20 | 80 | 0 | 41.24 | 164.96 | 50% | 0 | -59.95 | 0 | 48776.46 |  | -59.95 | 20 | 40 | 14.53 | 59.95 | 0 | 206.2 | 0 | 100
1895 | 1895 | 1895 | 25680 |  | 4.98 | 4.98 | 0.19 | 0.19 | 6.565 | 197.2 | 121.8 | 156.48 | 100 | 0 | 0 | 197.2 | 0 | 0 | 50% | 98.6 | -23.2 | 98.6 | 48753.26 | minimo | -23.2 | 20 | 60 | -8.67 | 23.2 | 0 | 98.6 | 0 | 100
1896 | 1896 | 1896 | 25700 |  | 0.4 | 0.4 | 0.11 | 0.11 | 5.344 | 53.8 | 3 | 119.09 | 100 | 0 | 0 | 53.8 | 0 | 0 | 50% | 26.9 | 23.9 | 3 | 48777.16 |  | 8.67 | 20 | 80 | 0 | 0 | 15.23 | 26.9 | 0 | 100
1897 | 1897 | 1897 | 25710 |  | 0.9 | 0.9 | 0 | 0 | 9.836 | 6.5 | 0.28 | 75.9 | 100 | 0 | 0 | 6.5 | 0 | 0 | 50% | 3.25 | 2.97 | 0.28 | 48780.13 |  |  |  | 0 | 0 | 0 | 2.97 | 3.25 | 0 | 100
1898 | 1898 | 1898 | 25720 |  | 1.94 | 1.94 | 0.02 | 0.02 | 8.675 | 14.2 | 0.05 | 92.56 | 100 | 0 | 0 | 14.2 | 0 | 0 | 50% | 7.1 | 7.05 | 0.05 | 48787.18 |  |  |  | 0 | 0 | 0 | 7.05 | 7.1 | 0 | 100
1899 | 1899 | 1899 | 25730 |  | 1.47 | 1.47 | 0.07 | 0.07 | 7.821 | 17.05 | 0.45 | 82.48 | 100 | 0 | 0 | 17.05 | 0 | 0 | 50% | 8.53 | 8.08 | 0.45 | 48795.26 | MAXIMO | 7.52 | 10 | 10 | 7.52 | 0 | 0.56 | 8.52 | 0 | 100
1900 | 1900 | 1900 | 25740 |  | 0.28 | 0.28 | 1.02 | 1.02 | 3.798 | 8.75 | 5.45 | 58.1 | 100 | 0 | 0 | 8.75 | 0 | 0 | 50% | 4.38 | -1.07 | 4.38 | 48794.19 |  | -1.07 | 10 | 20 | 6.45 | 1.07 | 0 | 4.37 | 0 | 100
1901 | 1901 | 1901 | 25760 |  | 2.65 | 2.65 | 1.09 | 1.09 | 2.003 | 29.3 | 21.1 | 58.01 | 100 | 0 | 0 | 29.3 | 0 | 0 | 50% | 14.65 | -6.45 | 14.65 | 48787.74 | minimo | -6.45 | 20 |  | 0 | 6.45 | 0 | 14.65 | 0 | 100
1902 | 1902 | 1902 | 25780 |  | 5.1 | 5.1 | 0 | 0 | 9.042 | 77.5 | 5.45 | 110.45 | 100 | 0 | 0 | 77.5 | 0 | 0 | 50% | 38.75 | 33.3 | 5.45 | 48821.04 | MAXIMO | 33.3 | 20 | 20 | 33.3 | 0 | 0 | 38.75 | 0 | 100
1903 | 1903 | 1903 | 25800 |  | 4.73 | 4.73 | 24.04 | 24.04 | 5.844 | 98.3 | 120.2 | 148.86 | 20 | 80 | 0 | 19.66 | 78.64 | 0 | 50% | 9.83 | -110.37 | 9.83 | 48710.67 |  | -15.59 | 20 | 40 | 17.71 | 15.59 | 0 | 88.47 | 94.78 | 100
1904 | 1904 | 1904 | 25810 |  | 6.03 | 6.03 | 0 | 0 | 10.081 | 53.8 | 60.1 | 79.63 | 20 | 80 | 0 | 10.76 | 43.04 | 0 | 50% | 5.38 | -54.72 | 5.38 | 48655.95 | minimo | -54.72 | 10 | 50 | -37.01 | 54.72 | 0 | 48.42 | 0 | 100
1905 | 1905 | 1905 | 25820 |  | 13.84 | 13.84 | 0.73 | 0.73 | 4.334 | 99.35 | 1.83 | 72.08 | 20 | 80 | 0 | 19.87 | 79.48 | 0 | 50% | 9.94 | 8.11 | 1.83 | 48664.06 |  | 8.11 | 10 | 60 | -28.9 | 0 | 0 | 89.41 | 0
1906 | 1906 | 1906 | 25840 |  | 18.31 | 18.31 | 0.96 | 0.96 | 5.067 | 321.5 | 16.9 | 94.01 | 20 | 80 | 0 | 64.3 | 257.2 | 0 | 50% | 32.15 | 15.25 | 16.9 | 48679.31 |  | 15.25 | 20 | 80 | -13.65 | 0 | 0 | 289.35 | 0
1907 | 1907 | 1907 | 25850 |  | 14.46 | 14.46 | 0.69 | 0.69 | 4.712 | 163.85 | 8.25 | 48.9 | 20 | 80 | 0 | 32.77 | 131.08 | 0 | 50% | 16.39 | 8.14 | 8.25 | 48687.45 |  | 8.14 | 10 | 90 | -5.51 | 0 | 0 | 147.46 | 0
1908 | 1908 | 1908 | 25860 |  | 9.96 | 9.96 | 0.65 | 0.65 | 4.421 | 122.1 | 6.7 | 45.67 | 20 | 80 | 0 | 24.42 | 97.68 | 0 | 50% | 12.21 | 5.51 | 6.7 | 48692.96 | MAXIMO | 5.51 | 10 |  | 0 | 0 | 0 | 109.89 | 0
1909 | 1909 | 1909 | 25870 |  | 6.68 | 6.68 | 1.86 | 1.86 | 4.058 | 83.2 | 12.55 | 42.4 | 20 | 80 | 0 | 16.64 | 66.56 | 0 | 50% | 8.32 | -4.23 | 8.32 | 48688.73 |  | -4.12 | 10 | 10 | -4.12 | 4.12 | 0 | 74.88 | 0.11
1910 | 1910 | 1910 | 25880 |  | 5.31 | 5.31 | 1.82 | 1.82 | 3.103 | 59.95 | 18.4 | 35.81 | 20 | 80 | 0 | 11.99 | 47.96 | 0 | 50% | 6 | -12.4 | 6 | 48676.33 |  | -12.4 | 10 | 20 | -16.52 | 12.4 | 0 | 53.95 | 0
1911 | 1911 | 1911 | 25900 |  | 7.84 | 7.84 | 0.61 | 0.61 | 3.779 | 131.5 | 24.3 | 68.82 | 20 | 80 | 0 | 26.3 | 105.2 | 0 | 50% | 13.15 | -11.15 | 13.15 | 48665.18 | minimo | -11.15 | 20 | 40 | -27.67 | 11.15 | 0 | 118.35 | 0
1912 | 1912 | 1912 | 25920 |  | 2.49 | 2.49 | 0.09 | 0.09 | 9.042 | 103.3 | 7 | 128.21 | 20 | 80 | 0 | 20.66 | 82.64 | 0 | 50% | 10.33 | 3.33 | 7 | 48668.51 |  | 3.33 | 20 | 60 | -24.34 | 0 | 0 | 92.97 | 0
1913 | 1913 | 1913 | 25930 |  | 2.66 | 2.66 | 0 | 0 | 9.159 | 25.75 | 0.23 | 91.01 | 20 | 80 | 0 | 5.15 | 20.6 | 0 | 50% | 2.58 | 2.35 | 0.23 | 48670.86 |  | 2.35 | 10 | 70 | -21.99 | 0 | 0 | 23.17 | 0
1914 | 1914 | 1914 | 25940 |  | 5.18 | 5.18 | 0 | 0 | 9.411 | 39.2 | 0 | 92.85 | 20 | 80 | 0 | 7.84 | 31.36 | 0 | 50% | 3.92 | 3.92 | 0 | 48674.78 |  | 3.92 | 10 | 80 | -18.07 | 0 | 0 | 35.28 | 0
1915 | 1915 | 1915 | 25950 |  | 8.72 | 8.72 | 0 | 0 | 9.648 | 69.5 | 0 | 95.3 | 20 | 80 | 0 | 13.9 | 55.6 | 0 | 50% | 6.95 | 6.95 | 0 | 48681.73 |  | 6.95 | 10 | 90 | -11.12 | 0 | 0 | 62.55 | 0
1916 | 1916 | 1916 | 25960 |  | 13.52 | 13.52 | 0 | 0 | 9.648 | 111.2 | 0 | 96.48 | 20 | 80 | 0 | 22.24 | 88.96 | 0 | 50% | 11.12 | 11.12 | 0 | 48692.85 |  | 11.12 | 10 | 100 | 0 | 0 | 0 | 100.08 | 0
1917 | 1917 | 1917 | 25970 |  | 17.82 | 17.82 | 0 | 0 | 9.648 | 156.7 | 0 | 96.48 | 20 | 80 | 0 | 31.34 | 125.36 | 0 | 50% | 15.67 | 15.67 | 0 | 48708.52 |  |  |  | 0 | 0 | 0 | 15.67 | 141.03 | 0
1918 | 1918 | 1918 | 25980 |  | 18.71 | 18.71 | 0 | 0 | 9.648 | 182.65 | 0 | 96.48 | 20 | 80 | 0 | 36.53 | 146.12 | 0 | 50% | 18.27 | 18.27 | 0 | 48726.79 |  |  |  | 0 | 0 | 0 | 18.27 | 164.38 | 0
1919 | 1919 | 1919 | 25990 |  | 22.42 | 22.42 | 0 | 0 | 9.648 | 205.65 | 0 | 96.48 | 20 | 80 | 0 | 41.13 | 164.52 | 0 | 50% | 20.57 | 20.57 | 0 | 48747.36 |  |  |  | 0 | 0 | 0 | 20.57 | 185.08 | 0
1920 | 1920 | 1920 | 26000 |  | 17.18 | 17.18 | 0 | 0 | 9.402 | 198 | 0 | 95.25 | 20 | 80 | 0 | 39.6 | 158.4 | 0 | 50% | 19.8 | 19.8 | 0 | 48767.16 | MAXIMO |  |  | 0 | 0 | 0 | 19.8 | 178.2 | 0
|  |  | SUB TOTAL 25 AL 26 | [6 empty] | 11739.7 | 943.97 | 7252.16 |  |  |  | 8699.52 | 2305.86 | 734.32 |  |  |  | 535.46 | [6 empty] | 306.41 | 3507.98 | 7389.85 | 102.1 | 0
1921 | 1921 | 1921 | 26000 |  | 17.18 | 17.18 | 0 | 0 | 9.402 | [13 empty] | 48767.16 |  |  |  |  | 0 |  |  |  |  | 0
1922 | 1922 | 1922 | 26020 |  | 12.67 | 12.67 | 0 | 0 | 9.042 | 298.5 | 0 | 184.44 | 20 | 80 | 0 | 59.7 | 238.8 | 0 | 50% | 29.85 | 29.85 | 0 | 48797.01 |  |  |  | 0 | 0 | 0 | 29.85 | 268.65 | 0 | 100
1923 | 1923 | 1923 | 26040 |  | 4.43 | 4.43 | 0 | 0 | 9.406 | 171 | 0 | 184.48 | 20 | 80 | 0 | 34.2 | 136.8 | 0 | 50% | 17.1 | 17.1 | 0 | 48814.11 |  |  |  | 0 | 0 | 0 | 17.1 | 153.9 | 0 | 100
1924 | 1924 | 1924 | 26050 |  | 5.3 | 5.3 | 0 | 0 | 10.847 | 48.65 | 0 | 101.27 | 20 | 80 | 0 | 9.73 | 38.92 | 0 | 50% | 4.87 | 4.87 | 0 | 48818.98 |  |  |  | 0 | 0 | 0 | 4.87 | 43.78 | 0 | 100
1925 | 1925 | 1925 | 26060 |  | 6.5 | 6.5 | 0 | 0 | 10.063 | 59 | 0 | 104.55 | 20 | 80 | 0 | 11.8 | 47.2 | 0 | 50% | 5.9 | 5.9 | 0 | 48824.88 |  |  |  | 0 | 0 | 0 | 5.9 | 53.1 | 0 | 100
1926 | 1926 | 1926 | 26080 |  | 4.82 | 4.82 | 0 | 0 | 9.043 | 113.2 | 0 | 191.06 | 20 | 80 | 0 | 22.64 | 90.56 | 0 | 50% | 11.32 | 11.32 | 0 | 48836.2 |  |  |  | 0 | 0 | 0 | 11.32 | 101.88 | 0 | 100
1927 | 1927 | 1927 | 26100 |  | 4.85 | 4.85 | 0 | 0 | 9.917 | 96.7 | 0 | 189.6 | 20 | 80 | 0 | 19.34 | 77.36 | 0 | 50% | 9.67 | 9.67 | 0 | 48845.87 |  |  |  | 0 | 0 | 0 | 9.67 | 87.03 | 0 | 100
1928 | 1928 | 1928 | 26110 |  | 6 | 6 | 0 | 0 | 10.189 | 54.25 | 0 | 100.53 | 100 | 0 | 0 | 54.25 | 0 | 0 | 50% | 27.13 | 27.13 | 0 | 48873 |  |  |  | 0 | 0 | 0 | 27.13 | 27.12 | 0 | 100
1929 | 1929 | 1929 | 26120 |  | 4.78 | 4.78 | 0 | 0 | 9.189 | 53.9 | 0 | 96.89 | 100 | 0 | 0 | 53.9 | 0 | 0 | 50% | 26.95 | 26.95 | 0 | 48899.95 |  |  |  | 0 | 0 | 0 | 26.95 | 26.95 | 0 | 100
1930 | 1930 | 1930 | 26140 |  | 5.83 | 5.83 | 0 | 0 | 9.042 | 106.1 | 0 | 182.31 | 100 | 0 | 0 | 106.1 | 0 | 0 | 50% | 53.05 | 53.05 | 0 | 48953 |  |  |  | 0 | 0 | 0 | 53.05 | 53.05 | 0 | 100
1931 | 1931 | 1931 | 26160 |  | 7.76 | 7.76 | 0 | 0 | 9.321 | 135.9 | 0 | 183.63 | 100 | 0 | 0 | 135.9 | 0 | 0 | 50% | 67.95 | 67.95 | 0 | 49020.95 |  |  |  | 0 | 0 | 0 | 67.95 | 67.95 | 0 | 100
1932 | 1932 | 1932 | 26170 |  | 9.35 | 9.35 | 0.12 | 0.12 | 7.208 | 85.55 | 0.3 | 82.65 | 100 | 0 | 0 | 85.55 | 0 | 0 | 50% | 42.78 | 42.48 | 0.3 | 49063.43 |  |  |  | 0 | 0 | 0 | 42.48 | 42.77 | 0 | 100
1933 | 1933 | 1933 | 26180 |  | 4.72 | 4.72 | 0.07 | 0.07 | 7.861 | 70.35 | 0.95 | 75.35 | 100 | 0 | 0 | 70.35 | 0 | 0 | 50% | 35.18 | 34.23 | 0.95 | 49097.66 |  |  |  | 0 | 0 | 0 | 34.23 | 35.17 | 0 | 100
1934 | 1934 | 1934 | 26190 |  | 1.78 | 1.78 | 0.12 | 0.12 | 7.694 | 32.5 | 0.95 | 77.78 | 100 | 0 | 0 | 32.5 | 0 | 0 | 50% | 16.25 | 15.3 | 0.95 | 49112.96 |  |  |  | 0 | 0 | 0 | 15.3 | 16.25 | 0 | 100
1935 | 1935 | 1935 | 26200 |  | 0.95 | 0.95 | 0.25 | 0.25 | 7.216 | 13.65 | 1.85 | 74.55 | 100 | 0 | 0 | 13.65 | 0 | 0 | 50% | 6.83 | 4.98 | 1.85 | 49117.94 |  |  |  | 0 | 0 | 0 | 4.98 | 6.82 | 0 | 100
1936 | 1936 | 1936 | 26210 |  | 2.42 | 2.42 | 0 | 0 | 9.513 | 16.85 | 0.63 | 83.65 | 100 | 0 | 0 | 16.85 | 0 | 0 | 50% | 8.43 | 7.8 | 0.63 | 49125.74 |  | 7.8 | 10 | 10 | 7.8 | 0 | 0 | 8.42 | 0 | 100
1937 | 1937 | 1937 | 26220 |  | 1.91 | 1.91 | 0 | 0 | 9.26 | 21.65 | 0 | 93.87 | 100 | 0 | 0 | 21.65 | 0 | 0 | 50% | 10.83 | 10.83 | 0 | 49136.57 |  | 10.83 | 10 | 20 | 18.63 | 0 | 0 | 10.82 | 0 | 100
1938 | 1938 | 1938 | 26240 |  | 0 | 0 | 0.35 | 0.35 | 5.556 | 9.55 | 1.75 | 148.16 | 100 | 0 | 0 | 9.55 | 0 | 0 | 50% | 4.78 | 3.03 | 1.75 | 49139.6 | MAXIMO | 3.03 | 20 | 40 | 21.66 | 0 | 0 | 4.77 | 0 | 100
1939 | 1939 | 1939 | 26260 |  | 0 | 0 | 1.08 | 1.08 | 1.356 | 0 | 14.3 | 69.12 | 100 | 0 | 0 | 0 | 0 | 0 | 50% | 0 | -14.3 | 0 | 49125.3 |  | -14.3 | 20 | 60 | 7.36 | 14.3 | 0 | 0 | 0 | 100
1940 | 1940 | 1940 | 26280 |  | 2.4 | 2.4 | 1.03 | 1.03 | 3.308 | 12 | 21.1 | 46.64 | 100 | 0 | 0 | 12 | 0 | 0 | 50% | 6 | -15.1 | 6 | 49110.2 | minimo | -15.1 | 20 | 80 | -7.74 | 15.1 | 0 | 6 | 0 | 100
1941 | 1941 | 1941 | 26300 |  | 2.8 | 2.8 | 0.3 | 0.3 | 5.786 | 52 | 13.3 | 90.94 | 100 | 0 | 0 | 52 | 0 | 0 | 50% | 26 | 12.7 | 13.3 | 49122.9 |  | 7.74 | 20 | 100 | 0 | 0 | 4.96 | 26 | 0 | 100
1942 | 1942 | 1942 | 26320 |  | 0.82 | 0.82 | 0.04 | 0.04 | 8.408 | 36.2 | 3.4 | 141.94 | 100 | 0 | 0 | 36.2 | 0 | 0 | 50% | 18.1 | 14.7 | 3.4 | 49137.6 |  |  |  | 0 | 0 | 0 | 14.7 | 18.1 | 0 | 100
1943 | 1943 | 1943 | 26340 |  | 2.54 | 2.54 | 0 | 0 | 9.043 | 33.6 | 0.2 | 174.51 | 100 | 0 | 0 | 33.6 | 0 | 0 | 50% | 16.8 | 16.6 | 0.2 | 49154.2 |  |  |  | 0 | 0 | 0 | 16.6 | 16.8 | 0 | 100
1944 | 1944 | 1944 | 26360 |  | 5.35 | 5.35 | 0 | 0 | 9.043 | 78.9 | 0 | 180.86 | 100 | 0 | 0 | 78.9 | 0 | 0 | 50% | 39.45 | 39.45 | 0 | 49193.65 |  |  |  | 0 | 0 | 0 | 39.45 | 39.45 | 0 | 100
1945 | 1945 | 1945 | 26380 |  | 5.69 | 5.69 | 0 | 0 | 9.043 | 110.4 | 0 | 180.86 | 100 | 0 | 0 | 110.4 | 0 | 0 | 50% | 55.2 | 55.2 | 0 | 49248.85 |  |  |  | 0 | 0 | 0 | 55.2 | 55.2 | 0 | 100
1946 | 1946 | 1946 | 26400 |  | 3.03 | 3.03 | 0 | 0 | 9.043 | 87.2 | 0 | 180.86 | 100 | 0 | 0 | 87.2 | 0 | 0 | 50% | 43.6 | 43.6 | 0 | 49292.45 |  |  |  | 0 | 0 | 0 | 43.6 | 43.6 | 0 | 100
1947 | 1947 | 1947 | 26420 |  | 4.06 | 4.06 | 0 | 0 | 9.043 | 70.9 | 0 | 180.86 | 100 | 0 | 0 | 70.9 | 0 | 0 | 50% | 35.45 | 35.45 | 0 | 49327.9 |  |  |  | 0 | 0 | 0 | 35.45 | 35.45 | 0 | 100
1948 | 1948 | 1948 | 26440 |  | 2.81 | 2.81 | 0 | 0 | 9.043 | 68.7 | 0 | 180.86 | 100 | 0 | 0 | 68.7 | 0 | 0 | 50% | 34.35 | 34.35 | 0 | 49362.25 |  |  |  | 0 | 0 | 0 | 34.35 | 34.35 | 0 | 100
1949 | 1949 | 1949 | 26460 |  | 0.66 | 0.66 | 0.07 | 0.07 | 7.356 | 34.7 | 0.35 | 163.99 | 100 | 0 | 0 | 34.7 | 0 | 0 | 50% | 17.35 | 17 | 0.35 | 49379.25 | MAXIMO |  |  | 0 | 0 | 0 | 17 | 17.35 | 0 | 100
1950 | 1950 | 1950 | 26480 |  | 0.44 | 0.44 | 0.51 | 0.51 | 4.689 | 11 | 5.8 | 120.45 | 100 | 0 | 0 | 11 | 0 | 0 | 50% | 5.5 | -0.3 | 5.5 | 49378.95 | minimo | -0.3 | 20 | 20 | -0.3 | 0.3 | 0 | 5.5 | 0 | 100
1951 | 1951 | 1951 | 26500 |  | 2.91 | 2.91 | 0 | 0 | 9.28 | 33.5 | 2.55 | 139.69 | 100 | 0 | 0 | 33.5 | 0 | 0 | 50% | 16.75 | 14.2 | 2.55 | 49393.15 |  | 0.3 | 20 | 40 | 0 | 0 | 13.9 | 16.75 | 0 | 100
1952 | 1952 | 1952 | 26510 |  | 2.5 | 2.5 | 0 | 0 | 9.495 | 27.05 | 0 | 93.88 | 100 | 0 | 0 | 27.05 | 0 | 0 | 50% | 13.53 | 13.53 | 0 | 49406.68 |  |  |  | 0 | 0 | 0 | 13.53 | 13.52 | 0 | 100
1953 | 1953 | 1953 | 26520 |  | 2.72 | 2.72 | 0 | 0 | 9.304 | 26.1 | 0 | 94 | 100 | 0 | 0 | 26.1 | 0 | 0 | 50% | 13.05 | 13.05 | 0 | 49419.73 |  |  |  | 0 | 0 | 0 | 13.05 | 13.05 | 0 | 100
1954 | 1954 | 1954 | 26540 |  | 1.63 | 1.63 | 0 | 0 | 9.042 | 43.5 | 0 | 183.46 | 100 | 0 | 0 | 43.5 | 0 | 0 | 50% | 21.75 | 21.75 | 0 | 49441.48 |  |  |  | 0 | 0 | 0 | 21.75 | 21.75 | 0 | 100
1955 | 1955 | 1955 | 26560 |  | 0.49 | 0.49 | 0.41 | 0.41 | 4.556 | 21.2 | 2.05 | 135.98 | 100 | 0 | 0 | 21.2 | 0 | 0 | 50% | 10.6 | 8.55 | 2.05 | 49450.03 |  |  |  | 0 | 0 | 0 | 8.55 | 10.6 | 0 | 100
1956 | 1956 | 1956 | 26580 |  | 1.21 | 1.21 | 0 | 0 | 9.043 | 17 | 2.05 | 135.99 | 100 | 0 | 0 | 17 | 0 | 0 | 50% | 8.5 | 6.45 | 2.05 | 49456.48 |  |  |  | 0 | 0 | 0 | 6.45 | 8.5 | 0 | 100
1957 | 1957 | 1957 | 26600 |  | 2.08 | 2.08 | 0 | 0 | 9.043 | 32.9 | 0 | 180.86 | 100 | 0 | 0 | 32.9 | 0 | 0 | 50% | 16.45 | 16.45 | 0 | 49472.93 |  |  |  | 0 | 0 | 0 | 16.45 | 16.45 | 0 | 100
1958 | 1958 | 1958 | 26620 |  | 2.06 | 2.06 | 0 | 0 | 9.043 | 41.4 | 0 | 180.86 | 100 | 0 | 0 | 41.4 | 0 | 0 | 50% | 20.7 | 20.7 | 0 | 49493.63 |  |  |  | 0 | 0 | 0 | 20.7 | 20.7 | 0 | 100
1959 | 1959 | 1959 | 26640 |  | 3.53 | 3.53 | 0 | 0 | 9.043 | 55.9 | 0 | 180.86 | 100 | 0 | 0 | 55.9 | 0 | 0 | 50% | 27.95 | 27.95 | 0 | 49521.58 |  |  |  | 0 | 0 | 0 | 27.95 | 27.95 | 0 | 100
1960 | 1960 | 1960 | 26660 |  | 5.1 | 5.1 | 0 | 0 | 9.043 | 86.3 | 0 | 180.86 | 100 | 0 | 0 | 86.3 | 0 | 0 | 50% | 43.15 | 43.15 | 0 | 49564.73 |  |  |  | 0 | 0 | 0 | 43.15 | 43.15 | 0 | 100
1961 | 1961 | 1961 | 26680 |  | 5.12 | 5.12 | 0 | 0 | 9.043 | 102.2 | 0 | 180.86 | 100 | 0 | 0 | 102.2 | 0 | 0 | 50% | 51.1 | 51.1 | 0 | 49615.83 |  |  |  | 0 | 0 | 0 | 51.1 | 51.1 | 0 | 100
1962 | 1962 | 1962 | 26700 |  | 2.67 | 2.67 | 0 | 0 | 9.043 | 77.9 | 0 | 180.86 | 100 | 0 | 0 | 77.9 | 0 | 0 | 50% | 38.95 | 38.95 | 0 | 49654.78 |  |  |  | 0 | 0 | 0 | 38.95 | 38.95 | 0 | 100
1963 | 1963 | 1963 | 26720 |  | 1.33 | 1.33 | 0.02 | 0.02 | 9.043 | 40 | 0.1 | 180.86 | 100 | 0 | 0 | 40 | 0 | 0 | 50% | 20 | 19.9 | 0.1 | 49674.68 |  |  |  | 0 | 0 | 0 | 19.9 | 20 | 0 | 100
1964 | 1964 | 1964 | 26740 |  | 0.52 | 0.52 | 0.27 | 0.27 | 5.283 | 18.5 | 2.9 | 143.26 | 100 | 0 | 0 | 18.5 | 0 | 0 | 50% | 9.25 | 6.35 | 2.9 | 49681.03 |  |  |  | 0 | 0 | 0 | 6.35 | 9.25 | 0 | 100
1965 | 1965 | 1965 | 26760 |  | 2.01 | 2.01 | 0 | 0 | 9.042 | 25.3 | 1.35 | 143.25 | 100 | 0 | 0 | 25.3 | 0 | 0 | 50% | 12.65 | 11.3 | 1.35 | 49692.33 |  |  |  | 0 | 0 | 0 | 11.3 | 12.65 | 0 | 100
1966 | 1966 | 1966 | 26780 |  | 1.74 | 1.74 | 0.59 | 0.59 | 6.264 | 37.5 | 2.95 | 153.06 | 100 | 0 | 0 | 37.5 | 0 | 0 | 50% | 18.75 | 15.8 | 2.95 | 49708.13 |  |  |  | 0 | 0 | 0 | 15.8 | 18.75 | 0 | 100
1967 | 1967 | 1967 | 26790 |  | 3.77 | 3.77 | 0.91 | 0.91 | 8.43 | 27.55 | 7.5 | 73.47 | 100 | 0 | 0 | 27.55 | 0 | 0 | 50% | 13.78 | 6.28 | 7.5 | 49714.41 |  |  |  | 0 | 0 | 0 | 6.28 | 13.77 | 0 | 100
1968 | 1968 | 1968 | 26800 |  | 3.88 | 3.88 | 2.53 | 2.53 | 6.865 | 38.25 | 17.2 | 76.48 | 100 | 0 | 0 | 38.25 | 0 | 0 | 50% | 19.13 | 1.93 | 17.2 | 49716.34 | MAXIMO | 1.93 | 10 | 10 | 1.93 | 0 | 0 | 19.12 | 0 | 100
1969 | 1969 | 1969 | 26805 |  | 2.02 | 2.02 | 2.44 | 2.44 | 4.514 | 14.75 | 12.43 | 28.45 | 100 | 0 | 0 | 14.75 | 0 | 0 | 50% | 7.38 | -5.05 | 7.38 | 49711.29 |  | -5.05 | 5 | 15 | -3.12 | 5.05 | 0 | 7.37 | 0 | 100
1970 | 1970 | 1970 | 26810 |  | 1.37 | 1.37 | 1 | 1 | 5.44 | 8.48 | 8.6 | 24.89 | 100 | 0 | 0 | 8.48 | 0 | 0 | 50% | 4.24 | -4.36 | 4.24 | 49706.93 |  | -4.36 | 5 | 20 | -7.48 | 4.36 | 0 | 4.24 | 0 | 100
1971 | 1971 | 1971 | 26820 |  | 0.91 | 0.91 | 0.2 | 0.2 | 6.434 | 11.4 | 6 | 59.37 | 100 | 0 | 0 | 11.4 | 0 | 0 | 50% | 5.7 | -0.3 | 5.7 | 49706.63 | minimo | -0.3 | 10 | 30 | -7.78 | 0.3 | 0 | 5.7 | 0 | 100
1972 | 1972 | 1972 | 26840 |  | 3.02 | 3.02 | 0 | 0 | 9.043 | 39.3 | 1 | 154.77 | 100 | 0 | 0 | 39.3 | 0 | 0 | 50% | 19.65 | 18.65 | 1 | 49725.28 |  | 7.78 | 20 | 50 | 0 | 0 | 10.87 | 19.65 | 0 | 100
1973 | 1973 | 1973 | 26860 |  | 1.8 | 1.8 | 0.02 | 0.02 | 9.043 | 48.2 | 0.1 | 180.86 | 100 | 0 | 0 | 48.2 | 0 | 0 | 50% | 24.1 | 24 | 0.1 | 49749.28 |  |  |  | 0 | 0 | 0 | 24 | 24.1 | 0 | 100
1974 | 1974 | 1974 | 26880 |  | 0.18 | 0.18 | 0.82 | 0.82 | 3.884 | 19.8 | 8.4 | 129.27 | 100 | 0 | 0 | 19.8 | 0 | 0 | 50% | 9.9 | 1.5 | 8.4 | 49750.78 | MAXIMO | 1.5 | 20 | 20 | 1.5 | 0 | 0 | 9.9 | 0 | 100
1975 | 1975 | 1975 | 26900 |  | 0.96 | 0.96 | 0.01 | 0.01 | 9.043 | 11.4 | 8.3 | 129.27 | 100 | 0 | 0 | 11.4 | 0 | 0 | 50% | 5.7 | -2.6 | 5.7 | 49748.18 | minimo | -1.5 | 20 | 40 | 0 | 1.5 | 0 | 5.7 | 1.1 | 100
1976 | 1976 | 1976 | 26920 |  | 2.43 | 2.43 | 0.52 | 0.52 | 7.807 | 33.9 | 5.3 | 168.5 | 100 | 0 | 0 | 33.9 | 0 | 0 | 50% | 16.95 | 11.65 | 5.3 | 49759.83 |  |  |  | 0 | 0 | 0 | 11.65 | 16.95 | 0 | 100
1977 | 1977 | 1977 | 26940 |  | 2.97 | 2.97 | 0 | 0 | 9.043 | 54 | 2.6 | 168.5 | 100 | 0 | 0 | 54 | 0 | 0 | 50% | 27 | 24.4 | 2.6 | 49784.23 |  |  |  | 0 | 0 | 0 | 24.4 | 27 | 0 | 100
1978 | 1978 | 1978 | 26960 |  | 6.99 | 6.99 | 0 | 0 | 9.043 | 99.6 | 0 | 180.86 | 100 | 0 | 0 | 99.6 | 0 | 0 | 50% | 49.8 | 49.8 | 0 | 49834.03 |  |  |  | 0 | 0 | 0 | 49.8 | 49.8 | 0 | 100
1979 | 1979 | 1979 | 26980 |  | 14.15 | 14.15 | 0 | 0 | 9.043 | 211.4 | 0 | 180.86 | 100 | 0 | 0 | 211.4 | 0 | 0 | 50% | 105.7 | 105.7 | 0 | 49939.73 |  |  |  | 0 | 0 | 0 | 105.7 | 105.7 | 0 | 100
1980 | 1980 | 1980 | 27000 |  | 16.37 | 16.37 | 0 | 0 | 9.043 | 305.2 | 0 | 180.86 | 100 | 0 | 0 | 305.2 | 0 | 0 | 50% | 152.6 | 152.6 | 0 | 50092.33 | MAXIMO |  |  | 0 | 0 | 0 | 152.6 | 152.6 | 0 | 100
|  |  | SUB TOTAL 26 AL 27 | [6 empty] | 3592.38 | 156.26 | 8091.66 |  |  |  | 2962.74 | 629.64 | 0 |  |  |  | 114.25 | [6 empty] | 40.91 | 1326.27 | 2110.95 | 1.1 | 0
1981 | 1981 | 1981 | 27000 |  | 16.37 | 16.37 | 0 | 0.22 | 9.043 | [13 empty] | 50092.33 |  |  |  | 0 | 0 |  |  |  |  | 0
1982 | 1982 | 1982 | 27020 | 0.71 | 10.37 | 11.08 | 0 | 0.71 | 9.144 | 274.5 | 9.3 | 181.87 | 100 | 0 | 0 | 274.5 | 0 | 0 | 50% | 137.25 | 127.95 | 9.3 | 50220.28 |  |  |  | 0 | 0 | 0 | 127.95 | 137.25 | 0 | 100
1945 | 1945 | 1945 | 27040 |  | 13.73 | 13.73 | 0 | 0 | 9.75 | 248.1 | 3.55 | 188.94 | 100 | 0 | 0 | 248.1 | 0 | 0 | 50% | 124.05 | 120.5 | 3.55 | 50340.78 |  |  |  | 0 | 0 | 0 | 120.5 | 124.05 | 0 | 100
1946 | 1946 | 1946 | 27050 |  | 9.59 | 9.59 | 0 | 0 | 9.952 | 116.6 | 0 | 98.51 | 100 | 0 | 0 | 116.6 | 0 | 0 | 50% | 58.3 | 58.3 | 0 | 50399.08 |  |  |  | 0 | 0 | 0 | 58.3 | 58.3 | 0 | 100
1947 | 1947 | 1947 | 27060 |  | 11.03 | 11.03 | 0 | 0 | 9.952 | 103.1 | 0 | 99.52 | 100 | 0 | 0 | 103.1 | 0 | 0 | 50% | 51.55 | 51.55 | 0 | 50450.63 |  |  |  | 0 | 0 | 0 | 51.55 | 51.55 | 0 | 100
1948 | 1948 | 1948 | 27070 |  | 6.97 | 6.97 | 0 | 0 | 9.952 | 90 | 0 | 99.52 | 100 | 0 | 0 | 90 | 0 | 0 | 50% | 45 | 45 | 0 | 50495.63 |  |  |  | 0 | 0 | 0 | 45 | 45 | 0 | 100
1949 | 1949 | 1949 | 27080 |  | 9.46 | 9.46 | 0 | 0 | 9.952 | 82.15 | 0 | 99.52 | 100 | 0 | 0 | 82.15 | 0 | 0 | 50% | 41.08 | 41.08 | 0 | 50536.71 |  |  |  | 0 | 0 | 0 | 41.08 | 41.07 | 0 | 100
1950 | 1950 | 1950 | 27090 |  | 4.91 | 4.91 | 0 | 0 | 9.952 | 71.85 | 0 | 99.52 | 100 | 0 | 0 | 71.85 | 0 | 0 | 50% | 35.93 | 35.93 | 0 | 50572.64 |  |  |  | 0 | 0 | 0 | 35.93 | 35.92 | 0 | 100
1951 | 1951 | 1951 | 27100 |  | 4.47 | 4.47 | 0 | 0 | 9.952 | 46.9 | 0 | 99.52 | 100 | 0 | 0 | 46.9 | 0 | 0 | 50% | 23.45 | 23.45 | 0 | 50596.09 |  |  |  | 0 | 0 | 0 | 23.45 | 23.45 | 0 | 100
1952 | 1952 | 1952 | 27110 |  | 7.16 | 7.16 | 0 | 0 | 9.952 | 58.15 | 0 | 99.52 | 100 | 0 | 0 | 58.15 | 0 | 0 | 50% | 29.08 | 29.08 | 0 | 50625.17 |  |  |  | 0 | 0 | 0 | 29.08 | 29.07 | 0 | 100
1953 | 1953 | 1953 | 27120 |  | 7.92 | 7.92 | 0 | 0 | 9.952 | 75.4 | 0 | 99.52 | 100 | 0 | 0 | 75.4 | 0 | 0 | 50% | 37.7 | 37.7 | 0 | 50662.87 |  |  |  | 0 | 0 | 0 | 37.7 | 37.7 | 0 | 100
1954 | 1954 | 1954 | 27130 |  | 7.17 | 7.17 | 0 | 0 | 9.876 | 75.45 | 0 | 99.14 | 100 | 0 | 0 | 75.45 | 0 | 0 | 50% | 37.73 | 37.73 | 0 | 50700.6 |  |  |  | 0 | 0 | 0 | 37.73 | 37.72 | 0 | 100
1955 | 1955 | 1955 | 27140 |  | 4.43 | 4.43 | 0 | 0 | 9.57 | 58 | 0 | 97.23 | 100 | 0 | 0 | 58 | 0 | 0 | 50% | 29 | 29 | 0 | 50729.6 |  |  |  | 0 | 0 | 0 | 29 | 29 | 0 | 100
1956 | 1956 | 1956 | 27150 |  | 2.98 | 2.98 | 0 | 0 | 9.722 | 37.05 | 0 | 96.46 | 100 | 0 | 0 | 37.05 | 0 | 0 | 50% | 18.53 | 18.53 | 0 | 50748.13 |  |  |  | 0 | 0 | 0 | 18.53 | 18.52 | 0 | 100
1957 | 1957 | 1957 | 27160 |  | 1.8 | 1.8 | 0 | 0 | 9.418 | 23.9 | 0 | 95.7 | 100 | 0 | 0 | 23.9 | 0 | 0 | 50% | 11.95 | 11.95 | 0 | 50760.08 |  |  |  | 0 | 0 | 0 | 11.95 | 11.95 | 0 | 100
1958 | 1958 | 1958 | 27180 |  | 1.84 | 1.84 | 0 | 0 | 9.042 | 36.4 | 0 | 184.6 | 100 | 0 | 0 | 36.4 | 0 | 0 | 50% | 18.2 | 18.2 | 0 | 50778.28 |  |  |  | 0 | 0 | 0 | 18.2 | 18.2 | 0 | 100
1959 | 1959 | 1959 | 27200 |  | 0.9 | 0.9 | 0 | 0 | 9.043 | 27.4 | 0 | 180.85 | 100 | 0 | 0 | 27.4 | 0 | 0 | 50% | 13.7 | 13.7 | 0 | 50791.98 |  |  |  | 0 | 0 | 0 | 13.7 | 13.7 | 0 | 100
1960 | 1960 | 1960 | 27220 |  | 2.07 | 2.07 | 0 | 0 | 9.043 | 29.7 | 0 | 180.86 | 100 | 0 | 0 | 29.7 | 0 | 0 | 50% | 14.85 | 14.85 | 0 | 50806.83 |  |  |  | 0 | 0 | 0 | 14.85 | 14.85 | 0 | 100
1961 | 1961 | 1961 | 27240 |  | 2.84 | 2.84 | 0 | 0 | 9.043 | 49.1 | 0 | 180.86 | 100 | 0 | 0 | 49.1 | 0 | 0 | 50% | 24.55 | 24.55 | 0 | 50831.38 |  |  |  | 0 | 0 | 0 | 24.55 | 24.55 | 0 | 100
1962 | 1962 | 1962 | 27260 |  | 0.55 | 0.55 | 0.02 | 0.02 | 9.043 | 33.9 | 0.1 | 180.86 | 100 | 0 | 0 | 33.9 | 0 | 0 | 50% | 16.95 | 16.85 | 0.1 | 50848.23 |  | 16.85 | 20 | 20 | 16.85 | 0 | 0 | 16.95 | 0 | 100
1963 | 1963 | 1963 | 27270 |  | 1.85 | 1.85 | 0.16 | 0.16 | 9.043 | 12 | 0.9 | 90.43 | 100 | 0 | 0 | 12 | 0 | 0 | 50% | 6 | 5.1 | 0.9 | 50853.33 |  | 5.1 | 10 | 30 | 21.95 | 0 | 0 | 6 | 0 | 100
1964 | 1964 | 1964 | 27280 |  | 0.4 | 0.4 | 0.65 | 0.65 | 3.675 | 11.25 | 4.05 | 63.59 | 100 | 0 | 0 | 11.25 | 0 | 0 | 50% | 5.63 | 1.58 | 4.05 | 50854.91 | MAXIMO | 1.58 | 10 | 40 | 23.53 | 0 | 0 | 5.62 | 0 | 100
1965 | 1965 | 1965 | 27290 |  | 1.42 | 1.42 | 0.35 | 0.35 | 5.5 | 9.1 | 5 | 45.88 | 100 | 0 | 0 | 9.1 | 0 | 0 | 50% | 4.55 | -0.45 | 4.55 | 50854.46 |  | -0.45 | 10 | 50 | 23.08 | 0.45 | 0 | 4.55 | 0 | 100
1966 | 1966 | 1966 | 27300 |  | 0 | 0 | 1.11 | 1.11 | 1.936 | 3.55 | 7.3 | 37.18 | 100 | 0 | 0 | 3.55 | 0 | 0 | 50% | 1.78 | -5.52 | 1.78 | 50848.94 |  | -5.52 | 10 | 60 | 17.56 | 5.52 | 0 | 1.77 | 0 | 100
1967 | 1967 | 1967 | 27310 |  | 0.06 | 0.06 | 0.61 | 0.61 | 3.193 | 0.15 | 8.6 | 25.65 | 100 | 0 | 0 | 0.15 | 0 | 0 | 50% | 0.08 | -8.52 | 0.08 | 50840.42 |  | -8.52 | 10 | 70 | 9.04 | 8.52 | 0 | 0.07 | 0 | 100
1968 | 1968 | 1968 | 27320 |  | 0.24 | 0.24 | 0.38 | 0.38 | 4.775 | 1.5 | 4.95 | 39.84 | 100 | 0 | 0 | 1.5 | 0 | 0 | 50% | 0.75 | -4.2 | 0.75 | 50836.22 |  | -4.2 | 10 | 80 | 4.84 | 4.2 | 0 | 0.75 | 0 | 100
1969 | 1969 | 1969 | 27340 |  | 0.04 | 0.04 | 0.91 | 0.91 | 3.102 | 2.8 | 12.9 | 78.77 | 100 | 0 | 0 | 2.8 | 0 | 0 | 50% | 1.4 | -11.5 | 1.4 | 50824.72 |  | -4.84 | 20 | 100 | 0 | 4.84 | 0 | 1.4 | 6.66 | 100
1970 | 1970 | 1970 | 27360 |  | 7.41 | 7.41 | 1.64 | 1.64 | 4.757 | 74.5 | 25.5 | 78.59 | 0 | 0 | 100 | 0 | 0 | 74.5 | 50% | 0 | -25.5 | 0 | 50799.22 |  |  |  | 0 | 0 | 0 | 0 | 74.5 | 25.5 | 100
1971 | 1971 | 1971 | 27370 |  | 7.04 | 7.04 | 1.53 | 1.53 | 4.692 | 72.25 | 15.85 | 47.25 | 0 | 0 | 100 | 0 | 0 | 72.25 | 50% | 0 | -15.85 | 0 | 50783.37 |  |  |  | 0 | 0 | 0 | 0 | 72.25 | 15.85 | 100
1972 | 1972 | 1972 | 27380 |  | 9.57 | 9.57 | 1.03 | 1.03 | 5.015 | 83.05 | 12.8 | 48.54 | 0 | 0 | 100 | 0 | 0 | 83.05 | 50% | 0 | -12.8 | 0 | 50770.57 |  |  |  | 0 | 0 | 0 | 0 | 83.05 | 12.8 | 100
1973 | 1973 | 1973 | 27390 |  | 12.59 | 12.59 | 0.4 | 0.4 | 6.135 | 110.8 | 7.15 | 55.75 | 0 | 0 | 100 | 0 | 0 | 110.8 | 50% | 0 | -7.15 | 0 | 50763.42 |  |  |  | 0 | 0 | 0 | 0 | 110.8 | 7.15 | 100
1974 | 1974 | 1974 | 27400 |  | 14.37 | 14.37 | 0 | 0 | 9.043 | 134.8 | 1 | 75.89 | 0 | 0 | 100 | 0 | 0 | 134.8 | 50% | 0 | -1 | 0 | 50762.42 | minimo |  |  | 0 | 0 | 0 | 0 | 134.8 | 1 | 100
1975 | 1975 | 1975 | 27410 |  | 12.62 | 12.62 | 0 | 0 | 9.043 | 134.95 | 0 | 90.43 | 0 | 0 | 100 | 0 | 0 | 134.95 | 50% | 0 | 0 | 0 | 50762.42 |  |  |  | 0 | 0 | 0 | 0 | 134.95 | 0 | 100
1976 | 1976 | 1976 | 27420 |  | 9.24 | 9.24 | 0 | 0 | 9.043 | 109.3 | 0 | 90.43 | 0 | 0 | 100 | 0 | 0 | 109.3 | 50% | 0 | 0 | 0 | 50762.42 | MAXIMO |  |  | 0 | 0 | 0 | 0 | 109.3 | 0 | 100
1977 | 1977 | 1977 | 27440 |  | 0.69 | 0.69 | 0.74 | 0.74 | 3.925 | 99.3 | 3.7 | 129.68 | 0 | 0 | 100 | 0 | 0 | 99.3 | 50% | 0 | -3.7 | 0 | 50758.72 |  |  |  | 0 | 0 | 0 | 0 | 99.3 | 3.7 | 100
1978 | 1978 | 1978 | 27460 |  | 0 | 0 | 2.85 | 2.85 | 0 | 3.45 | 35.9 | 39.25 | 0 | 0 | 100 | 0 | 0 | 3.45 | 50% | 0 | -35.9 | 0 | 50722.82 |  |  |  | 0 | 0 | 0 | 0 | 3.45 | 35.9 | 100
1979 | 1979 | 1979 | 27480 |  | 0.2 | 0.2 | 1.24 | 1.24 | 1.764 | 1 | 40.9 | 17.64 | 0 | 0 | 100 | 0 | 0 | 1 | 50% | 0 | -40.9 | 0 | 50681.92 |  |  |  | 0 | 0 | 0 | 0 | 1 | 40.9 | 100
1980 | 1980 | 1980 | 27490 |  | 0.04 | 0.04 | 1.9 | 1.9 | 1.76 | 1.2 | 15.7 | 17.62 | 0 | 0 | 100 | 0 | 0 | 1.2 | 50% | 0 | -15.7 | 0 | 50666.22 |  |  |  | 0 | 0 | 0 | 0 | 1.2 | 15.7 | 100
1981 | 1981 | 1981 | 27500 |  | 0.58 | 0.58 | 2.13 | 2.13 | 2.393 | 3.1 | 20.15 | 20.77 | 0 | 0 | 100 | 0 | 0 | 3.1 | 50% | 0 | -20.15 | 0 | 50646.07 |  |  |  | 0 | 0 | 0 | 0 | 3.1 | 20.15 | 100
1982 | 1982 | 1982 | 27510 |  | 0.05 | 0.05 | 3.24 | 3.24 | 0.782 | 3.15 | 26.85 | 15.88 | 0 | 0 | 100 | 0 | 0 | 3.15 | 50% | 0 | -26.85 | 0 | 50619.22 |  |  |  | 0 | 0 | 0 | 0 | 3.15 | 26.85 | 100
1983 | 1983 | 1983 | 27520 |  | 0 | 0 | 2.81 | 2.81 | 0 | 0.13 | 30.25 | 3.91 | 0 | 0 | 100 | 0 | 0 | 0.13 | 50% | 0 | -30.25 | 0 | 50588.97 |  |  |  | 0 | 0 | 0 | 0 | 0.13 | 30.25 | 100
1984 | 1984 | 1984 | 27530 | 1.61 | 0 | 1.61 | 4.55 | 6.16 | 0 | 4.03 | 44.85 | 0 | 0 | 0 | 100 | 0 | 0 | 4.03 | 50% | 0 | -44.85 | 0 | 50544.12 |  |  |  | 0 | 0 | 0 | 0 | 4.03 | 44.85 | 100
1985 | 1985 | 1985 | 27540 |  | 0.02 | 0.02 | 5.37 | 5.37 | 0.952 | 8.15 | 57.65 | 4.76 | 0 | 0 | 100 | 0 | 0 | 8.15 | 50% | 0 | -57.65 | 0 | 50486.47 |  |  |  | 0 | 0 | 0 | 0 | 8.15 | 57.65 | 100
1986 | 1986 | 1986 | 27550 |  | 0.26 | 0.26 | 1.23 | 1.23 | 4.676 | 1.4 | 33 | 28.14 | 0 | 0 | 100 | 0 | 0 | 1.4 | 50% | 0 | -33 | 0 | 50453.47 |  |  |  | 0 | 0 | 0 | 0 | 1.4 | 33 | 100
1987 | 1987 | 1987 | 27560 |  | 1.38 | 1.38 | 0 | 0 | 9.144 | 8.2 | 3.08 | 69.1 | 0 | 0 | 100 | 0 | 0 | 8.2 | 50% | 0 | -3.08 | 0 | 50450.39 | minimo |  |  | 0 | 0 | 0 | 0 | 8.2 | 3.08 | 100
1988 | 1988 | 1988 | 27580 |  | 13.69 | 13.69 | 0 | 0 | 9.043 | 150.7 | 0 | 181.87 | 0 | 0 | 100 | 0 | 0 | 150.7 | 50% | 0 | 0 | 0 | 50450.39 | MAXIMO |  |  | 0 | 0 | 0 | 0 | 150.7 | 0 | 100
1989 | 1989 | 1989 | 27600 | 0.78 | 6.57 | 7.35 | 1.53 | 2.31 | 7.333 | 210.4 | 11.55 | 163.76 | 0 | 0 | 100 | 0 | 0 | 210.4 | 50% | 0 | -11.55 | 0 | 50438.84 |  |  |  | 0 | 0 | 0 | 0 | 210.4 | 11.55 | 100
1990 | 1990 | 1990 | 27620 |  | 10.76 | 10.76 | 0 | 0 | 9.043 | 181.1 | 11.55 | 163.76 | 0 | 0 | 100 | 0 | 0 | 181.1 | 50% | 0 | -11.55 | 0 | 50427.29 | minimo |  |  | 0 | 0 | 0 | 0 | 181.1 | 11.55 | 100
1991 | 1991 | 1991 | 27630 |  | 23.48 | 23.48 | 0 | 0 | 9.329 | 171.2 | 0 | 91.86 | 0 | 0 | 100 | 0 | 0 | 171.2 | 50% | 0 | 0 | 0 | 50427.29 | MAXIMO |  |  | 0 | 0 | 0 | 0 | 171.2 | 0 | 100
1992 | 1992 | 1992 | 27640 |  | 57.51 | 57.51 | 0.01 | 0.01 | 8.939 | 404.95 | 0.03 | 91.34 | 0 | 0 | 100 | 0 | 0 | 404.95 | 50% | 0 | -0.03 | 0 | 50427.26 | minimo | -0.03 | 10 | 10 | -0.03 | 0.03 | 0 | 404.95 | 0 | 100
1993 | 1993 | 1993 | 27650 |  | 40.94 | 40.94 | 1.6 | 1.6 | 4.589 | 492.25 | 8.05 | 67.64 | 100 | 0 | 0 | 492.25 | 0 | 0 | 50% | 246.13 | 238.08 | 8.05 | 50665.34 |  | 238.08 | 10 | 20 | 238.05 | 0 | 0 | 246.12 | 0 | 100
1994 | 1994 | 1994 | 27660 |  | 0 | 0 | 5.55 | 5.55 | 0 | 102.35 | 35.75 | 22.95 | 100 | 0 | 0 | 102.35 | 0 | 0 | 50% | 51.18 | 15.43 | 35.75 | 50680.77 | MAXIMO | 15.43 | 10 | 30 | 253.48 | 0 | 0 | 51.17 | 0 | 100
| 1995 | 1995 | 27680 |  | 0 | 0 | 6.11 | 6.11 | 0 | 0 | 116.6 | 0 | 100 | 0 | 0 | 0 | 0 | 0 | 50% | 0 | -116.6 | 0 | 50564.17 |  | -116.6 | 20 | 50 | 136.88 | 116.6 | 0 | 0 | 0 | 100
1996 | 1996 | 1996 | 27700 |  | 0 | 0 | 3.44 | 3.44 | 3.52 | 0 | 95.5 | 35.2 | 100 | 0 | 0 | 0 | 0 | 0 | 50% | 0 | -95.5 | 0 | 50468.67 |  | -95.5 | 20 | 70 | 41.38 | 95.5 | 0 | 0 | 0 | 100
1997 | 1997 | 1997 | 27720 |  | 0 | 0 | 2.86 | 2.86 | 1.534 | 0 | 63 | 50.54 | 100 | 0 | 0 | 0 | 0 | 0 | 50% | 0 | -63 | 0 | 50405.67 |  | -41.38 | 20 | 90 | 0 | 41.38 | 0 | 0 | 21.62 | 100
1998 | 1998 | 1998 | 27740 |  | 0 | 0 | 4.66 | 4.66 | 0 | 0 | 75.2 | 15.34 | 100 | 0 | 0 | 0 | 0 | 0 | 50% | 0 | -75.2 | 0 | 50330.47 |  |  |  | 0 | 0 | 0 | 0 | 0 | 75.2 | 100
1999 | 1999 | 1999 | 27760 |  | 0 | 0 | 4.09 | 4.09 | 1.221 | 0 | 87.5 | 12.21 | 100 | 0 | 0 | 0 | 0 | 0 | 50% | 0 | -87.5 | 0 | 50242.97 |  |  |  | 0 | 0 | 0 | 0 | 0 | 87.5 | 100
2000 | 2000 | 2000 | 27780 | 5.45 | 0 | 5.45 | 3.26 | 8.71 | 1.523 | 27.25 | 128 | 27.44 | 100 | 0 | 0 | 27.25 | 0 | 0 | 50% | 13.63 | -114.37 | 13.63 | 50128.6 |  |  |  | 0 | 0 | 0 | 0 | 13.62 | 114.37 | 100
2001 | 2001 | 2001 | 27800 | 4.12 | 0 | 4.12 | 3.27 | 7.39 | 0 | 95.7 | 161 | 15.23 | 100 | 0 | 0 | 95.7 | 0 | 0 | 50% | 47.85 | -113.15 | 47.85 | 50015.45 |  |  |  | 0 | 0 | 0 | 0 | 47.85 | 113.15 | 100
2002 | 2002 | 2002 | 27820 | 2.76 | 0 | 2.76 | 9.53 | 12.29 | 0 | 68.8 | 196.8 | 0 | 100 | 0 | 0 | 68.8 | 0 | 0 | 50% | 34.4 | -162.4 | 34.4 | 49853.05 |  |  |  | 0 | 0 | 0 | 0 | 34.4 | 162.4 | 100
2003 | 2003 | 2003 | 27840 |  | 0 | 0 | 20.8 | 20.8 | 0 | 13.8 | 330.9 | 0 | 100 | 0 | 0 | 13.8 | 0 | 0 | 50% | 6.9 | -324 | 6.9 | 49529.05 |  |  |  | 0 | 0 | 0 | 0 | 6.9 | 324 | 100
2004 | 2004 | 2004 | 27860 |  | 0 | 0 | 19.37 | 19.37 | 0 | 0 | 401.7 | 0 | 100 | 0 | 0 | 0 | 0 | 0 | 50% | 0 | -401.7 | 0 | 49127.35 |  |  |  | 0 | 0 | 0 | 0 | 0 | 401.7 | 100
2005 | 2005 | 2005 | 27880 |  | 0 | 0 | 20.45 | 20.45 | 0 | 0 | 398.2 | 0 | 100 | 0 | 0 | 0 | 0 | 0 | 50% | 0 | -398.2 | 0 | 48729.15 |  |  |  | 0 | 0 | 0 | 0 | 0 | 398.2 | 100
2006 | 2006 | 2006 | 27900 |  | 0 | 0 | 18.2 | 18.2 | 0 | 0 | 386.5 | 0 | 100 | 0 | 0 | 0 | 0 | 0 | 50% | 0 | -386.5 | 0 | 48342.65 |  |  |  | 0 | 0 | 0 | 0 | 0 | 386.5 | 100
2007 | 2007 | 2007 | 27920 |  | 0 | 0 | 16.63 | 16.63 | 0 | 0 | 348.3 | 0 | 0 | 0 | 100 | 0 | 0 | 0 | 50% | 0 | -348.3 | 0 | 47994.35 |  |  |  | 0 | 0 | 0 | 0 | 0 | 348.3 | 100
2008 | 2008 | 2008 | 27930 |  | 0 | 0 | 17.81 | 17.81 | 0 | 0 | 172.2 | 0 | 0 | 0 | 100 | 0 | 0 | 0 | 50% | 0 | -172.2 | 0 | 47822.15 |  |  |  | 0 | 0 | 0 | 0 | 0 | 172.2 | 100
2009 | 2009 | 2009 | 27940 |  | 0 | 0 | 18.3 | 18.3 | 0 | 0 | 180.55 | 0 | 0 | 0 | 100 | 0 | 0 | 0 | 50% | 0 | -180.55 | 0 | 47641.6 |  |  |  | 0 | 0 | 0 | 0 | 0 | 180.55 | 100
2010 | 2010 | 2010 | 27950 |  | 0 | 0 | 16.32 | 16.32 | 0 | 0 | 173.1 | 0 | 100 | 0 | 0 | 0 | 0 | 0 | 50% | 0 | -173.1 | 0 | 47468.5 |  |  |  | 0 | 0 | 0 | 0 | 0 | 173.1 | 100
2011 | 2011 | 2011 | 27960 |  | 0 | 0 | 12.2 | 12.2 | 0 | 0 | 142.6 | 0 | 100 | 0 | 0 | 0 | 0 | 0 | 50% | 0 | -142.6 | 0 | 47325.9 |  |  |  | 0 | 0 | 0 | 0 | 0 | 142.6 | 100
2012 | 2012 | 2012 | 27980 | 2.12 | 0 | 2.12 | 10.13 | 12.25 | 0 | 10.6 | 244.5 | 0 | 100 | 0 | 0 | 10.6 | 0 | 0 | 50% | 5.3 | -239.2 | 5.3 | 47086.7 |  |  |  | 0 | 0 | 0 | 0 | 5.3 | 239.2 | 100
2013 | 2013 | 2013 | 28000 | 1.78 | 0 | 1.78 | 11.89 | 13.67 | 0.404 | 39 | 259.2 | 4.04 | 100 | 0 | 0 | 39 | 0 | 0 | 50% | 19.5 | -239.7 | 19.5 | 46847 | minimo |  |  | 0 | 0 | 0 | 0 | 19.5 | 239.7 | 100
|  |  | SUB TOTAL 27 AL 28 | [6 empty] | 4398.86 | 4459.26 | 4620.67 |  |  |  | 2427.75 | 0 | 1971.11 |  |  |  | 197.84 | [6 empty] | 277.04 | 739.05 | 3184.93 | 3984.38 | 0
2014 | 2014 | 2014 | 28000 | 1.78 | 0 | 1.78 | 11.89 | 13.67 | 0.404 | [13 empty] | 46847 |  |  |  | 0 | 0 |  |  |  |  | 0
2015 | 2015 | 2015 | 28020 | 2.93 | 1.16 | 4.09 | 8.11 | 11.04 | 1.547 | 58.7 | 247.1 | 19.51 | 100 | 0 | 0 | 58.7 | 0 | 0 | 50% | 29.35 | -217.75 | 29.35 | 46629.25 |  | -217.75 | 20 | 20 | -217.75 | 217.75 | 0 | 29.35 | 0 | 100
2016 | 2016 | 2016 | 28040 |  | 5.56 | 5.56 | 0 | 0 | 9.043 | 96.5 | 55.2 | 105.9 | 100 | 0 | 0 | 96.5 | 0 | 0 | 50% | 48.25 | -6.95 | 48.25 | 46622.3 | minimo | -6.95 | 20 | 40 | -224.7 | 6.95 | 0 | 48.25 | 0 | 100
2017 | 2017 | 2017 | 28060 |  | 8.62 | 8.62 | 0 | 0 | 9.043 | 141.8 | 0 | 180.86 | 100 | 0 | 0 | 141.8 | 0 | 0 | 50% | 70.9 | 70.9 | 0 | 46693.2 |  | 70.9 | 20 | 60 | -153.8 | 0 | 0 | 70.9 | 0 | 100
2018 | 2018 | 2018 | 28080 |  | 14.98 | 14.98 | 0 | 0 | 9.043 | 236 | 0 | 180.86 | 100 | 0 | 0 | 236 | 0 | 0 | 50% | 118 | 118 | 0 | 46811.2 |  | 118 | 20 | 80 | -35.8 | 0 | 0 | 118 | 0 | 100
2019 | 2019 | 2019 | 28100 |  | 16 | 16 | 0 | 0 | 9.043 | 309.8 | 0 | 180.86 | 100 | 0 | 0 | 309.8 | 0 | 0 | 50% | 154.9 | 154.9 | 0 | 46966.1 |  | 35.8 | 20 | 100 | 0 | 0 | 119.1 | 154.9 | 0 | 100
2020 | 2020 | 2020 | 28120 |  | 20.16 | 20.16 | 0 | 0 | 9.043 | 361.6 | 0 | 180.86 | 100 | 0 | 0 | 361.6 | 0 | 0 | 50% | 180.8 | 180.8 | 0 | 47146.9 |  |  |  | 0 | 0 | 0 | 180.8 | 180.8 | 0 | 100
2021 | 2021 | 2021 | 28140 |  | 22.61 | 22.61 | 0 | 0 | 9.041 | 427.7 | 0 | 180.84 | 100 | 0 | 0 | 427.7 | 0 | 0 | 50% | 213.85 | 213.85 | 0 | 47360.75 |  |  |  | 0 | 0 | 0 | 213.85 | 213.85 | 0 | 100
2022 | 2022 | 2022 | 28150 |  | 25.06 | 25.06 | 0 | 0 | 9.45 | 238.35 | 0 | 92.46 | 100 | 0 | 0 | 238.35 | 0 | 0 | 50% | 119.18 | 119.18 | 0 | 47479.93 |  |  |  | 0 | 0 | 0 | 119.18 | 119.17 | 0 | 100
2023 | 2023 | 2023 | 28160 |  | 27.73 | 27.73 | 0 | 0 | 9.52 | 263.95 | 0 | 94.85 | 100 | 0 | 0 | 263.95 | 0 | 0 | 50% | 131.98 | 131.98 | 0 | 47611.91 |  |  |  | 0 | 0 | 0 | 131.98 | 131.97 | 0 | 100
2024 | 2024 | 2024 | 28170 |  | 24.59 | 24.59 | 0 | 0 | 9.041 | 261.6 | 0 | 92.81 | 100 | 0 | 0 | 261.6 | 0 | 0 | 50% | 130.8 | 130.8 | 0 | 47742.71 |  |  |  | 0 | 0 | 0 | 130.8 | 130.8 | 0 | 100
2025 | 2025 | 2025 | 28180 |  | 18.46 | 18.46 | 0 | 0 | 9.043 | 215.25 | 0 | 90.42 | 100 | 0 | 0 | 215.25 | 0 | 0 | 50% | 107.63 | 107.63 | 0 | 47850.34 |  |  |  | 0 | 0 | 0 | 107.63 | 107.62 | 0 | 100
2026 | 2026 | 2026 | 28200 |  | 11.52 | 11.52 | 1.56 | 1.56 | 5.227 | 299.8 | 7.8 | 142.7 | 100 | 0 | 0 | 299.8 | 0 | 0 | 50% | 149.9 | 142.1 | 7.8 | 47992.44 | MAXIMO | 142.1 | 20 | 20 | 142.1 | 0 | 0 | 149.9 | 0 | 100
2027 | 2027 | 2027 | 28220 | 3.08 | 7.73 | 10.81 | 11.26 | 14.34 | 4.55 | 223.3 | 159 | 97.77 | 100 | 0 | 0 | 223.3 | 0 | 0 | 50% | 111.65 | -47.35 | 111.65 | 47945.09 |  | -47.35 | 20 | 40 | 94.75 | 47.35 | 0 | 111.65 | 0 | 100
2028 | 2028 | 2028 | 28240 | 4.76 | 15.9 | 20.66 | 8.33 | 13.09 | 4.53 | 314.7 | 274.3 | 90.8 | 100 | 0 | 0 | 314.7 | 0 | 0 | 50% | 157.35 | -116.95 | 157.35 | 47828.14 |  | -116.95 | 20 | 60 | -22.2 | 116.95 | 0 | 157.35 | 0 | 100
2029 | 2029 | 2029 | 28260 | 6.33 | 8.16 | 14.49 | 3.87 | 10.2 | 2.35 | 351.5 | 232.9 | 68.8 | 100 | 0 | 0 | 351.5 | 0 | 0 | 50% | 175.75 | -57.15 | 175.75 | 47770.99 |  | -57.15 | 20 | 80 | -79.35 | 57.15 | 0 | 175.75 | 0 | 100
2030 | 2030 | 2030 | 28265 |  | 5.56 | 5.56 | 4.5 | 4.5 | 1.36 | 50.13 | 36.75 | 9.28 | 100 | 0 | 0 | 50.13 | 0 | 0 | 50% | 25.07 | -11.68 | 25.07 | 47759.31 |  | -11.68 | 5 | 85 | -91.03 | 11.68 | 0 | 25.06 | 0 | 100
2031 | 2031 | 2031 | 28280 |  | 7.47 | 7.47 | 3.94 | 3.94 | 3.5 | 97.73 | 63.3 | 36.45 | 100 | 0 | 0 | 97.73 | 0 | 0 | 50% | 48.87 | -14.43 | 48.87 | 47744.88 | minimo | -14.43 | 15 | 100 | -105.46 | 14.43 | 0 | 48.86 | 0 | 100
2032 | 2032 | 2032 | 28290 |  | 16.91 | 16.91 | 2.74 | 2.74 | 5 | 121.9 | 33.4 | 42.5 | 100 | 0 | 0 | 121.9 | 0 | 0 | 50% | 60.95 | 27.55 | 33.4 | 47772.43 |  | 27.55 | 10 | 110 | -77.91 | 0 | 0 | 60.95 | 0 | 100
2033 | 2033 | 2033 | 28300 |  | 11.43 | 11.43 | 0.72 | 0.72 | 5.92 | 141.7 | 17.3 | 54.6 | 100 | 0 | 0 | 141.7 | 0 | 0 | 50% | 70.85 | 53.55 | 17.3 | 47825.98 |  | 53.55 | 10 | 120 | -24.36 | 0 | 0 | 70.85 | 0 | 100
2034 | 2034 | 2034 | 28310 |  | 2.8 | 2.8 | 0 | 0 | 10.22 | 71.15 | 1.8 | 80.7 | 100 | 0 | 0 | 71.15 | 0 | 0 | 50% | 35.58 | 33.78 | 1.8 | 47859.76 |  | 24.36 | 10 | 130 | 0 | 0 | 9.42 | 35.57 | 0 | 100
2035 | 2035 | 2035 | 28320 |  | 0.41 | 0.41 | 0.22 | 0.22 | 8.06 | 16.05 | 0.55 | 91.4 | 100 | 0 | 0 | 16.05 | 0 | 0 | 50% | 8.03 | 7.48 | 0.55 | 47867.24 | MAXIMO | 0.67 | 10 | 140 | 0.67 | 0 | 6.81 | 8.02 | 0 | 100
2036 | 2036 | 2036 | 28323.454 |  | 0.07 | 0.07 | 0.41 | 0.41 | 2.66 | 0.83 | 1.09 | 18.51 | 100 | 0 | 0 | 0.83 | 0 | 0 | 50% | 0.42 | -0.67 | 0.42 | 47866.57 | minimo | -0.67 | 3.454 | 143.454 | 0 | 0.67 | 0 | 0.41 | 0 | 100
|  |  | SUB TOTAL 28 AL 28.32345 | [6 empty] | 4300.04 | 1130.49 | 2133.74 |  |  |  | 4300.04 | 0 | 0 |  |  |  | 657.56 | [6 empty] | 472.93 | 1019.57 | 2149.98 | 0 | 0
|  |  | 940 | D | 20.7 | 20.7 | 8.08 | 8.08 | 8.06 | 4864.5 | 1898.8 | 3788.2 | 100 | 0 | 0 | 4864.5 | 0 | 0
|  |  | 960 |  | 20.7 | 20.7 | 8.08 | 8.08 | 8.06 | 414 | 161.6 | 161.2 | 100 | 0 | 0 | 414 | 0 | 0
2120

## 206A Derrumbes
CONSORCIO MOTLIMA - ELI CORDOVA
TRAMO : HUAMACHUCO - PUENTE PALLAR - JUANJUI
SECTOR : HUAMACHUCO - SACSACOCHA - PUENTE PALLAR
Partida 206.A | REMOCIÓN DE DERRUMBES
Progresiva | Volumen
Descripcion Geologica
M3
16020 | 400 | Deposito Coluvial
16040 | 620 | Deposito Coluvial
16060 | 465 | Deposito Coluvial
16070 | 310 | Deposito Coluvial
TOTAL | 1795
* Se ha estimado que podria ocurrir derrumbes en estas zonas, por ser cortes altos de Dpósito Coluvial,
corresponde al Supervisor de Obra indicar que derrumbe debe reconocerse

## Res. Conf mjor.
CONSORCIO MOTLIMA - ELI CORDOVA
TRAMO : HUAMACHUCO - PUENTE PALLAR - JUANJUI
SECTOR : HUAMACHUCO - SACSACOCHA - PUENTE PALLAR
RESUMEN POR KILOMETROS DE MEJORAMIENTO DE TERRAPLENES
220.B
PROGRESIVA |  | Excavacion para Mejoramiento | Mejoramiento de suelos a nivel de sub rasante
DE | A
0 | 1000 | 1108.8 | 1108.8
1000 | 2000 | 2006.4 | 2006.4
2000 | 3000 | 963.6 | 963.6
3000 | 4000 | 924 | 924
4000 | 5000 | 594 | 594
5000 | 6000 | 884.4 | 884.4
6000 | 7000 | 488.4 | 488.4
10000 | 11000 | 330 | 330
11000 | 12000 | 330 | 330
15000 | 16000 | 316.8 | 316.8
16000 | 17000 | 633.6 | 633.6
18000 | 19000 | 818.4 | 818.4
22000 | 23000 | 554.4 | 554.4
23000 | 24000 | 607.2 | 607.2
24000 | 25000 | 158.4 | 158.4
SUMA TOTAL |  | 10718.4 | 10718.4

## 220 Mejoramiento
CONSORCIO MOTLIMA - ELI CORDOVA
TRAMO : HUAMACHUCO - PUENTE PALLAR - JUANJUI
SECTOR : HUAMACHUCO - SACSACOCHA - PUENTE PALLAR
MEJORAMIENTO DE SUELO A NIVEL DE SUBRASANTE
220.B
Progresiva |  | lado | Longitud | Ancho | Espesor | Excavacion para Mejoramientos | Mejoramiento de suelos a nivel de subrasante
De | a |  |  |  |  | M3 | M3
0 | 125 | I/D | 125 | 6.6 | 0.4 | 330 | 330
535 | 705 | I/D | 170 | 6.6 | 0.4 | 448.8 | 448.8
875 | 1000 | I/D | 125 | 6.6 | 0.4 | 330 | 330
|  |  | SUBTOTAL | 0 AL1 |  | 1108.8 | 1108.8
1000 | 1125 | I/D | 125 | 6.6 | 0.4 | 330 | 330
1125 | 1625 | I/D | 500 | 6.6 | 0.4 | 1320 | 1320
1865 | 2000 | I/D | 135 | 6.6 | 0.4 | 356.4 | 356.4
|  |  | SUBTOTAL | 1 AL 2 |  | 2006.4 | 2006.4
2000 | 2095 |  | 95 | 6.6 | 0.4 | 250.8 | 250.8
2115 | 2385 | I/D | 270 | 6.6 | 0.4 | 712.8 | 712.8
|  |  | SUBTOTAL | 2 AL 3 |  | 963.6 | 963.6
3650 | 3880 | I/D | 230 | 6.6 | 0.4 | 607.2 | 607.2
3880 | 4000 | I/D | 120 | 6.6 | 0.4 | 316.8 | 316.8
|  |  | SUBTOTAL | 3 AL 4 |  | 924 | 924
4000 | 4125 |  | 125 | 6.6 | 0.4 | 330 | 330
4900 | 5000 | I/D | 100 | 6.6 | 0.4 | 264 | 264
|  |  | SUBTOTAL | 4 AL 5 |  | 594 | 594
5000 | 5135 | I/D | 135 | 6.6 | 0.4 | 356.4 | 356.4
5660 | 5860 | I/D | 200 | 6.6 | 0.4 | 528 | 528
|  |  | SUBTOTAL | 5 AL 6 |  | 884.4 | 884.4
6735 | 6920 | I/D | 185 | 6.6 | 0.4 | 488.4 | 488.4
|  |  | SUBTOTAL | 6 AL 7 |  | 488.4 | 488.4
10875 | 11000 | I/D | 125 | 6.6 | 0.4 | 330 | 330
|  |  | SUBTOTAL | 10 AL 11 |  | 330 | 330
11000 | 11125 |  | 125 | 6.6 | 0.4 | 330 | 330
|  |  | SUBTOTAL | 11 AL 12 |  | 330 | 330
15750 | 15870 | I/D | 120 | 6.6 | 0.4 | 316.8 | 316.8
|  |  | SUBTOTAL | 15 AL 16 |  | 316.8 | 316.8
16160 | 16400 | I/D | 240 | 6.6 | 0.4 | 633.6 | 633.6
|  |  | SUBTOTAL | 16 AL 17 |  | 633.6 | 633.6
18355 | 18665 | I/D | 310 | 6.6 | 0.4 | 818.4 | 818.4
|  |  | SUBTOTAL | 18 AL 19 |  | 818.4 | 818.4
22790 | 23000 | I/D | 210 | 6.6 | 0.4 | 554.4 | 554.4
|  |  | SUBTOTAL | 22 AL 23 |  | 554.4 | 554.4
23000 | 23010 | I/D | 10 | 6.6 | 0.4 | 26.4 | 26.4
23415 | 23585 | I/D | 170 | 6.6 | 0.4 | 448.8 | 448.8
23780 | 23830 | I/D | 50 | 6.6 | 0.4 | 132 | 132
|  |  | SUBTOTAL | 23 AL 24 |  | 607.2 | 607.2
24450 | 24510 | I/D | 60 | 6.6 | 0.4 | 158.4 | 158.4
|  |  | SUBTOTAL | 24 AL 25 |  | 158.4 | 158.4
|  |  | SUMA TOTAL 0+000 al 28+000 |  |  | 10718.4 | 10718.4

## MAT CANTERA
CONSORCIO MOTLIMA - ELI CORDOVA
TRAMO : HUAMACHUCO - PUENTE PALLAR - JUANJUI
SECTOR : HUAMACHUCO - SACSACOCHA - PUENTE PALLAR
METRADO DE PRESTAMO MATERIAL DE CANTERA
|  |  |  | MATERIAL DE CORTES |  | MAT.CANTERA |  | 230.A
Progresiva |  | Exedente Corte en Compensacion | Relleno requerido a Transportar | Relleno Transp. Procedente de Cortes | Procedencia | Material Transp. De Cantera Para relleno | Mat. De Relleno para Mejoramiento | Total Prestamo Material de Cantera
Inicio | Final | (m3) | (m3) | (m3) |  | (m3) | (m3) | (m3)
0 | 1000 | 184.61 | 343.17 | 184.61 | Km 0-1 | 0 | 1108.8 | 1108.8 | 1
1000 | 2000 | 718.27 | 38.46 | 38.46 | Km 1-2 | 0 | 2006.4 | 2006.4 | 2
2000 | 3000 | 806.56 | 668.41 | 668.41 | Km 2-3 | 0 | 963.6 | 963.6 | 3
3000 | 4000 | 1695.52 | 864.18 | 864.18 | Km 3-4 | 0 | 924 | 924 | 4
4000 | 5000 | 427.08 | 263.1 | 263.1 | Km 4-5 | 0 | 594 | 594 | 5
5000 | 6000 | 311.24 | 1651.76 | 311.24 | Km 5-6 | 0 | 884.4 | 884.4 | 6
6000 | 7000 | 755.22 | 1052.74 | 755.22 | Km 6-7 | 0 | 488.4 | 488.4 | 7
7000 | 8000 | 5.48 | 998.11 | 5.48 | Km 7-8 | 0 |  | 0 | 8
8000 | 9000 | 0.75 | 1750.84 | 0.75 | Km 8-9 | 0 |  | 0 | 9
9000 | 10000 | 4.3 | 939.21 | 4.3 | Km 9-10 | 0 |  | 0 | 10
10000 | 11000 | 1359.62 | 431.41 | 431.41 | Km 10-11 | 0 | 330 | 330 | 11
11000 | 12000 | 2435.75 | 12.08 | 12.08 | Km 11-12 | 0 | 330 | 330 | 12
12000 | 13000 | 971.29 | 979.2 | 971.29 | Km 12-13 | 0 |  | 0 | 13
13000 | 14000 | 3384.66 | 668.63 | 668.63 | Km 13-14 | 0 |  | 0 | 14
14000 | 15000 | 2026.41 | 219.84 | 219.84 | Km 14-15 | 0 |  | 0 | 15
15000 | 16000 | 4445.03 | 1413.43 | 1413.43 | Km 15-16 | 0 | 316.8 | 316.8 | 16
16000 | 17000 | 7306.38 | 6.4 | 6.4 | Km 16-17 | 0 | 633.6 | 633.6 | 17
17000 | 18000 | 1608.06 | 339.07 | 339.07 | Km 17-18 | 0 |  | 0 | 18
18000 | 19000 | 1975.2 | 124.35 | 124.35 | Km 18-19 | 0 | 818.4 | 818.4 | 19
19000 | 20000 | 4049.65 | 63.98 | 63.98 | Km 19-20 | 0 |  | 0 | 20
20000 | 21000 | 7512.29 | 628.99 | 628.99 | Km 20-21 | 0 |  | 0 | 21
21000 | 22000 | 2763.6 | 1200.4 | 1200.4 | Km 21-22 | 0 |  | 0 | 22
22000 | 23000 | 4194.42 | 28.77 | 28.77 | Km 22-23 | 0 | 554.4 | 554.4 | 23
23000 | 24000 | 6645.2 | 0 | 0 | Km 23-24 | 0 | 607.2 | 607.2 | 24
24000 | 25000 | 4589.49 | 128.27 | 128.27 | Km 24-25 | 0 | 158.4 | 158.4 | 25
25000 | 26000 | 3507.98 | 102.1 | 102.1 | Km 25-26 | 0 |  | 0 | 26
26000 | 27000 | 1326.27 | 1.1 | 1.1 | Km 26-27 | 0 |  | 0 | 27
27000 | 28000 | 739.05 | 3984.38 | 739.05 | Km 27-28 | 0 |  | 0 | 28
28000 | 28323.454 | 1019.57 | 0 | 0 | Km 28-28.323454 | 0 |  | 0 | 29
TOTAL |  | 66768.95 | 18902.38 | 10174.91 |  | 0 | 10718.4 | 10718.4

## (RES-MET-TRANSP)
CONSORCIO MOTLIMA - ELI CORDOVA
TRAMO : HUAMACHUCO - PUENTE PALLAR - JUANJUI
SECTOR : HUAMACHUCO - SACSACOCHA - PUENTE PALLAR
RESUMEN DE METRADOS DE TRANSPORTE
Descripción Partida | Und | Mat Granular |  | Mezcla Asfaltica |  | Mat. Excedente
|  | 700.A | 700.B | 700.D1 | 700.D2 | 700.C1 | 700.C2 | 700.E
|  | (m3-km.) | (m3-km.) | (m3-km.) | (m3-km.) | (m3-km.) | (m3-km.) | (m3-km.)
Eliminación de Material de Corte | M3K |  |  |  |  | 304899.32 | 1467839.4
Relleno Transportado de Corte | M3K | 16634.09 | 18992.95
Mejoramiento de Sub Rasante | M3K | 9432.192 | 190263.216 |  |  | 8756.22 | 91705.812
Relleno con material de cantera | M3K | 0 | 0
Eliminacion de Derrumbes | M3K | [6 empty] | 0
Sub Base Granular | M3K | 38052.0667 | 650540.55
Base Granular | M3K | 31825.5177 | 536688.24
Aren para Imprimación | M3K | 892.9712 | 14779.93
Mezcla Asfaltica | M3K |  |  | 17480.96 | 267301.64
Subdrenes | M3K |  |  |  |  | 3377.5286 | 20785.914
Descarga de subdrenes | M3K |  |  |  |  | 44.352 | 174.91
Muros | M3K | 7249.4928 | 95127.87 |  |  | 8970.3855 | 27982.08
Alcantarilla tipo AMC | M3K | 1214.4174 | 23481.09 |  |  | 1806.7966 | 11076.9
Alcantarilla tipo TMC | M3K | 1037.2208 | 14161.76 |  |  | 2997.414 | 9684.24
Baden | M3K | 235.488 | 1980.16 |  |  | 2757.8261 | 1571.88
Puente y Pontones | M3K | 2403.3931 | 39859.68 |  |  | 3428.6019 | 20554.89
TOTAL |  | 108976.85 | 1585875.45 | 17480.96 | 267301.64 | 337038.44 | 1651376.03 | 0
|  | 106612.28 | 1545045.11 | 17480.96 | 267301.64 | 332875.2 | 1631366.71 | 0
|  | 2364.57 | 40830.34 | 0 | 0 | 4163.24 | 20009.32 | 0 | 0

## (TRANSP POR_KM)
CONSORCIO MOTLIMA - ELI CORDOVA
TRAMO : HUAMACHUCO - PUENTE PALLAR - JUANJUI | [8 empty] | METRADO DE TRANSPORTE DE MOVIMIENTO DE TIERRAS
SECTOR : HUAMACHUCO - SACSACOCHA - PUENTE PALLAR
[7 empty] | 700.A | 700.B |  |  |  |  | 700.A | 700.B | [6 empty] | 700.C1 | 700.C2
|  |  |  | MATERIAL DE CORTES |  |  |  |  | MATERIAL DE CANTERA PARA RELLENO | [7 empty] | ELIMINACION A BOTADERO | [6 empty] | 204536 | 155858 | 764009 | 264913 | 77030 | 171231 | 53792 | 320518
Progresiva |  | Exedente Corte en Compensacion | Relleno requerido a Transportar | Relleno Transp. Procedente de Cortes | Procedencia | Distancia Media (km) | Transporte Material Hasta 1Km | Transporte de Material despues de 1Km | Material Transp. Para relleno | Procedencia | Acceso | Distancia Media (km) | Transporte Material Hasta 1Km | Transporte de Material despues de 1Km | Mat excedente de Comp con Transp. | Material no Utilizable en relleno | Material a Eliminar | Ubicación del Botadero | Acceso al Botadero (Km) | Distancia al C.G. (Km) | Transporte Material Hasta 1Km | Transporte de Material despues de 1Km |  | 111100 | 124900 | 128090 | 138140 | 142700 | 144450 | 144700 | 150800
0 | 1000 | 184.61 | 343.17 | 184.61 | Km 0-1 | 1 | 162.4568 | 0 | 0 | 26790 | 2.6 | 28.89 | 0 | 0 | 0 | 662.64 | 662.64 | 16170 | 0.2 | 15.87 | 583.1232 | 9853.4568 |  | 0 | 0 | 0 | 0 | 0 | 0 | 0 | 0
|  |  |  | 158.56 | Km 1-2 | 2 | 139.5328 | 158.56
1000 | 2000 | 718.27 | 38.46 | 38.46 | Km 1-2 | 1 | 33.8448 | 0 | 0 | 26790 | 2.6 | 27.89 | 0 | 0 | 0 | 2883.16 | 2883.16 | 16170 | 0.2 | 14.87 | 2537.1808 | 39989.4292 |  | 0 | 0 | 0 | 0 | 0 | 0 | 0 | 0
2000 | 3000 | 806.56 | 668.41 | 668.41 | Km 2-3 | 1 | 588.2008 | 0 | 0 | 26790 | 2.6 | 26.89 | 0 | 0 | 0 | 2928.27 | 2928.27 | 16170 | 0.2 | 13.87 | 2576.8776 | 37686.8349 |  | 0 | 0 | 0 | 0 | 0 | 0 | 0 | 0
3000 | 4000 | 1695.52 | 864.18 | 864.18 | Km 3-4 | 1 | 760.4784 | 0 | 0 | 26790 | 2.6 | 25.89 | 0 | 0 | 0 | 3025.68 | 3025.68 | 16170 | 0.2 | 12.87 | 2662.5984 | 35914.8216 |  | 0 | 0 | 0 | 0 | 0 | 0 | 0 | 0
4000 | 5000 | 427.08 | 263.1 | 263.1 | Km 4-5 | 1 | 231.528 | 0 | 0 | 26790 | 2.6 | 24.89 | 0 | 0 | 0 | 1317.96 | 1317.96 | 16170 | 0.2 | 11.87 | 1159.8048 | 14326.2252 |  | 0 | 0 | 0 | 0 | 0 | 0 | 0 | 0
5000 | 6000 | 311.24 | 1651.76 | 311.24 | Km 5-6 | 1 | 273.8912 | 0 | 0 | 26790 | 2.6 | 23.89 | 0 | 0 | 0 | 3965.01 | 3965.01 | 16170 | 0.2 | 10.87 | 3489.2088 | 39134.6487 |  | 0 | 0 | 0 | 0 | 0 | 0 | 0 | 0
|  |  |  | 521.25 | Km 1-2 | 5 | 458.7 | 2085
|  |  |  | 138.15 | Km 2-3 | 4 | 121.572 | 414.45
|  |  |  | 681.12 | Km 3-4 | 3 | 599.3856 | 1362.24
6000 | 7000 | 755.22 | 1052.74 | 755.22 | Km 6-7 | 1 | 664.5936 | 0 | 0 | 26790 | 2.6 | 22.89 | 0 | 0 | 0 | 3614.53 | 3614.53 | 16170 | 0.2 | 9.87 | 3180.7864 | 32060.8811 |  | 0 | 0 | 0 | 0 | 0 | 0 | 0 | 0
|  |  |  | 150.22 | Km 3-4 | 4 | 132.1936 | 450.66
|  |  |  | 147.3 | Km 4-5 | 3 | 129.624 | 294.6
7000 | 8000 | 5.48 | 998.11 | 5.48 | Km 7-8 | 1 | 4.8224 | 0 | 0 | 26790 | 2.6 | 21.89 | 0 | 0 | 0 | 924.08 | 924.08 | 16170 | 0.2 | 8.87 | 813.1904 | 7272.5096 |  | 0 | 0 | 0 | 0 | 0 | 0 | 0 | 0
|  |  |  | 16.68 | Km 4-5 | 4 | 14.6784 | 50.04
|  |  |  | 928.21 | Km 10-11 | 4 | 816.8248 | 2784.63
|  |  |  | 47.74 | Km 11-12 | 5 | 42.0112 | 190.96
8000 | 9000 | 0.75 | 1750.84 | 0.75 | Km 8-9 | 1 | 0.66 | 0 | 0 | 26790 | 2.6 | 20.89 | 0 | 0 | 0 | 1728.36 | 1728.36 | 16170 | 0.2 | 7.87 | 1520.9568 | 11873.8332 |  | 0 | 0 | 0 | 0 | 0 | 0 | 0 | 0
|  |  |  | 1750.09 | Km 11-12 | 4 | 1540.0792 | 5250.27
9000 | 10000 | 4.3 | 939.21 | 4.3 | Km 9-10 | 1 | 3.784 | 0 | 0 | 26790 | 2.6 | 19.89 | 0 | 0 | 0 | 838.34 | 838.34 | 16170 | 0.2 | 6.87 | 737.7392 | 4921.0558 |  | 0 | 0 | 0 | 0 | 0 | 0 | 0 | 0
|  |  |  | 625.84 | Km 11-12 | 3 | 550.7392 | 1251.68
|  |  |  | 309.07 | Km 13-14 | 5 | 271.9816 | 1236.28
10000 | 11000 | 1359.62 | 431.41 | 431.41 | Km 10-11 | 1 | 379.6408 | 0 | 0 | 26790 | 2.6 | 18.89 | 0 | 0 | 0 | 15731.21 | 15731.21 | 16170 | 0.2 | 5.87 | 13843.4648 | 76610.9927 |  | 0 | 0 | 0 | 0 | 0 | 0 | 0 | 0
11000 | 12000 | 2435.75 | 12.08 | 12.08 | Km 11-12 | 1 | 10.6304 | 0 | 0 | 26790 | 2.6 | 17.89 | 0 | 0 | 0 | 4904.29 | 4904.29 | 16170 | 0.2 | 4.87 | 4315.7752 | 18979.6023 |  | 0 | 0 | 0 | 0 | 0 | 0 | 0 | 0
12000 | 13000 | 971.29 | 979.2 | 971.29 | Km 12-13 | 1 | 854.7352 | 0 | 0 | 26790 | 2.6 | 16.89 | 0 | 0 | 0 | 2703.68 | 2703.68 | 16170 | 0.2 | 3.87 | 2379.2384 | 7759.5616 |  | 0 | 0 | 0 | 0 | 0 | 0 | 0 | 0
|  |  |  | 7.91 | Km 13-14 | 2 | 6.9608 | 7.91
13000 | 14000 | 3384.66 | 668.63 | 668.63 | Km 13-14 | 1 | 588.3944 | 0 | 0 | 26790 | 2.6 | 15.89 | 0 | 0 | 2399.05 | 4747.71 | 7146.76 | 16170 | 0.2 | 2.87 | 6289.1488 | 13364.4412 |  | 0 | 0 | 0 | 0 | 0 | 0 | 0 | 0
14000 | 15000 | 2026.41 | 219.84 | 219.84 | Km 14-15 | 1 | 193.4592 | 0 | 0 | 26790 | 2.6 | 14.89 | 0 | 0 | 1806.57 | 19634.47 | 21441.04 | 16170 | 0.2 | 1.87 | 18868.1152 | 18653.7048 |  | 0 | 0 | 0 | 0 | 0 | 0 | 0 | 0
15000 | 16000 | 4445.03 | 1413.43 | 1413.43 | Km 15-16 | 1 | 1243.8184 | 0 | 0 | 26790 | 2.6 | 13.89 | 0 | 0 | 3031.6 | 17706.42 | 20738.02 | 16170 | 0.2 | 0.87 | 15553.515 | 0 |  | 0 | 0 | 0 | 0 | 0 | 0 | 0 | 0
16000 | 17000 | 7306.38 | 6.4 | 6.4 | Km 16-17 | 1 | 5.632 | 0 | 0 | 26790 | 2.6 | 12.89 | 0 | 0 | 7299.98 | 24774.66 | 32074.64 | 16170 | 0.2 | 0.53 | 13150.6024 | 0 |  | 0 | 0 | 0 | 0 | 0 | 0 | 0 | 0
17000 | 18000 | 1608.06 | 339.07 | 339.07 | Km 17-18 | 1 | 298.3816 | 0 | 0 | 26790 | 2.6 | 11.89 | 0 | 0 | 1268.99 | 69588.02 | 70857.01 | 23795 | 0.15 | 6.445 | 62354.1688 | 385816.4194 |  | 0 | 0 | 0 | 0 | 0 | 0 | 0 | 0
18000 | 19000 | 1975.2 | 124.35 | 124.35 | Km 18-19 | 1 | 109.428 | 0 | 0 | 26790 | 2.6 | 10.89 | 0 | 0 | 1850.85 | 30100.57 | 31951.42 | 23795 | 0.15 | 5.445 | 28117.2496 | 142024.0619 |  | 0 | 0 | 0 | 0 | 0 | 0 | 0 | 0
19000 | 20000 | 4049.65 | 63.98 | 63.98 | Km 19-20 | 1 | 56.3024 | 0 | 0 | 26790 | 2.6 | 9.89 | 0 | 0 | 3985.67 | 12170.76 | 16156.43 | 23795 | 0.15 | 4.445 | 14217.6584 | 55658.9014 |  | 0 | 0 | 0 | 0 | 0 | 0 | 0 | 0
20000 | 21000 | 7512.29 | 628.99 | 628.99 | Km 20-21 | 1 | 553.5112 | 0 | 0 | 26790 | 2.6 | 8.89 | 0 | 0 | 6883.3 | 18314.65 | 25197.95 | 28300 | 0.3 | 8.1 | 22174.196 | 178905.445 |  | 0 | 0 | 0 | 0 | 0 | 0 | 0 | 0
21000 | 22000 | 2763.6 | 1200.4 | 1200.4 | Km 21-22 | 1 | 1056.352 | 0 | 0 | 26790 | 2.6 | 7.89 | 0 | 0 | 1563.2 | 20384.95 | 21948.15 | 26050 | 0.2 | 4.75 | 19314.372 | 82305.5625 |  | 0 | 0 | 0 | 0 | 0 | 0 | 0 | 0
22000 | 23000 | 4194.42 | 28.77 | 28.77 | Km 22-23 | 1 | 25.3176 | 0 | 0 | 26790 | 2.6 | 6.89 | 0 | 0 | 4165.65 | 10836.91 | 15002.56 | 28300 | 0.3 | 6.1 | 13202.2528 | 76513.056 |  | 0 | 0 | 0 | 0 | 0 | 0 | 0 | 0
23000 | 24000 | 6645.2 | 0 | 0 | Km 23-24 | 1 | 0 | 0 | 0 | 26790 | 2.6 | 5.89 | 0 | 0 | 6645.2 | 14969.2 | 21614.4 | 28300 | 0.3 | 5.1 | 19020.672 | 88619.04 |  | 0 | 0 | 0 | 0 | 0 | 0 | 0 | 0
24000 | 25000 | 4589.49 | 128.27 | 128.27 | Km 24-25 | 1 | 112.8776 | 0 | 0 | 26790 | 2.6 | 4.89 | 0 | 0 | 4461.22 | 16885.42 | 21346.64 | 28300 | 0.3 | 4.1 | 18785.0432 | 66174.584 |  | 0 | 0 | 0 | 0 | 0 | 0 | 0 | 0
25000 | 26000 | 3507.98 | 102.1 | 102.1 | Km 25-26 | 1 | 89.848 | 0 | 0 | 26790 | 2.6 | 3.89 | 0 | 0 | 2505.29 | 7389.85 | 9895.14 | 28300 | 0.3 | 3.1 | 8707.7232 | 20779.794 |  | 0 | 0 | 0 | 0 | 0 | 0 | 0 | 0
26000 | 27000 | 1326.27 | 1.1 | 1.1 | Km 26-27 | 1 | 0.968 | 0 | 0 | 26790 | 2.6 | 2.89 | 0 | 0 | 0 | 2110.95 | 2110.95 | 28300 | 0.3 | 2.1 | 1857.636 | 2322.045 |  | 0 | 0 | 0 | 0 | 0 | 0 | 0 | 0
27000 | 28000 | 739.05 | 3984.38 | 739.05 | Km 27-28 | 1 | 650.364 | 0 | 0 | 26790 | 2.6 | 3.31 | 0 | 0 | 0 | 3184.93 | 3184.93 | 28300 | 0.3 | 1.1 | 2802.7384 | 318.493 |  | 0 | 0 | 0 | 0 | 0 | 0 | 0 | 0
|  |  |  | 1019.57 | Km 28+000-28+323 | 1.323 | 897.2216 | 329.3211
|  |  |  | 1325.17 | Km 26-27 | 2 | 1166.1496 | 1325.17
|  |  |  | 900.59 | Km 25-26 | 3 | 792.5192 | 1801.18
28000 | 28323.454 | 1019.57 | 0 | 0 | Km 28-28.323454 | 1 | 0 | 0 | 0 | 26790 | 2.6 | 3.9717 | 0 | 0 | 0 | 2149.98 | 2149.98 | 28300 | 0.3 | 0.43827 | 684.2806 | 0 |  | 0 | 0 | 0 | 0 | 0 | 0 | 0 | 0
TOTAL |  | 66768.95 | 18902.38 | 18902.38 |  |  | 16634.09 | 18992.95 | 0 |  |  |  | 0 | 0 | 47866.57 | 320176.66 | 368043.23 |  |  |  | 304899.32 | 1467839.4 |  | 0 | 0 | 0 | 0 | 0 | 0 | 0 | 0
|  | 66768.95 | 18902.38 | 18902.38 |  |  | 16634.09 | 18992.95 | 0 |  |  |  | 0 | 0 | 47866.57 | 320176.66 | 368043.23 |  |  |  | 304899.32 | 1467839.4 | capacidad | 204536 | 155858 | 764009 | 264913 | 77030 | 171231 | 53792 | 320518 | 2011887
[23 empty] | Diferencia | 204536 | 155858 | 764009 | 264913 | 77030 | 171231 | 53792 | 320518
[15 empty] | 320176.66 | Material no utilizable
[13 empty] | A | Total Corte |  | 409648.66 | a
[13 empty] | B | Corte usado en relleno |  | 41640.92 | b=x1+x2+x3
[13 empty] | C | con Transp | 18902.38 | x1
[13 empty] | D | Comp Long | 9959.58 | x2
[13 empty] | E | Comp Tranv | 12778.96 | x3
[13 empty] | F | eliminacion |  | 368007.74 | (a-b) |  |  | BOTADERO
368043.23
[13 empty] | G | Total Relleno | 4705.48 | 41640.92 | c=z1+z2 |  |  | 16170 | 126627.67
[11 empty] | 16170 | 126627.67 | H | Relleno con Mat Corte |  | 41640.92 | z1 |  |  | 23795 | 118964.86
[11 empty] | 23795 | 118964.86 | I | Relleno con Mat Cantera |  | 0 | z2 |  |  | 26050 | 21948.15
[11 empty] | 26050 | 25197.95
[11 empty] | 26980 | [8 empty] | 28300 | 100502.55
[11 empty] | 28300 | 95102.77 | [8 empty] | 368043.23
365893.25
2149.98

## TRAN Mejoram
CONSORCIO MOTLIMA - ELI CORDOVA
TRAMO : HUAMACHUCO - PUENTE PALLAR - JUANJUI
SECTOR : HUAMACHUCO - SACSACOCHA - PUENTE PALLAR
METRADO DE TRANSPORTE DE MEJORAMIENTOS
[6 empty] | 700.A | 700.B |  |  |  |  | 700.C1 | 700.C2 |  |  |  |  | 700.A | 700.B
PROGRESIVA |  | MATERIAL DE CANTERA | [5 empty] | ELIMINACION A BOTADERO | [5 empty] | TRANSPORTE DE MATERIAL DE CANTERA PARA RELLENO | [5 empty] | #REF! | #REF! | #REF! | #REF! | #REF! | #REF! | #REF! | #REF!
|  | VOLUMEN | UBICACIÓN DE CANTERA | ACCESO | DISTANCIA AL C.G. | TRANSP. D<=1 KM | TRANSP. D> 1 KM | VOLUMEN | UBICACIÓN DEL BOTADERO | ACCESO AL BOTADERO | DISTANCIA AL C.G. | TRANSP. D<=1 KM | TRANSP. D> 1 KM | VOLUMEN | UBICACIÓN DE LA CANTERA | ACCESO DE LA CANTERA | DISTANCIA AL C.G. | TRANSP. D<=1 KM | TRANSP. D > 1 KM | 111100 | 124900 | 128090 | 138140 | 142700 | 144450 | 144700 | 150800
DE | A | (m3) | (Km) | (Km) | (Km) | (m3 x Km) | (m3 x Km) | (m3) | (Km) | (Km) | (Km) | (m3 x Km) | (m3 x Km) | (m3) | (Km) | (Km) | (Km) | (m3 x Km) | (m3 x Km)
0 | 1000 | 1108.8 | 26790 | 0.2 | 26.49 | 975.744 | 28263.312 | 1108.8 | 16170 | 0.2 | 15.87 | 975.744 | 16487.856 | 1108.8 | 142630 | 0.1 | 142.23 | 1108.8 | 156595.82 | 0 | 0 | 0 | 0 | 0 | 0 | 0 | 0
1000 | 2000 | 2006.4 | 26790 | 0.2 | 25.49 | 1765.632 | 49136.736 | 2006.4 | 16170 | 0.2 | 14.87 | 1765.632 | 27828.768 | 2006.4 | 142630 | 0.1 | 141.23 | 2006.4 | 281357.47 | 0 | 0 | 0 | 0 | 0 | 0 | 0 | 0
2000 | 3000 | 963.6 | 26790 | 0.2 | 24.49 | 847.968 | 22634.964 | 963.6 | 16170 | 0.2 | 13.87 | 847.968 | 12401.532 | 963.6 | 142630 | 0.1 | 140.23 | 963.6 | 134162.03 | 0 | 0 | 0 | 0 | 0 | 0 | 0 | 0
3000 | 4000 | 924 | 26790 | 0.2 | 23.49 | 813.12 | 20780.76 | 924 | 16170 | 0.2 | 12.87 | 813.12 | 10967.88 | 924 | 142630 | 0.1 | 139.23 | 924 | 127724.52 | 0 | 0 | 0 | 0 | 0 | 0 | 0 | 0
4000 | 5000 | 594 | 26790 | 0.2 | 22.49 | 522.72 | 12765.06 | 594 | 16170 | 0.2 | 11.87 | 522.72 | 6456.78 | 594 | 142630 | 0.1 | 138.23 | 594 | 81514.62 | 0 | 0 | 0 | 0 | 0 | 0 | 0 | 0
5000 | 6000 | 884.4 | 26790 | 0.2 | 21.49 | 778.272 | 18121.356 | 884.4 | 16170 | 0.2 | 10.87 | 778.272 | 8729.028 | [6 empty] | 0 | 0 | 0 | 0 | 0 | 0 | 0 | 0
6000 | 7000 | 488.4 | 26790 | 0.2 | 20.49 | 429.792 | 9518.916 | 488.4 | 16170 | 0.2 | 9.87 | 429.792 | 4332.108 | [6 empty] | 0 | 0 | 0 | 0 | 0 | 0 | 0 | 0
10000 | 11000 | 330 | 26790 | 0.2 | 16.49 | 290.4 | 5111.7 | 330 | 16170 | 0.2 | 5.87 | 290.4 | 1607.1 | [6 empty] | 0 | 0 | 0 | 0 | 0 | 0 | 0 | 0
11000 | 12000 | 330 | 26790 | 0.2 | 15.49 | 290.4 | 4781.7 | 330 | 16170 | 0.2 | 4.87 | 290.4 | 1277.1 | [6 empty] | 0 | 0 | 0 | 0 | 0 | 0 | 0 | 0
15000 | 16000 | 316.8 | 26790 | 0.2 | 11.49 | 278.784 | 3323.232 | 316.8 | 16170 | 0.2 | 0.87 | 237.6 | 0 | [6 empty] | 0 | 0 | 0 | 0 | 0 | 0 | 0 | 0
16000 | 17000 | 633.6 | 26790 | 0.2 | 10.49 | 557.568 | 6012.864 | 633.6 | 16170 | 0.2 | 0.53 | 259.776 | 0 | [6 empty] | 0 | 0 | 0 | 0 | 0 | 0 | 0 | 0
18000 | 19000 | 818.4 | 26790 | 0.2 | 8.49 | 720.192 | 6129.816 | 818.4 | 16170 | 0.2 | 2.53 | 720.192 | 1252.152 | [6 empty] | 0 | 0 | 0 | 0 | 0 | 0 | 0 | 0
22000 | 23000 | 554.4 | 26790 | 0.2 | 4.49 | 487.872 | 1934.856 | 554.4 | 23795 | 0.15 | 1.445 | 487.872 | 246.708 | [6 empty] | 0 | 0 | 0 | 0 | 0 | 0 | 0 | 0
23000 | 24000 | 607.2 | 26790 | 0.2 | 3.49 | 534.336 | 1511.928 | 607.2 | 23795 | 0.15 | 0.445 | 197.34 | 0 | [6 empty] | 0 | 0 | 0 | 0 | 0 | 0 | 0 | 0
24000 | 25000 | 158.4 | 26790 | 0.2 | 2.49 | 139.392 | 236.016 | 158.4 | 26050 | 0.2 | 1.75 | 139.392 | 118.8 | [6 empty] | 0 | 0 | 0 | 0 | 0 | 0 | 0 | 0
TOTAL |  | 10718.4 |  |  |  | 9432.192 | 190263.216 | 10718.4 |  |  |  | 8756.22 | 91705.812 | 5596.8 |  |  |  | 5596.8 | 781354.46 | 0 | 0 | 0 | 0 | 0 | 0 | 0 | 0
[20 empty] | 204536 | 155858 | 764009 | 264913 | 77030 | 171231 | 53792 | 320518
[9 empty] | 16170 | 9398.4
[9 empty] | 23795 | 1161.6
[9 empty] | 26050 | 158.4
10718.4

## Transporte Derrumbe
CONSORCIO MOTLIMA - ELI CORDOVA
TRAMO : HUAMACHUCO - PUENTE PALLAR - JUANJUI
SECTOR : HUAMACHUCO - SACSACOCHA - PUENTE PALLAR
METRADO DE TRANSPORTE DE ELIMINACION DE DERRUMBES
Progresiva | Eliminacion en Botadero |  |  |  | 700.E
| Volumen m3 | Ubicación de Botadero (km) | Accseso a Botadero (km) | Distancia al C:G (km) | Transporte D> 1 KM m3 x km
16020 | 400 | 16170 | 0.2 | 0.35 | 0
16040 | 620 | 16170 | 0.2 | 0.33 | 0
16060 | 465 | 16170 | 0.2 | 0.31 | 0
16070 | 310 | 16170 | 0.2 | 0.3 | 0
TOTAL | 1795 |  |  |  | 0

## C.M. Tramo 1
TRAMO | PROGRESIVA TOTAL |  | LONGITUD | CLASIFICACIÓN DE MATERIALES |  |  | Longitudes
| DEL | AL | (m) | MS (%) | RS (%) | RF (%) | MS | RS | RF
1 | 0 | 1880 | 1880 | 100 |  |  | 1880 | 0 | 0 | 100
2 | 1880 | 2060 | 180 |  | 20 | 80 | 0 | 36 | 144 | 100
3 | 2060 | 3400 | 1340 | 100 |  |  | 1340 | 0 | 0 | 100
4 | 3400 | 3530 | 130 |  |  | 100 | 0 | 0 | 130 | 100
5 | 3530 | 5470 | 1940 | 100 |  |  | 1940 | 0 | 0 | 100
6 | 5470 | 5520 | 50 |  | 10 | 90 | 0 | 5 | 45 | 100
7 | 5520 | 5600 | 80 | 100 |  |  | 80 | 0 | 0 | 100
8 | 5600 | 5720 | 120 | 10 |  | 90 | 12 | 0 | 108 | 100
9 | 5720 | 5960 | 240 |  | 70 | 30 | 0 | 168 | 72 | 100
10 | 5960 | 6430 | 470 | 100 |  |  | 470 | 0 | 0 | 100
11 | 6430 | 6520 | 90 |  | 20 | 80 | 0 | 18 | 72 | 100
12 | 6520 | 7570 | 1050 | 100 |  |  | 1050 | 0 | 0 | 100 | 25
13 | 7570 | 8560 | 990 |  | 10 | 90 | 0 | 99 | 891 | 100
14 | 8560 | 9720 | 1160 | 100 |  |  | 1160 | 0 | 0 | 100
15 | 9720 | 9840 | 120 |  | 10 | 90 | 0 | 12 | 108 | 100
16 | 9840 | 9920 | 80 | 100 |  |  | 80 | 0 | 0 | 100
17 | 9920 | 10130 | 210 |  | 10 | 90 | 0 | 21 | 189 | 100
18 | 10130 | 10620 | 490 | 100 |  |  | 490 | 0 | 0 | 100
19 | 10620 | 10910 | 290 |  | 80 | 20 | 0 | 232 | 58 | 100
20 | 10910 | 11130 | 220 | 100 |  |  | 220 | 0 | 0 | 100
21 | 11130 | 11250 | 120 |  | 10 | 90 | 0 | 12 | 108 | 100
22 | 11250 | 13520 | 2270 | 100 |  |  | 2270 | 0 | 0 | 100
23 | 13520 | 13680 | 160 |  | 10 | 90 | 0 | 16 | 144 | 100
24 | 13680 | 13990 | 310 | 100 |  |  | 310 | 0 | 0 | 100
25 | 13990 | 14110 | 120 | 20 | 80 |  | 24 | 96 | 0 | 100
26 | 14110 | 14400 | 290 | 100 |  |  | 290 | 0 | 0 | 100
27 | 14400 | 14560 | 160 | 20 | 80 |  | 32 | 128 | 0 | 100
28 | 14560 | 14720 | 160 | 10 | 90 |  | 16 | 144 | 0 | 100
29 | 14720 | 14860 | 140 |  | 10 | 90 | 0 | 14 | 126 | 100
30 | 14860 | 14960 | 100 | 100 |  |  | 100 | 0 | 0 | 100
31 | 14960 | 15500 | 540 |  | 80 | 20 | 0 | 432 | 108 | 100
32 | 15500 | 16280 | 780 | 100 |  |  | 780 | 0 | 0 | 100
33 | 16280 | 16560 | 280 |  | 80 | 20 | 0 | 224 | 56 | 100
34 | 16560 | 16840 | 280 |  | 20 | 80 | 0 | 56 | 224 | 100
35 | 16840 | 16940 | 100 | 100 |  |  | 100 | 0 | 0 | 100
36 | 16940 | 17250 | 310 |  | 80 | 20 | 0 | 248 | 62 | 100
37 | 17250 | 17290 | 40 | 100 |  |  | 40 | 0 | 0 | 100
38 | 17290 | 17830 | 540 |  | 80 | 20 | 0 | 432 | 108 | 100
39 | 17830 | 17860 | 30 | 100 |  |  | 30 | 0 | 0 | 100
40 | 17860 | 18410 | 550 |  | 80 | 20 | 0 | 440 | 110 | 100
41 | 18410 | 18570 | 160 | 100 |  |  | 160 | 0 | 0 | 100
42 | 18570 | 18700 | 130 |  | 20 | 80 | 0 | 26 | 104 | 100
43 | 18700 | 18780 | 80 | 100 |  |  | 80 | 0 | 0 | 100
44 | 18780 | 18820 | 40 |  | 80 | 20 | 0 | 32 | 8 | 100
45 | 18820 | 18950 | 130 | 100 |  |  | 130 | 0 | 0 | 100
46 | 18950 | 19010 | 60 |  | 80 | 20 | 0 | 48 | 12 | 100
47 | 19010 | 19040 | 30 | 100 |  |  | 30 | 0 | 0 | 100
48 | 19040 | 19080 | 40 |  | 20 | 80 | 0 | 8 | 32 | 100
49 | 19080 | 19150 | 70 | 100 |  |  | 70 | 0 | 0 | 100
50 | 19150 | 19200 | 50 |  | 80 | 20 | 0 | 40 | 10 | 100
51 | 19200 | 19250 | 50 | 100 |  |  | 50 | 0 | 0 | 100
52 | 19250 | 19370 | 120 |  | 20 | 80 | 0 | 24 | 96 | 100
53 | 19370 | 19470 | 100 | 100 |  |  | 100 | 0 | 0 | 100
54 | 19470 | 19520 | 50 |  | 80 | 20 | 0 | 40 | 10 | 100
55 | 19520 | 19900 | 380 | 100 |  |  | 380 | 0 | 0 | 100
56 | 19900 | 20340 | 440 |  | 80 | 20 | 0 | 352 | 88 | 100
57 | 20340 | 21170 | 830 | 100 |  |  | 830 | 0 | 0 | 100
58 | 21170 | 21450 | 280 |  | 80 | 20 | 0 | 224 | 56 | 100
59 | 21450 | 21620 | 170 |  | 20 | 80 | 0 | 34 | 136 | 100
60 | 21620 | 21680 | 60 | 100 |  |  | 60 | 0 | 0 | 100
61 | 21680 | 21790 | 110 |  | 20 | 80 | 0 | 22 | 88 | 100
62 | 21790 | 21850 | 60 | 100 |  |  | 60 | 0 | 0 | 100
63 | 21850 | 22020 | 170 |  | 80 | 20 | 0 | 136 | 34 | 100
64 | 22020 | 22120 | 100 | 100 |  |  | 100 | 0 | 0 | 100
65 | 22120 | 22270 | 150 |  | 20 | 80 | 0 | 30 | 120 | 100
66 | 22270 | 22530 | 260 | 100 |  |  | 260 | 0 | 0 | 100
67 | 22530 | 22570 | 40 |  | 20 | 80 | 0 | 8 | 32 | 100
68 | 22570 | 23280 | 710 | 100 |  |  | 710 | 0 | 0 | 100
69 | 23280 | 23320 | 40 |  | 20 | 80 | 0 | 8 | 32 | 100
70 | 23320 | 23390 | 70 | 100 |  |  | 70 | 0 | 0 | 100
71 | 23390 | 23520 | 130 |  | 20 | 80 | 0 | 26 | 104 | 100
72 | 23520 | 24300 | 780 | 100 |  |  | 780 | 0 | 0 | 100
73 | 24300 | 24800 | 500 |  | 20 | 80 | 0 | 100 | 400 | 100
74 | 24800 | 25240 | 440 | 100 |  |  | 440 | 0 | 0 | 100
75 | 25240 | 25280 | 40 | 20 | 80 |  | 8 | 32 | 0 | 100
76 | 25280 | 25330 | 50 |  | 20 | 80 | 0 | 10 | 40 | 100
77 | 25330 | 25650 | 320 | 100 |  |  | 320 | 0 | 0 | 100
78 | 25650 | 25670 | 20 |  | 20 | 80 | 0 | 4 | 16 | 100
79 | 25670 | 25800 | 130 | 100 |  |  | 130 | 0 | 0 | 100
80 | 25800 | 26105 | 305 | 20 | 80 |  | 61 | 244 | 0 | 100
81 | 26105 | 27360 | 1255 | 100 |  |  | 1255 | 0 | 0 | 100
82 | 27360 | 27650 | 290 |  |  | 100 | 0 | 0 | 290 | 100
83 | 27650 | 27920 | 270 | 100 |  |  | 270 | 0 | 0 | 100
84 | 27920 | 27950 | 30 |  |  | 100 | 0 | 0 | 30 | 100
85 | 27950 | 28323.45 | 373.45 | 100 |  |  | 373.45 | 0 | 0 | 100
|  |  | 19080 |  |  |  | 13114 | 2947 | 3019
[7 empty] | 68.73% | 15.45% | 15.82%
[7 empty] | %MS | %RS | %RF
NO IMPRIMIR

## material can_rell
CONSORCIO MOTLIMA - ELI CORDOVA
TRAMO : HUAMACHUCO - PUENTE PALLAR - JUANJUI
SECTOR : HUAMACHUCO - SACSACOCHA - PUENTE PALLAR
METRADO DE MATERIAL DE CANTERA PARA RELLENO
ITEM | DRESCRIPCION | CANTERA | 230.A
|  | Km. 26+790 | PRESTAMO DE MATERIAL DE CANTERA
|  | (m3) | (m3)
MOVIMIENTO DE TIERRAS
| CONFORMACION DE TERRAPLENES | 0 | 0
| MEJORAMIENTOS | 10718.4 | 10718.4
ESTRUCTURAS
| MUROS | 8238.06 | 8238.06
| ALCANTARILLAS TMC | 1178.66 | 1178.66
| ALCANTARILLAS AMC | 1380.0197 | 1380.0197
| BADEN | 267.6 | 267.6
| PUENTE Y PONTONES | 2731.1285 | 2731.1285
| TOTAL |  | 24513.8682