## Mov-Desm. ETAPA 1
Partida : 101.A MOVILIZACION Y DESMOVILIZACION DE EQUIPOS
A ) EQUIPO TRANSPORTADO
| TIPO DE VEHICULO |  | PESO | DISTRIBUCION DE VIAJES
UND | A MOVILIZAR Y DESMOVILIZAR |  |  | CAMION | CAMION | CAMION | SEMI
|  |  |  | CAMA BAJA | CAMA BAJA | PLATAFORMA | TRAYLER
|  |  | KG. | 25 TON | 18 TON | 19 TON | 35 TON
2 | CARGADOR S/LLANTAS 125-155 HP 3 YD3. |  | 16584 | 2 | 2
2 | CARGADOR SOBRE LLANTAS 200-250 HP 4.1 YD3. |  | 20286 | 2 | 2
2 | CHANCAD.PRIM.SECUND.5FAJAS 75HP 46-70 T/ |  | 39000 | 4
1 | EXCAVADORA SOBRE LLANTAS 58 HP 1 YD3 |  | 9000 | 1
1 | EXCAVADORA SOBRE ORUGAS 115-165 HP 0.750 - 1.6 YD3 |  | 23400 | 1
1 | GRUA HIDRAULICA AUTOPROPULSADA 18 TON |  | 20000 | 1
1 | MINICARGADOR 70 HP |  | 12300 |  | 1
1 | MOTONIVELADORA 145 - 150 HP |  | 13540 | 1
1 | PAVIMENTADORA SOBRE ORUGA 105 HP 10-16 |  | 12000 | 1
1 | PLANTA DE ASFALTO EN CALIENTE 120 TON/HS |  | 46800 |  | 3 | 2 | 1
2 | RODILLO LISO VIBRATORIO AUTOP 70-100 HP 7-9T |  | 7300 | 2
1 | RODILLO LISO VIBRATORIO AUTOP 101-135 HP 10-12T |  | 11100 |  | 1
1 | RODILLO LISO VIBRATORIO MANUAL 10.8 HP 0.8-1.1 TON |  | 800 |  | 1
1 | RODILLO NEUMATICO AUTOPROPULSADO 135 HP 9-26 TON |  | 9000 |  | 1
1 | RODILLO TANDEM VIBRATORIO AUTOPROPULSADO 111-130 HP 9-11 TON |  | 8000 |  | 1
5 | TRACTOR DE ORUGAS DE 190-240 HP |  | 20520 | 5 | 5
2 | ZARANDA VIBRATORIA 4" x 6" x 14 M.E. 15 HP |  | 7000 | 2
| TOTALES |  |  | 22 | 17 | 2 | 1
| DURACION DEL VIAJE DE IDA |  |  | 17 | 17 | 17 | 17
| FACTOR DE RETORNO VACIO |  |  | 1.4 | 1.4 | 1.4 | 1.4
| COSTO HORARIO ALQUILER EQUIPO |  |  | 249.06 | 248.45 | 248.45 | 221.39
| MOVILIZACION DE EQUIPO TRANSPORTADO |  |  | 130407.816 | 100522.87 | 11826.22 | 5269.082
| DESMOVILIZACION DE EQUIPO TRANSPORTADO |  |  | 130407.816 | 100522.87 | 11826.22 | 5269.082
| SEGUROS DE TRANSPORTE |  |  | 13040.7816 | 10052.287 | 1182.622 | 526.9082
| TOTAL MOVILIZACION Y DESMOVILIZACION EQUIPO TRANSPORTADO | [5 empty] | 520854.5748
B ) EQUIPO AUTOTRANSPORTADO
CANT. | DESCRIPCION |  |  | Velocidad (Km/H) | HORAS | ALQUILER HORARIO | COSTO TOTAL S/.
1 | CAMION CISTERNA 4X2 3,000 GAL (INC MOTOBOMBA) |  |  | 60 | 13 | 165.56 | 2153
1 | CAMION GRUA DE 6 TON |  |  | 60 | 13 | 120 | 1560
1 | CAMION IMPRIMADOR DE 1800 GLS. |  |  | 60 | 13 | 133.75 | 1739
1 | CAMIONETA PICK UP 4X2 CABINA SIMPLE 84 HP |  |  | 70 | 12 | 42.65 | 512
19 | VOLQUETE DE 15 M3 |  |  | 60 | 13 | 233.62 | 57705
| MOVILIZACION | [5 empty] | 63669
| DESMOVILIZACION | [5 empty] | 63669
| SEGUROS |  | 10% |  |  |  | 12733.8
[7 empty] | 140071.8 | 143897.6 | 143897.6
| C) MONTAJE Y DESMONTAJE DE PLANTA DE ASFALTO* |  | 1 | #VALUE! |  |  | #VALUE!
| D) INSTALACION Y DESINSTALACION DE CHANCADORA* |  | 2 | 32068.008 |  |  | 64136.016
| E) INSTALACION Y DESINSTALACION DE ZARANDA VIBRATORIA* |  | 2 | 17725.368 |  |  | 35450.736
| F) LIMPIEZA DEL SITIO |  | 2.5% |  |  |  | #VALUE!
| COSTO DE MOVILIZACION Y DESMOVILIZACION DE EQUIPOS | [5 empty] | #VALUE! | 846959.0535
| DETALLE DEL CALCULO DEL TIEMPO DE MOVILIZACION DE EQUIPOS (Cama bajas y Semi Traylers) | RUTAS | DISTANCIA (Km.) | VELOCIDAD PROMEDIO (Km./H) | TIEMPO PROMEDIO (H)
|  | Lima - Shirán | 557.24 | 50 | 11 |  |  |  | 11.1448
|  | Trujillo - Shirán | 32.1 | 50 | 1 |  |  |  | 0.642
|  | Shirán - Huamachuco | 149.6 | 35 | 4 |  |  |  | 4.2743
|  | Huamachuco - C.G. Obra | 14.1585 | 30 | 1 |  |  |  | 0.47195
|  | TOTAL |  |  | 17
|  | TRAYLER 35 | 1 | 1 | 208.15 | 208.15
|  |  | 23 | 1.4 | 208.15 | 6702.43

## INSTA. DE PLANTA DE ASFALTO, CH
1.- MONTAJE Y DESMONTAJE DE PLANTA DE ASFALTO
| UND | CANTIDAD | PRECIO (S/.) | HORAS | PARCIAL (S/.)
MANO DE OBRA
CAPATAZ | HH | 1 | 18.44 | 240 | 4425.6
OPERARIO | HH | 2 | 14.75 | 240 | 7080
PEON | HH | 4 | 11.58 | 240 | 11116.8
MATERIALES
SOLDADURA E6011 | KG | 100 | #VALUE! |  | #VALUE!
EQUIPO
HERRAMIENTAS MANUALES | %MO | 5% | 22622.4 |  | 1131.12
CAMION GRUA DE 6 TON | HM | 1 | 120 | 120 | 14400
CARGADOR SOBRE LLANTAS 125-155 HP 3 YD3. | HM | 1 | 160.62 | 120 | 19274.4
GRUPO ELECTROGENO 116 HP 75 KW | HM | 1 | 140.03 | 120 | 16803.6
MOTOSOLDADORA 250 A | HM | 1 | 53.94 | 120 | 6472.8
SUBPARTIDAS
CONCRETO (F'C=210 KG/CM2) | M3 | 8 | 350.25 |  | 2802
ACERO DE REFUERZO* | KG | 480 | 4.48 |  | 2150.4
ENCOFRADO Y DESENCOFRADO* | M2 | 33.6 | 53.96 |  | 1813.056
|  |  | TOTAL |  | #VALUE!
2.- INSTALACION Y DESINSTALACION DE PLANTA DE CHANCADORA
| UND | CANTIDAD | PRECIO (S/.) | HORAS | PARCIAL (S/.)
MANO DE OBRA
CAPATAZ | HH | 1 | 18.44 | 160 | 2950.4
OPERARIO | HH | 2 | 14.75 | 160 | 4720
PEON | HH | 4 | 11.58 | 160 | 7411.2
EQUIPO
HERRAMIENTAS MANUALES | %MO | 5% | 15081.6 |  | 754.08
CARGADOR SOBRE LLANTAS 125-155 HP 3 YD3. | HM | 1 | 160.62 | 80 | 12849.6
SUBPARTIDAS
CONCRETO (F'C=210 KG/CM2) | M3 | 4 | 350.25 |  | 1401
ACERO DE REFUERZO* | KG | 240 | 4.48 |  | 1075.2
ENCOFRADO Y DESENCOFRADO* | M2 | 16.8 | 53.96 |  | 906.528
|  |  | TOTAL |  | 32068.008
3.- MONTAJE Y DESMONTAJE DE ZARANDAS VIBRATORIAS
| UND | CANTIDAD | PRECIO (S/.) | HORAS | PARCIAL (S/.)
MANO DE OBRA
CAPATAZ | HH | 1 | 18.44 | 80 | 1475.2
OPERARIO | HH | 2 | 14.75 | 80 | 2360
PEON | HH | 4 | 11.58 | 80 | 3705.6
EQUIPO
HERRAMIENTAS MANUALES | %MO | 5% | 7540.8 |  | 377.04
CARGADOR S/LLANTAS 125-155 HP 3 YD3. | HM | 1 | 160.62 | 40 | 6424.8
SUBPARTIDAS
CONCRETO (F'C=210 KG/CM2) | M3 | 4 | 350.25 |  | 1401
ACERO DE REFUERZO* | KG | 240 | 4.48 |  | 1075.2
ENCOFRADO Y DESENCOFRADO* | M2 | 16.8 | 53.96 |  | 906.528
|  |  | TOTAL |  | 17725.368

## Equip-mín ETAPA 1 (hidden)
Estudio Definitivo para el Mejoramiento y Rehabilitación de la Carretera: Ayacucho-Abancay, Tramo: KM.154+000 – KM.210+000
EQUIPO MINIMO REFERENCIAL
EQUIPO MECANICO | POT. | CAPACIDAD | PESO | CANTIDAD
| HP |  | KG
BUS |  |  |  | 1
CAMION CISTERNA 4X2 3,000 GAL (INC MOTOBOMBA) | 178-210 | 3000 GLN | 19000 | 3 | #REF! | 2640 | 5280 | 2 | #REF!
CAMION IMPRIMADOR DE 1800 GLS. | 210 | 1800 GLN | 13500 | 1 | #REF! | 2640 | 5280 | 3 | #REF!
CAMIONETA PICK UP 4X2 C.SIMPLE 1 TON | 84 | 5 PASAJEROS | 2740 | 1 | #REF! | 2640 | 5280 | 4 | #REF!
CARGADOR S/LLANTAS 125-155 HP 3 YD3. | 125-155 | 3 YD3 | 16584 | 10 | #REF! | 2640 | 5280 | 5 | #REF!
CHANCAD.PRIM.SECUND.5FAJAS 75HP 46-70 T/ | 75 | 46-70 TON/HR | 39000 | 2 | #REF! | 2640 | 5280 | 6 | #REF!
EXCAVADORA SOBRE ORUGAS 115-165 HP 0.75 - 1.4 YD3 | 115-165 | 0.75-1.4 | 23400 | 3 | #REF! | 2640 | 5280 | 8 | #REF!
FAJA TRANSPORTADORA 150 TON/HS | 3 | 150 TON/HR | 4000 | 5 | #REF! | 2640 | 5280 | 10 | #REF! | #REF!
GRUA HIDRAULICA AUTOPROPULSADA 18 TON | 127 | 18 TON - 9 M | 20000 | 1
MINICARGADOR 70 HP | 70 | 0.5 YD3 |  | 1
MOTONIVELADORA 145 - 150 HP | 145 -150 |  | 13540 | 3 | #REF! | 2640 | 5280
PAVIMENTADORA SOBRE LLANTAS 69 HP 10-16 | 69 |  | 12000 | 1
PLANTA DE ASFALTO EN CALIENTE 60-115 TON/HS |  |  | 46800 | 1 | #REF! | 2640 | 5280
RETROEXCAVADORA SOBRE LLANTAS 58 HP 1 YD3 | 58 | 1 YD3 | 9000 | 4 | #REF! | 2640 | 5280 |  | #REF!
RODILLO LISO VIBRATORIO AUTOP 101-135 HP 10-12T | 101-135 | 10-12 TON | 11100 | 4 | #REF! | 2640 | 5280
RODILLO NEUMATICO AUTOPROP 135 HP 9-26 TON | 135 | 9-26 TON | 9000 | 1
RODILLO TANDEM VIBRATORIO AUTOPROPULSADO 111 - 130 HP 9-11 TON | 111-130 | 9-11 TON | 9000 | 1 | #REF! | 2640 | 5280
TRACTOR DE ORUGAS DE 140-160 HP | 140-160 |  | 14900 | 1 | #REF! | 2640 | 5280
TRACTOR DE ORUGAS DE 190-240 HP | 190-240 |  | 20520 | 6 | 255.99 |  | #REF!
VOLQUETE DE 15 M3 |  | 15 M3 | 26000 | 23
ZARANDA VIBRATORIA 4" x 6" x 14 M.E. 15 HP | 15 |  | 7000 | 3 | #REF! | 2640 | 5280
[6 empty] | 2640 | 5280
[6 empty] | 2640 | 5280
[6 empty] | 2640 | 5280
[6 empty] | 2640 | 5280
[6 empty] | 2640 | 5280
[6 empty] | 2640 | 5280
[6 empty] | 2640 | 5280
[6 empty] | 2640 | 5280
[6 empty] | 2640 | 5280
[6 empty] | 2640 | 5280
[6 empty] | 2640 | 5280
[6 empty] | 2640 | 5280
[6 empty] | 2640 | 5280
[6 empty] | 2640 | 5280
CONSORCIO LOS ANDES

## Topografia (hidden)
Estudio Definitivo para el Mejoramiento y Rehabilitación de la Carretera: Ayacucho-Abancay, Tramo: KM.154+000 – KM.210+000
ITEM | DESCRIPCION | UND | CANT | TIEMPO (MESES) | COSTO S/. | VALOR TOTAL
S/.
102.A | TOPOGRAFIA Y GEOREFERENCIACION
MANO DE OBRA
| Topógrafo | MES | 2 | 2 | 3979.2 | 15916.8 | 16.58 | 3979.2 | 1
| Nivelador | MES | 2 | 2 | 3979.2 | 15916.8 | 16.58 | 3979.2 | 1
| Ayudante Topografía | MES | 6 | 2 | 2469.6 | 29635.2 | 10.29 | 2469.6
| Ayudante Nivelación | MES | 6 | 2 | 2469.6 | 29635.2 | 10.29 | 2469.6
| Peones | MES | 2 | 2 | 2469.6 | 9878.4 | 10.29 | 2469.6 | 1
EQUIPOS
| Herramientas | % | 5 | 1 | 100982.4 | 5049.12 | 44.7 | 10728 | 9.413
| Estación total | MES | 2 | 2 | 3600 | 14400 | 15 | 3600 | 1
| Nivel | MES | 2 | 2 | 1680 | 6720 | 7 | 1680 | 1
MATERIALES
| Para estacado y monumentación | Est |  | 1 | 7500 | 7500
| Para tablillas | Est |  | 1 | 1500 | 1500
| Total |  |  |  |  | 136151.52
CONSORCIO LOS ANDES

## MANT
ESTUDIO DEFINITIVO PARA EL MANTENIMIENTO PERIODICO
DE LA CARRETERA PISCO - AYACUCHO, TRAMO: SAN CLEMENTE (Km. 01+580) - PTE. CHOCLOCOCHA (Km. 164+390)
MANTENIMIENTO DE TRANSITO Y SEGURIDAD VIAL
ITEM | DESCRIPCION | UND | CANT | TIEMPO (MESES) | COSTO MENSUAL S/. / MES | VALOR TOTAL
S/.
103.A | MANTENIMIENTO DE TRANSITO Y SEGURIDAD VIAL
[8 empty] | 0.13333 |  | 4.2667
MANTENIMIENTO DE DESVIO QUE INVOLUCRE LA OBRA EN EJECUCION
Para el periodo contractual, 1.0 dias/semana para trabajos livianos, 1.00dia/semana para trabajos con equipo pesados; Total 2 dias a la semana
| DESCRIPCION | UND | CUADRILLA | CANTIDAD (MENSUAL) | COSTO HORARIO S/. / MES | TOTAL MES (S/.) |  | 100
MANO DE OBRA
| Capataz | MES | 1 | 64 | 18.44 | 1180.16 | 18.44 |  |  | 0.066667
| Peones | MES | 8 | 64 | 11.58 | 5928.96 | 11.58 |  |  | 0.13333
EQUIPOS
| Herramientas manuales |  |  | 5% | 7109.12 | 355.456
| CAMIONETA PICK UP 4X2 CABINA SIMPLE 84 HP | MES | 1 | 64 | 42.65 | 2729.6 | 42.65
| CAMION CISTERNA 4X2 3,000 GAL (INC MOTOBOMBA) | MES | 1 | 64 | 165.56 | 10595.84 | 165.56 |  | 0.26667
| MOTONIVELADORA 145 - 150 HP | MES | 1 | 64 | 187.97 | 12030.08 | 188.65
| CARGADOR SOBRE LLANTAS 125-155 HP 3 YD3. | MES | 1 | 64 | 160.62 | 10279.68 | 160.62 |  |  | 4.86
| VOLQUETE DE 15 M3 | MES | 1 | 64 | 233.62 | 14951.68 | 233.62
| SUB PARTIDAS |  |  | 64 | #N/A
| Limpieza de Cunetas | MES |  | 64 | #N/A | [5 empty] | 0
| Limpieza de Alcantarillas | MES |  | 64 | #N/A | [5 empty] | 0
| Limpieza de Señales y Accesorios de Seguridad | MES |  | 64 | #N/A | [5 empty] | 0
| Limpieza de Derrumbes Menores | MES |  | 64 | #N/A | [5 empty] | 0
| RODILLO LISO VIBRATORIO AUTOP 101-135 HP 10-12T | MES | 1 | 64 | 135.08 | 8645.12 | 137.54
| MATERIALES | [7 empty] | 0.26667
| Implementos de Seguridad * | EST |  | 1 | 6671.0909 | 6671.0909
| Lastrado | m3 |  | 100 | 26.1 | 2610 |  |  | 0.26667
| Costo Mensual (S/.) |  |  |  |  | 75977.67 | 78358.25 | 0.033333 | 1.0667
| Tiempo de ejecucion (meses) |  |  |  |  | 11 |  | 0.066667
| Costo Total (S/.) |  |  |  |  | 835754.37 |  | 0.13333
1.0667
* Incluye señales, barreras, cono, lamparas, banderines, chalecos y agregados, de acuerdo con las especificaciones tenicas
0.28571
| DESCRIPCION | UND | CANTIDAD | PRECIO | PARCIAL |  |  |  | 0.26667
| SEÑALES RESTRICTIVAS | U | 20 | 603.9 | 12078
| SEÑALES PREVENTIVAS | U | 30 | 603.9 | 18117
| BARRERAS O TRANQUERAS | U | 30 | 250 | 7500
| CONOS DE 70cm DE ALTO | U | 50 | 58 | 2900
| LAMPARAS DESTELLANTES ACCIONADAS A BATERIA C/SENSORES | U | 30 | 150 | 4500
| BANDERINES | U | 10 | 8 | 80
| SEÑALES INFORMATIVAS | U | 20 | 1355.35 | 27107
| CHALECOS DE SEGURIDAD, SILBATOS C/U | U | 20 | 16 | 320
| CINTA DE SEGURIDAD | ROLLO | 10 | 28 | 280
| MALLA DE SEGURIDAD | M | 500 | 1 | 500
| COSTO TOTAL. |  |  |  | 73382
| COSTO MENSUAL |  |  |  | 6671.0909
1.6