## proyecto
PROYECTO | : | ESTUDIO DEFINITIVO PARA LA CONSTRUCCIÓN Y MEJORAMIENTO DE LA CARRETERA CUSCO - QUILLABAMBA
TRAMO: ALFAMAYO - CHAULLAY - QUILLABAMBA
CONSULTOR | : | CONSORCIO LAGESA - INGEDISA

## Marco 3.5 x 3.5
PROYECTO | : | ESTUDIO DEFINITIVO PARA LA CONSTRUCCIÓN Y MEJORAMIENTO DE LA CARRETERA CUSCO - QUILLABAMBA
TRAMO: ALFAMAYO - CHAULLAY - QUILLABAMBA
CONSULTOR | : | CONSORCIO LAGESA - INGEDISA
RESUMEN DE METRADOS - ALCANTARILLAS TIPO MARCO 3.50 x 3.50 y 4.50 x 3.50
PARTIDA |  | DESCRIPCIÓN | UNIDAD |  | TOTAL
UNIDAD
601 | C | Excavación para estructuras en material común | m3 | 1001.08 | 1001.08
|  | km 93+376 | m3 | 414.92
|  | km 129+710 | m3 | 586.16
605 | A | Rellenos para estructuras | m3 | 293.16 | 293.16
|  | km 93+376 | m3 | 148.04
|  | km 129+710 | m3 | 145.12
610 |  | Concretos
610 | I | Concreto Clase I (f´c 100 kg/ cm2) | m3 | 28.024 | 28.024
|  | km 93+376 | m3 | 14.476
|  | km 129+710 | m3 | 13.548
610 | D | Concreto Clase D (f´c 210 kg/ cm2) | m3 | 293.45 | 293.45
|  | km 93+376 | m3 | 158.51
|  | km 129+710 | m3 | 134.94
612 |  | Encofrado y desencofrado | m2 | 894.44 | 894.44
|  | km 93+376 | m2 | 438.21
|  | km 129+710 | m2 | 456.23
615 | A | Acero de refuerzo | kg | 24470 | 24470
|  | km 93+376 | kg | 13142
|  | km 129+710 | kg | 11328
640 | B | Piedra emboquillada de 0.40 m | m2 | 160 | 160
|  | km 93+376 | m2 | 80
|  | km 129+710 | m2 | 80

## Exc 3.5 x 3.5
|  | PROYECTO | : | ESTUDIO DEFINITIVO PARA LA CONSTRUCCIÓN Y MEJORAMIENTO DE LA CARRETERA CUSCO - QUILLABAMBA
TRAMO: ALFAMAYO - CHAULLAY - QUILLABAMBA
|  | CONSULTOR | : | CONSORCIO LAGESA - INGEDISA
ALCANTARILLAS TIPO MARCO 3.5 x 3.5 y 4.5 x 3.5
N° | PROGRESIVA | TIPO ALCANTARILLA | ENTRADA | [6 empty] | CUERPO
|  |  | EMBOQUILLADO |  |  |  | CABEZAL
|  |  | Longitud m | Area Exc m² | Vol. Exc. m³ | Area Emb. m² | Area Exc m² | Vol. Exc. m³ | Vol. Relleno m³ | Longitud m | Area Exc m² | Vol. Exc. m³ | Area Relleno m² | Vol. Relleno m³
1 | 93+376 | 1 de 3.50x3.50 | 10 | 26.39 | 105.56 | 40 | 18.6 | 74.4 | 45 | 12.74 | 40.24 | 160.96 | 60.25 | 80.04
2 | 129+710 | 1 de 4.50x3.50 | 10 | 41.75 | 167 | 40 | 23.51 | 94.04 | 45 | 13.43 | 53.8 | 215.2 | 73.08 | 77.12
[5 empty] | 272.56 | 80 |  | 168.44 | 90 |  |  | 376.16 |  | 157.16
N° | PROGRESIVA | TIPO ALCANTARILLA | SALIDA
|  |  | EMBOQUILLADO |  |  |  | CABEZAL
|  |  | Longitud m | Area Exc m² | Vol. Exc. m³ | Area Emb. m² | Area Exc m² | Vol. Exc. m³ | Vol. Relleno m³
|  |  |  | m² |  | m² | m²
1 | 93+376 | 1 de 3.50x3.50 | 10 | 10.78 | 43.12 | 40 | 7.72 | 30.88 | 23
2 | 129+710 | 1 de 4.50x3.50 | 10 | 16.87 | 67.48 | 40 | 10.61 | 42.44 | 23
[5 empty] | 110.6 | 80 |  | 73.32 | 46