## PROYECTO
PROYECTO | : | ESTUDIO DEFINITIVO PARA LA CONSTRUCCIÓN Y MEJORAMIENTO DE LA CARRETERA CUSCO - QUILLABAMBA
TRAMO: ALFAMAYO - CHAULLAY - QUILLABAMBA
CONSULTOR | : | CONSORCIO LAGESA - INGEDISA

## Resumen de partidas
PROYECTO | : | ESTUDIO DEFINITIVO PARA LA CONSTRUCCIÓN Y MEJORAMIENTO DE LA CARRETERA CUSCO - QUILLABAMBA
TRAMO: ALFAMAYO - CHAULLAY - QUILLABAMBA
CONSULTOR | : | CONSORCIO LAGESA - INGEDISA
ALCANTARILLAS
RESUMEN DE METRADOS
PARTIDA | DESCRIPCION |  | METRADO | UNIDAD
Partida 601.C | Excavaciones para estructuras en material común seco |  | 11288.61 | M3
Partida 605.A | Relleno para Estructuras |  | 8191.496 | M3
Partida 610.I | Concreto Clase I (f'c=100 kg/cm²) |  | 573.832 | M3
Partida 610.D | Concreto Clase D (f'c=210 kg/cm²) |  | 1637.16 | M3
Partida 612 | Encofrado y Desencofrado |  | 6651.21 | M2
Partida 615 | Acero de refuerzo |  | 27088 | KG
Partida 622.B | Tubería corrugada de acero galvanizado circular Diám = 0.90 m |  | 1426.41 | M
Partida 622.C | Tubería corrugada de acero galvanizado circular Diám = 1.20 m |  | 536.86 | M
Partida 622.D | Tubería corrugada de acero galvanizado circular Diám = 1.50 m |  | 61.56 | M
Partida 640.A | Mampostería de piedra (emboquillado) Espesor 0.20 m |  | 14978.4532 | M2
Partida 640.B | Mampostería de piedra (emboquillado) Espesor 0.40 m |  | 2091.24 | M2

## Metrado
PROYECTO |  | ESTUDIO DEFINITIVO PARA LA CONSTRUCCIÓN Y MEJORAMIENTO DE LA CARRETERA CUSCO - QUILLABAMBA
TRAMO: ALFAMAYO - CHAULLAY - QUILLABAMBA
CONSULTOR |  | CONSORCIO LAGESA - INGEDISA
METRADO DE ALCANTARILLAS
|  |  | ingresar |  | ingresar | formula |  | ingresar | formula | formula | formula | formula | formula | formula | ingresar |  |  |  | formula | ingresar | formula | formula | formula | formula | formula | ingresar | formula | formula | formula | formula | formula | formula | ingresar |  | ingresar | formula
N° | PROGRESIVA | TIPO ALCANTARILLA | ENTRADA | [11 empty] | CUERPO | [10 empty] | SALIDA
|  |  | EMBOQUILLADO |  |  |  |  | CABEZAL | [17 empty] | CABEZAL | [6 empty] | EMBOQUILLADO
|  |  | Longitud m |  | Vol. Exc. m3 | Area Emb. m2 |  | Tipo | Vol. Exc. m3 | Vol. Relleno m3 | Concreto m3 | Encofrado m2 | Acero kg | Solado m3 | Diam 0.90 m | Diam 1.20 m | Diam 1.50 m | AMC | Vol. Exc. m3 | Area Relleno m2 | Vol. Relleno m3 | Concreto m3 | Encofrado m2 | Acero kg | Solado m3 | Tipo | Vol. Exc. m3 | Vol. Relleno m3 | Concreto m3 | Encofrado m2 | Acero kg | Solado m3 | Longitud m |  | Vol. Exc. m3 | Area Emb. m2
|  |  | 0.20 m | 0.40 m |  | 0.20 m | 0.40 m | [7 empty] | Longitud m | Longitud m | Longitud m | Longitud m |  | m² | [12 empty] | 0.20 m | 0.40 m |  | 0.20 m | 0.40 m
1 | 85040 | TMC36 | 2.85 | 0 | 3.68 | 9.12 | 0 | CR1 | 9.65 | 0 | 4.76 | 17.25 | 381 | 0.21 | 10.53 |  |  |  | 15.04 | 17.14 | 30.1921 | 0 | 0 | 0 | 0 | AR1 | 3.39 | 0 | 3.07 | 12.77 | 0 | 2.73 | 5.27 | 2 | 4.52 | 16.864 | 8.6
2 | 85675 | TMC48 | 17.27 | 2 | 24.89 | 80.3055 | 9.3 | AR | 5.82 | 8.2 | 4.43 | 17.1 | 0 | 2.73 |  | 9.72 |  |  | 15.71 | 15.13 | 44.5644 | 0 | 0 | 0 | 0 | AR | 5.85 | 8.2 | 4.43 | 17.1 | 0 | 2.73 | 15.07 | 2 | 12.32 | 51.9915 | 9.3
3 | 85848 | TMC36 | 7.16 | 0 | 7.5 | 22.912 | 0 | CR1 | 10.93 | 0 | 4.76 | 17.25 | 381 | 0.21 | 8.91 |  |  |  | 11.63 | 16.17 | 29.2379 | 0 | 0 | 0 | 0 | AR1 | 4.24 | 0 | 3.07 | 12.77 | 0 | 2.73 | 20.57 | 2 | 15.01 | 65.824 | 8.6
4 | 86140 | TMC48 | 8.36 | 2 | 11.21 | 38.874 | 9.3 | AR | 6.73 | 8.2 | 4.43 | 17.1 | 0 | 2.73 |  | 11.34 |  |  | 19.02 | 16.76 | 49.0632 | 0 | 0 | 0 | 0 | AR | 4.44 | 8.2 | 4.43 | 17.1 | 0 | 2.73 | 22.72 | 2 | 12.49 | 78.384 | 9.3
5 | 86540 | TMC48 | 4.14 | 2 | 4.48 | 19.251 | 9.3 | AR | 4.27 | 8.2 | 4.43 | 17.1 | 0 | 2.73 |  | 12.15 |  |  | 20.2 | 20.82 | 60.2688 | 0 | 0 | 0 | 0 | AR | 4.83 | 8.2 | 4.43 | 17.1 | 0 | 2.73 | 17.89 | 2 | 10.31 | 61.7205 | 9.3
6 | 86663.6 | TMC48 | 7.57 | 2 | 10.41 | 35.2005 | 9.3 | AR | 5.95 | 8.2 | 4.43 | 17.1 | 0 | 2.73 |  | 14.58 |  |  | 23.47 | 20.36 | 58.9992 | 0 | 0 | 0 | 0 | M7 | 9.56 | 0 |  |  |  |  | 10.1 | 2 | 13.39 | 34.845 | 9.3
7 | 87180 | TMC36 | 3.12 | 0 | 2.63 | 9.984 | 0 | CR1 | 8.61 | 0 | 4.76 | 17.25 | 381 | 0.21 | 10.53 |  |  |  | 15.18 | 16.18 | 28.2049 | 0 | 0 | 0 | 0 | AR1 | 3.75 | 0 | 3.07 | 12.77 | 0 | 2.73 | 8.97 | 0 | 7.97 | 28.704 | 0
8 | 87430 | TMC48 | 6.2 | 2 | 6.53 | 28.83 | 9.3 | AR | 5.14 | 8.2 | 4.43 | 17.1 | 0 | 2.73 |  | 11.34 |  |  | 17.39 | 18.89 | 54.942 | 0 | 0 | 0 | 0 | M6 | 7.46 | 0 |  |  |  |  | 10.84 | 2 | 7.64 | 37.398 | 9.3
9 | 87685 | TMC48 | 2 | 0 | 1.77 | 9.3 | 0 | AR | 8.81 | 8.2 | 4.43 | 17.1 | 0 | 2.73 |  | 13.77 |  |  | 20.35 | 21.57 | 62.3388 | 0 | 0 | 0 | 0 | M6 | 8.39 | 0 |  |  |  |  | 9.45 | 0 | 9.49 | 32.6025 | 0
10 | 87880 | TMC48 | 7.48 | 2 | 10.87 | 34.782 | 9.3 | AR | 6.77 | 8.2 | 4.43 | 17.1 | 0 | 2.73 |  | 9.72 |  |  | 14.25 | 16.39 | 48.042 | 0 | 0 | 0 | 0 | AR | 6.02 | 8.2 | 4.43 | 17.1 | 0 | 2.73 | 11.09 | 2 | 22.82 | 38.2605 | 9.3
11 | 88054 | TMC48 | 7.39 | 2 | 11.38 | 34.3635 | 9.3 | AR | 6.43 | 8.2 | 4.43 | 17.1 | 0 | 2.73 |  | 11.34 |  |  | 18.11 | 21.77 | 62.8908 | 0 | 0 | 0 | 0 | AR | 6.7 | 8.2 | 4.43 | 17.1 | 0 | 2.73 | 10.94 | 2 | 13.48 | 37.743 | 9.3
12 | 88270 | TMC48 | 9.77 | 2 | 12.48 | 45.4305 | 9.3 | AR | 6.72 | 8.2 | 4.43 | 17.1 | 0 | 2.73 |  | 11.17 |  |  | 23.68 | 19.59 | 56.874 | 0 | 0 | 0 | 0 | M6 | 9.15 | 0 |  |  |  |  | 8.94 | 2 | 10.94 | 30.843 | 9.3
13 | 88740 | TMC36 | 3.87 | 0 | 3.54 | 12.384 | 0 | CR1 | 10.98 | 0 | 4.76 | 17.25 | 381 | 0.21 | 11.34 |  |  |  | 18.64 | 22.36 | 40.4707 | 0 | 0 | 0 | 0 | AR1 | 4.76 | 0 | 3.07 | 12.77 | 0 | 2.73 | 10.68 | 2.8 | 8.74 | 34.176 | 12.04
14 | 88905 | TMC48 | 9.7 | 2 | 13.43 | 45.105 | 9.3 | AR | 5.83 | 8.2 | 4.43 | 17.1 | 0 | 2.73 |  | 10.53 |  |  | 17.51 | 16.76 | 49.0632 | 0 | 0 | 0 | 0 | AR | 5.32 | 8.2 | 4.43 | 17.1 | 0 | 2.73 | 5.85 | 2 | 6.84 | 20.1825 | 9.3
15 | 89200 | TMC36 | 8.37 | 2 | 9.33 | 26.784 | 8.6 | CR1 | 12.99 | 0 | 4.76 | 17.25 | 381 | 0.21 | 12.96 |  |  |  | 16.59 | 16.98 | 28.2805 | 0 | 0 | 0 | 0 | AR1 | 6.92 | 0 | 3.07 | 12.77 | 0 | 2.73 | 14.68 | 2 | 9.46 | 46.976 | 8.6
16 | 89438 | TMC48 | 9.08 | 2 | 12.92 | 42.222 | 9.3 | AR | 7.53 | 8.2 | 4.43 | 17.1 | 0 | 2.73 |  | 12.96 |  |  | 19.11 | 14.2 | 41.9976 | 0 | 0 | 0 | 0 | M5 | 8.06 | 34.39 |  |  |  |  | 18.77 | 2 | 11.05 | 64.7565 | 9.3
17 | 89800 | TMC36 | 8.33 | 0 | 10.32 | 26.656 | 0 | CR1 | 12.22 | 0 | 4.76 | 17.25 | 381 | 0.21 | 12.15 |  |  |  | 21.66 | 23.62 | 42.5521 | 0 | 0 | 0 | 0 | AR1 | 4.98 | 0 | 3.07 | 12.77 | 0 | 2.73 | 13.07 | 2 | 9.92 | 41.824 | 8.6
18 | 90160 | TMC36 | 7.65 | 0 | 7.63 | 24.48 | 0 | CR1 | 11.43 | 0 | 4.76 | 17.25 | 381 | 0.21 | 12.96 |  |  |  | 14.8 | 17.9 | 30.1849 | 0 | 0 | 0 | 0 | M5 | 6.98 | 34.39 |  |  |  |  | 14.87 | 2 | 9.99 | 47.584 | 8.6
19 | 90290 | TMC36 | 4.53 | 0 | 3.42 | 14.496 | 0 | CR1 | 7.77 | 0 | 4.76 | 17.25 | 381 | 0.21 | 12.15 |  |  |  | 13.88 | 15.21 | 25.1434 | 0 | 0 | 0 | 0 | M5 | 5.28 | 34.39 |  |  |  |  | 25.73 | 2 | 14.19 | 82.336 | 8.6
20 | 90423 | TMC60 | 8.13 | 2 | 10.47 | 45.528 | 11.2 | AR2 | 7.39 | 11.92 | 7.15 | 25.85 | 1126 | 2.54 |  |  | 12.96 |  | 24 | 29.75 | 106.9925 | 0 | 0 | 0 | 0 | AR2 | 5.22 | 11.92 | 7.15 | 25.85 |  | 2.54 | 26.91 | 2 | 11.31 | 115.713 | 11.2
21 | 90762 | TMC48 | 33.83 | 2 | 72.2 | 157.3095 | 9.3 | AR | 11.92 | 8.2 | 4.43 | 17.1 | 0 | 2.73 |  | 13.77 |  |  | 21.03 | 19.11 | 55.5492 | 0 | 0 | 0 | 0 | AR | 6.3 | 8.2 | 4.43 | 17.1 | 0 | 2.73 | 18.12 | 2 | 11.89 | 62.514 | 9.3
22 | 90980 | TMC36 | 2 | 0 | 1.1 | 6.4 | 0 | CR1 | 5.77 | 0 | 4.76 | 17.25 | 381 | 0.21 | 10.53 |  |  |  | 16.36 | 15.61 | 27.025 | 0 | 0 | 0 | 0 | AR1 | 3.68 | 0 | 3.07 | 12.77 | 0 | 2.73 | 23.4 | 2 | 12.04 | 74.88 | 8.6
23 | 91210 | TMC48 | 13.8 | 2 | 18.33 | 64.17 | 9.3 | AR | 7.11 | 8.2 | 4.43 | 17.1 | 0 | 2.73 |  | 12.96 |  |  | 17.05 | 29.2 | 83.3976 | 0 | 0 | 0 | 0 | M5 | 6.16 | 34.39 |  |  |  |  | 27.28 | 2 | 9.92 | 94.116 | 9.3
24 | 91443 | TMC48 | 4.47 | 2 | 4.61 | 20.7855 | 9.3 | AR | 4.38 | 8.2 | 4.43 | 17.1 | 0 | 2.73 |  | 12.96 |  |  | 19.23 | 18.98 | 55.1904 | 0 | 0 | 0 | 0 | AR | 7.15 | 8.2 | 4.43 | 17.1 | 0 | 2.73 | 18.35 | 2 | 9.98 | 63.3075 | 9.3
25 | 91615 | TMC36 | 12.25 | 0 | 18.66 | 39.2 | 0 | CR1 | 15 | 0 | 4.76 | 17.25 | 381 | 0.21 | 10.53 |  |  |  | 11.92 | 16.88 | 29.6539 | 0 | 0 | 0 | 0 | M6 | 6.45 | 0 |  |  |  |  | 15.7 | 0 | 9.44 | 50.24 | 0
26 | 91994 | TMC60 | 10.55 | 2 | 15.93 | 59.08 | 11.2 | AR2 | 10.29 | 11.92 | 7.15 | 25.85 | 1126 | 2.54 |  |  | 10.53 |  | 21.29 | 24.77 | 89.8115 | 0 | 0 | 0 | 0 | AR2 | 9.1 | 11.92 | 7.15 | 25.85 |  | 2.54 | 11.51 | 2 | 10.32 | 49.493 | 11.2
27 | 92161 | TMC48 | 14.1 | 2 | 19.49 | 65.565 | 9.3 | AR | 9.2 | 8.2 | 4.43 | 17.1 | 0 | 2.73 |  | 11.34 |  |  | 13.91 | 16.65 | 48.7596 | 0 | 0 | 0 | 0 | M5 | 7.11 | 34.39 |  |  |  |  | 18.83 | 2 | 12.59 | 64.9635 | 9.3
28 | 92390 | TMC48 | 5.56 | 2 | 5.55 | 25.854 | 9.3 | AR | 5.98 | 8.2 | 4.43 | 17.1 | 0 | 2.73 |  | 10.53 |  |  | 15.89 | 18.29 | 53.286 | 0 | 0 | 0 | 0 | AR | 7.15 | 8.2 | 4.43 | 17.1 | 0 | 2.73 | 9.94 | 2 | 23.3 | 34.293 | 9.3
29 | 92560 | TMC36 | 17.83 | 0 | 33.01 | 57.056 | 0 | CR1 | 14.53 | 0 | 4.76 | 17.25 | 381 | 0.21 | 10.53 |  |  |  | 12.55 | 17.32 | 30.5647 | 0 | 0 | 0 | 0 | M6 | 7.58 | 0 |  |  |  |  | 14.31 | 2 | 31.96 | 45.792 | 8.6
30 | 92780 | TMC36 | 9.63 | 0 | 16.57 | 30.816 | 0 | CR1 | 10.58 | 0 | 4.76 | 17.25 | 381 | 0.21 | 10.53 |  |  |  | 12.16 | 14.13 | 23.9614 | 0 | 0 | 0 | 0 | AR1 | 5.03 | 0 | 3.07 | 12.77 | 0 | 2.73 | 15.53 | 2 | 13.83 | 49.696 | 8.6
31 | 93140 | TMC36 | 2 | 0 | 1.42 | 6.4 | 0 | CR1 | 16.47 | 0 | 4.76 | 17.25 | 381 | 0.21 | 9.72 |  |  |  | 13.77 | 16.01 | 28.3798 | 0 | 0 | 0 | 0 | AR1 | 4.15 | 0 | 3.07 | 12.77 | 0 | 2.73 | 6.86 | 2 | 7.81 | 21.952 | 8.6
32 | 93630 | TMC36 | 7.94 | 0 | 10.1 | 25.408 | 0 | CR1 | 10.78 | 0 | 4.76 | 17.25 | 381 | 0.21 | 12.96 |  |  |  | 15.98 | 18.39 | 31.1992 | 0 | 0 | 0 | 0 | M4 | 5.64 | 18.04 |  |  |  |  | 14.69 | 2 | 10.2 | 47.008 | 8.6
33 | 93700 | TMC36 | 29.02 | 0 | 54.8 | 92.864 | 0 | CR1 | 14.71 | 0 | 4.76 | 17.25 | 381 | 0.21 | 11.34 |  |  |  | 10.98 | 18.04 | 31.5283 | 0 | 0 | 0 | 0 | M5 | 6.28 | 34.39 |  |  |  |  | 17.12 | 2 | 18.81 | 54.784 | 8.6
34 | 94160 | TMC48 | 31.55 | 2 | 72.07 | 146.7075 | 9.3 | AR | 14.42 | 8.2 | 4.43 | 17.1 | 0 | 2.73 |  | 15.39 |  |  | 31.13 | 29.48 | 84.1704 | 0 | 0 | 0 | 0 | AR | 6.07 | 8.2 | 4.43 | 17.1 | 0 | 2.73 | 18.64 | 2 | 12.04 | 64.308 | 9.3
35 | 94620 | TMC36 | 14.68 | 0 | 21.92 | 46.976 | 0 | CR1 | 16.99 | 0 | 4.76 | 17.25 | 381 | 0.21 | 9.72 |  |  |  | 18.11 | 22.02 | 40.8205 | 0 | 0 | 0 | 0 | AR1 | 12.32 | 0 | 3.07 | 12.77 | 0 | 2.73 | 17.5 | 2 | 9.18 | 56 | 8.6
36 | 94830 | TMC48 | 15.24 | 2 | 18.75 | 70.866 | 9.3 | AR | 9.42 | 8.2 | 4.43 | 17.1 | 0 | 2.73 |  | 12.96 |  |  | 16.82 | 21.95 | 63.3876 | 0 | 0 | 0 | 0 | M5 | 7.4 | 34.39 |  |  |  |  | 24.82 | 2 | 15.25 | 85.629 | 9.3
37 | 95297 | TMC36 | 12.87 | 0 | 14.85 | 41.184 | 0 | CR1 | 19.79 | 0 | 4.76 | 17.25 | 381 | 0.21 | 12.15 |  |  |  | 14.8 | 18.78 | 32.5333 | 0 | 0 | 0 | 0 | M6 | 9.6 | 0 |  |  |  |  | 22.87 | 2 | 30.06 | 73.184 | 8.6
38 | 95650 | TMC36 | 3 | 0 | 2 | 9.6 | 0 | CR1 | 6.71 | 0 | 4.76 | 17.25 | 381 | 0.21 | 9.72 |  |  |  | 26.68 | 20.32 | 37.3015 | 0 | 0 | 0 | 0 | AR1 | 7.32 | 0 | 3.07 | 12.77 | 0 | 2.73 | 23.51 | 2 | 11.87 | 75.232 | 8.6
39 | 95830 | TMC36 | 8.03 | 0 | 6.81 | 25.696 | 0 | CR1 | 9.69 | 0 | 4.76 | 17.25 | 381 | 0.21 | 10.53 |  |  |  | 12.64 | 18.46 | 32.9245 | 0 | 0 | 0 | 0 | M5 | 7.8 | 34.39 |  |  |  |  | 23.09 | 2 | 15.88 | 73.888 | 8.6
40 | 96480 | TMC36 | 26.56 | 0 | 43.97 | 84.992 | 0 | CR1 | 10.93 | 0 | 4.76 | 17.25 | 381 | 0.21 | 12.96 |  |  |  | 16.94 | 25.64 | 46.2067 | 0 | 0 | 0 | 0 | M5 | 7.14 | 34.39 |  |  |  |  | 17.03 | 2 | 9.78 | 54.496 | 8.6
41 | 96740 | TMC36 | 3 | 0 | 2.43 | 9.6 | 0 | CR1 | 8.01 | 0 | 4.76 | 17.25 | 381 | 0.21 | 9.72 |  |  |  | 15.53 | 15.5 | 27.3241 | 0 | 0 | 0 | 0 | AR1 | 3.92 | 0 | 3.07 | 12.77 | 0 | 2.73 | 7.36 | 2 | 4.52 | 23.552 | 8.6
42 | 97060 | TMC36 | 33.68 | 0 | 65.6 | 107.776 | 0 | CR1 | 10.36 | 0 | 4.76 | 17.25 | 381 | 0.21 | 10.53 |  |  |  | 16.36 | 17.12 | 30.1507 | 0 | 0 | 0 | 0 | AR1 | 4.98 | 0 | 3.07 | 12.77 | 0 | 2.73 | 16.63 | 2 | 10.43 | 53.216 | 8.6
43 | 97110 | TMC36 | 25.1 | 2 | 49.53 | 80.32 | 8.6 | CR1 | 5.46 | 0 | 4.76 | 17.25 | 381 | 0.21 | 16.2 |  |  |  | 24.45 | 13.07 | 18.0795 | 0 | 0 | 0 | 0 | M6 | 8.57 | 0 |  |  |  |  | 16.3 | 2 | 10.59 | 52.16 | 8.6
44 | 97423 | TMC48 | 26.66 | 2 | 49.18 | 123.969 | 9.3 | AR | 13.29 | 8.2 | 4.43 | 17.1 | 0 | 2.73 |  | 9.72 |  |  | 15.28 |  | 2.8056 | 0 | 0 | 0 | 0 | AR | 6.51 | 8.2 | 4.43 | 17.1 | 0 | 2.73 | 20.06 | 2 | 16.36 | 69.207 | 9.3
45 | 98160 | AMC 1.00 x 1.00 | 7.01 | 2 | 8.06 | 22.432 | 8.6 | AR | 5.41 | 8.2 | 3.325 | 22.935 | 0 | 0.611 |  |  |  | 11.9 | 27.92 | 24.22 |  | 18.13 | 68.82 | 1431 | 1.67 | AR | 3.78 | 8.2 | 3.325 | 22.935 | 0 | 0.611 | 5.83 | 0 | 2.92 | 18.656 | 0
46 | 98350 | TMC36 | 6.85 | 0 | 8.28 | 21.92 | 0 | CR1 | 14.81 | 0 | 4.76 | 17.25 | 381 | 0.21 | 13.77 |  |  |  | 19.29 | 24.23 | 42.7612 | 0 | 0 | 0 | 0 | M5 | 7.04 | 34.39 |  |  |  |  | 19.35 | 4 | 14.24 | 61.92 | 17.2
47 | 98780 | TMC36 | 6.68 | 0 | 7.42 | 21.376 | 0 | CR1 | 14.15 | 0 | 4.76 | 17.25 | 381 | 0.21 | 13.77 |  |  |  | 18.07 | 17.92 | 29.6995 | 0 | 0 | 0 | 0 | M6 | 7.71 | 0 |  |  |  |  | 25.66 | 4 | 15.47 | 82.112 | 17.2
48 | 99000 | TMC36 | 3.56 | 0 | 2.99 | 11.392 | 0 | CR1 | 10.74 | 0 | 4.76 | 17.25 | 381 | 0.21 | 10.53 |  |  |  | 16.25 | 16.52 | 28.9087 | 0 | 0 | 0 | 0 | AR1 | 3.75 | 0 | 3.07 | 12.77 | 0 | 2.73 | 18.02 | 2 | 11.95 | 57.664 | 8.6
49 | 99230 | TMC36 | 2.24 | 0 | 1.9 | 7.168 | 0 | CR1 | 9.13 | 0 | 4.76 | 17.25 | 381 | 0.21 | 10.53 |  |  |  | 16.52 | 16.36 | 28.5775 | 0 | 0 | 0 | 0 | AR1 | 5.53 | 0 | 3.07 | 12.77 | 0 | 2.73 | 11.04 | 4 | 20.98 | 35.328 | 17.2
50 | 99580 | TMC36 | 2 | 0 | 1.53 | 6.4 | 0 | CR1 | 8.37 | 0 | 4.76 | 17.25 | 381 | 0.21 | 12.15 |  |  |  | 20.04 | 18.59 | 32.14 | 0 | 0 | 0 | 0 | AR1 | 3.94 | 0 | 3.07 | 12.77 | 0 | 2.73 | 10.84 | 2 | 8.74 | 34.688 | 8.6
51 | 99820 | TMC48 | 4.71 | 2 | 5.88 | 21.9015 | 9.3 | AR | 4.01 | 8.2 | 4.43 | 17.1 | 0 | 2.73 |  | 14.58 |  |  | 34.23 | 34.02 | 96.7008 | 0 | 0 | 0 | 0 | AR | 4.27 | 8.2 | 4.43 | 17.1 | 0 | 2.73 | 11.81 | 2 | 7.72 | 40.7445 | 9.3
52 | 100180 | TMC36 | 2.2 | 0 | 1.74 | 7.04 | 0 | CR1 | 7.41 | 0 | 4.76 | 17.25 | 381 | 0.21 | 9.72 |  |  |  | 14.9 | 14.43 | 25.1092 | 0 | 0 | 0 | 0 | AR1 | 4.66 | 0 | 3.07 | 12.77 | 0 | 2.73 | 5.82 | 0 | 14.61 | 18.624 | 0
53 | 100323 | TMC48 | 6.84 | 2 | 8.24 | 31.806 | 9.3 | AR | 5.75 | 8.2 | 4.43 | 17.1 | 0 | 2.73 |  | 9.72 |  |  | 14.96 | 16.4 | 48.0696 | 0 | 0 | 0 | 0 | AR | 5.17 | 8.2 | 4.43 | 17.1 | 0 | 2.73 | 9.62 | 2 | 11 | 33.189 | 9.3
54 | 100650 | TMC36 | 11.37 | 0 | 9.1 | 36.384 | 0 | CR1 | 10.06 | 0 | 4.76 | 17.25 | 381 | 0.21 | 10.53 |  |  |  | 12.31 | 18.84 | 33.7111 | 0 | 0 | 0 | 0 | M6 | 7.83 | 0 |  |  |  |  | 16.21 | 2 | 9.83 | 51.872 | 8.6
55 | 100873 | TMC48 | 5.94 | 2 | 6.1 | 27.621 | 9.3 | AR | 4.71 | 8.2 | 4.43 | 17.1 | 0 | 2.73 |  | 13.77 |  |  | 19.43 | 21.26 | 61.4832 | 0 | 0 | 0 | 0 | M6 | 7.34 | 0 |  |  |  |  | 23.28 | 2 | 13.29 | 80.316 | 9.3
56 | 101700 | TMC36 | 3.85 | 0 | 3.5 | 12.32 | 0 | CR1 | 9.37 | 0 | 4.76 | 17.25 | 381 | 0.21 | 9.72 |  |  |  | 14.84 | 14.29 | 24.8194 | 0 | 0 | 0 | 0 | AR1 | 4.92 | 0 | 3.07 | 12.77 | 0 | 2.73 | 5.85 | 2 | 4.64 | 18.72 | 8.6
57 | 101900 | AMC 1.00 x 1.00 | 10.61 | 2 | 11.82 | 33.952 | 8.6 | AR | 6.67 | 8.2 | 3.76 | 25.77 | 0 | 0.68 |  |  |  | 8.4 | 16.63 |  |  | 11.29 | 67.66 | 1672 | 1.64 | AR | 6.09 | 8.2 | 3.76 | 25.77 | 0 | 0.68 | 15.69 | 2 | 13.25 | 50.208 | 8.6
58 | 102070 | TMC36 | 2.4 | 0 | 1.64 | 7.68 | 0 | CR1 | 6.23 | 0 | 4.76 | 17.25 | 381 | 0.21 | 10.53 |  |  |  | 15.9 | 17.65 | 31.2478 | 0 | 0 | 0 | 0 | AR1 | 4.58 | 0 | 3.07 | 12.77 | 0 | 2.73 | 12 | 2 | 9.02 | 38.4 | 8.6
59 | 102200 | TMC36 | 2.4 | 0 | 1.89 | 7.68 | 0 | CR1 | 8 | 0 | 4.76 | 17.25 | 381 | 0.21 | 8.91 |  |  |  | 12.39 | 17.78 | 32.5706 | 0 | 0 | 0 | 0 | AR1 | 3.81 | 0 | 3.07 | 12.77 | 0 | 2.73 | 11.82 | 2 | 8.12 | 37.824 | 8.6
60 | 102212 | AMC 1.00 x 1.00 | 10.61 | 0 | 16.19 | 22.4932 | 0 | AR | 7.72 | 8.2 | 3.33 | 22.94 | 0 | 0.61 |  |  |  | 9.45 | 18.74 | 0 |  | 10.13 | 60.72 | 1327 | 1.47 | AR | 4.18 |  | 3.33 | 22.94 | 0 | 0.61 | 11.23 |  | 4.48 | 25.2675 | 0
61 | 102239 | TMC48 | 6.36 | 2 | 7.56 | 29.574 | 9.3 | AR | 4.79 | 8.2 | 4.43 | 17.1 | 0 | 2.73 |  | 11.34 |  |  | 22.01 | 18.8 | 54.6936 | 0 | 0 | 0 | 0 | AR | 4.83 | 8.2 | 4.43 | 17.1 | 0 | 2.73 | 7.38 | 2 | 4.85 | 25.461 | 9.3
62 | 102480 | AMC 1.00 x 1.00 | 4.2 | 2 | 5.59 | 13.44 | 8.6 | AR | 5.19 | 8.2 | 3.33 | 22.94 | 0 | 0.61 |  |  |  | 11.83 | 19.75 | 16.31 |  | 11.48 | 68.82 | 1431 | 1.67 | AR | 4.53 | 8.2 | 3.33 | 22.94 | 0 | 0.61 | 7.75 | 2 | 5.17 | 24.8 | 8.6
63 | 102770 | TMC36 | 2 | 0 | 1.45 | 6.4 | 0 | CR1 | 7.53 | 0 | 4.76 | 17.25 | 381 | 0.21 | 9.72 |  |  |  | 15.17 | 16.98 | 30.3877 | 0 | 0 | 0 | 0 | AR1 | 4.15 | 0 | 3.07 | 12.77 | 0 | 2.73 | 8.9 | 2 | 9.06 | 28.48 | 8.6
64 | 103130 | TMC36 | 2.8 | 0 | 2.22 | 8.96 | 0 | CR1 | 7.64 | 0 | 4.76 | 17.25 | 381 | 0.21 | 10.53 |  |  |  | 14.81 | 19.62 | 35.3257 | 0 | 0 | 0 | 0 | AR1 | 4.37 | 0 | 3.07 | 12.77 | 0 | 2.73 | 13.63 | 0 | 8.77 | 43.616 | 0
65 | 103400 | TMC36 | 11.8 | 0 | 19.32 | 37.76 | 0 | CR1 | 13.99 | 0 | 4.76 | 17.25 | 381 | 0.21 | 12.96 |  |  |  | 14.69 | 17.74 | 29.8537 | 0 | 0 | 0 | 0 | M5 | 5.94 | 34.39 |  |  |  |  | 18.1 | 2 | 9.67 | 57.92 | 8.6
66 | 103740 | TMC36 | 7.97 | 0 | 8.41 | 25.504 | 0 | CR1 | 12.7 | 0 | 4.76 | 17.25 | 381 | 0.21 | 11.34 |  |  |  | 17.99 | 16.93 | 29.2306 | 0 | 0 | 0 | 0 | AR1 | 4.28 | 0 | 3.07 | 12.77 | 0 | 2.73 | 16.92 | 2 | 11.36 | 54.144 | 8.6
67 | 104060 | TMC36 | 2 | 0 | 1.18 | 6.4 | 0 | CR1 | 5.97 | 0 | 4.76 | 17.25 | 381 | 0.21 | 11.34 |  |  |  | 20.41 | 18.72 | 32.9359 | 0 | 0 | 0 | 0 | AR1 | 3.07 | 0 | 3.07 | 12.77 | 0 | 2.73 | 32.01 | 2 | 14.47 | 102.432 | 8.6
68 | 104220 | TMC48 | 6.11 | 2 | 8.03 | 28.4115 | 9.3 | AR | 5.42 | 8.2 | 4.43 | 17.1 | 0 | 2.73 |  | 12.15 |  |  | 21.16 | 15.97 | 46.8828 | 0 | 0 | 0 | 0 | AR | 4.73 | 8.2 | 4.43 | 17.1 | 0 | 2.73 | 30.53 | 2 | 18.8 | 105.3285 | 9.3
69 | 104470 | TMC36 | 4.9 | 0 | 5.25 | 15.68 | 0 | CR1 | 12.2 | 0 | 4.76 | 17.25 | 381 | 0.21 | 12.15 |  |  |  | 17.92 | 15.7 | 26.1577 | 0 | 0 | 0 | 0 | AR1 | 3.88 | 0 | 3.07 | 12.77 | 0 | 2.73 | 11.33 | 2 | 7.3 | 36.256 | 8.6
70 | 104750 | TMC48 | 6.1 | 0 | 8.81 | 28.365 | 0 | AR | 6.27 | 8.2 | 4.43 | 17.1 | 0 | 2.73 |  | 11.34 |  |  | 20.44 | 12.9 | 38.4096 | 0 | 0 | 0 | 0 | AR | 3.43 | 8.2 | 4.43 | 17.1 | 0 | 2.73 | 13.97 | 2 | 8.19 | 48.1965 | 9.3
71 | 104819 | TMC36 | 2 | 0 | 1.62 | 6.4 | 0 | CR1 | 8.28 | 0 | 4.76 | 17.25 | 381 | 0.21 | 9.72 |  |  |  | 13.73 | 14.27 | 24.778 | 0 | 0 | 0 | 0 | AR1 | 4.04 | 0 | 3.07 | 12.77 | 0 | 2.73 | 9.67 | 2 | 9.92 | 30.944 | 8.6
72 | 104890 | TMC48 | 5.51 | 2 | 6.82 | 25.6215 | 9.3 | AR | 4.28 | 8.2 | 4.43 | 17.1 | 0 | 2.73 |  | 10.53 |  |  | 15.8 | 23.06 | 66.4512 | 0 | 0 | 0 | 0 | AR | 5.81 | 8.2 | 4.43 | 17.1 | 0 | 2.73 | 11.66 | 2 | 7.52 | 40.227 | 9.3
73 | 105070 | TMC48 | 6.23 | 2 | 8 | 28.9695 | 9.3 | AR | 5.76 | 8.2 | 4.43 | 17.1 | 0 | 2.73 |  | 9.72 |  |  | 14.63 | 17.26 | 50.4432 | 0 | 0 | 0 | 0 | AR | 4.82 | 8.2 | 4.43 | 17.1 | 0 | 2.73 | 8.66 | 2 | 6.49 | 29.877 | 9.3
74 | 105100 | TMC48 | 6.42 | 2 | 8.59 | 29.853 | 9.3 | AR | 7.13 | 8.2 | 4.43 | 17.1 | 0 | 2.73 |  | 8.91 |  |  | 13.12 | 16.31 | 47.8212 | 0 | 0 | 0 | 0 | AR | 6.53 | 8.2 | 4.43 | 17.1 | 0 | 2.73 | 7.58 | 2 | 12.35 | 26.151 | 9.3
75 | 105160 | TMC48 | 5.65 | 2 | 7.66 | 26.2725 | 9.3 | AR | 5.88 | 8.2 | 4.43 | 17.1 | 0 | 2.73 |  | 11.34 |  |  | 18.87 | 19.79 | 57.426 | 0 | 0 | 0 | 0 | AR | 4.22 | 8.2 | 4.43 | 17.1 | 0 | 2.73 | 5.88 | 2 | 4.76 | 20.286 | 9.3
76 | 105380 | TMC36 | 6.41 | 0 | 7.5 | 20.512 | 0 | CR1 | 13.97 | 0 | 4.76 | 17.25 | 381 | 0.21 | 12.15 |  |  |  | 21.15 | 16.76 | 28.3519 | 0 | 0 | 0 | 0 | AR1 | 4.46 | 0 | 3.07 | 12.77 | 0 | 2.73 | 5.64 | 2 | 4.59 | 18.048 | 8.6
77 | 106060 | TMC36 | 2 | 0 | 1.24 | 6.4 | 0 | CR1 | 7.12 | 0 | 4.76 | 17.25 | 381 | 0.21 | 11.34 |  |  |  | 18.48 | 19 | 33.5155 | 0 | 0 | 0 | 0 | AR1 | 4.24 | 0 | 3.07 | 12.77 | 0 | 2.73 | 5.34 | 2 | 5.02 | 17.088 | 8.6
78 | 106260 | TMC36 | 3.25 | 0 | 2.74 | 10.4 | 0 | CR1 | 10.91 | 0 | 4.76 | 17.25 | 381 | 0.21 | 10.53 |  |  |  | 16.17 | 25.87 | 48.2632 | 0 | 0 | 0 | 0 | AR1 | 5.52 | 0 | 3.07 | 12.77 | 0 | 2.73 | 13.29 | 2 | 19.51 | 42.528 | 8.6
79 | 106380 | TMC36 | 3.52 | 0 | 3.02 | 11.264 | 0 | CR1 | 10.91 | 0 | 4.76 | 17.25 | 381 | 0.21 | 12.96 |  |  |  | 21.52 | 27.32 | 49.6843 | 0 | 0 | 0 | 0 | AR1 | 4.47 | 0 | 3.07 | 12.77 | 0 | 2.73 | 11.71 | 2 | 12.27 | 37.472 | 8.6
80 | 106630 | TMC36 | 4.6 | 0 | 3.19 | 14.72 | 0 | CR1 | 8.85 | 0 | 4.76 | 17.25 | 381 | 0.21 | 10.53 |  |  |  | 15.32 | 23.42 | 43.1917 | 0 | 0 | 0 | 0 | AR1 | 6.41 | 0 | 3.07 | 12.77 | 0 | 2.73 | 9.06 | 2 | 15.72 | 28.992 | 8.6
81 | 106880 | TMC36 | 9.44 | 0 | 12.51 | 30.208 | 0 | CR1 | 16.57 | 0 | 4.76 | 17.25 | 381 | 0.21 | 13.77 |  |  |  | 18.38 | 26.44 | 47.3359 | 0 | 0 | 0 | 0 | M5 | 6.43 | 34.39 |  |  |  |  | 20.53 | 2 | 13.34 | 65.696 | 8.6
82 | 107340 | TMC36 | 20.71 | 0 | 38.61 | 66.272 | 0 | CR1 | 10.76 | 0 | 4.76 | 17.25 | 381 | 0.21 | 13.77 |  |  |  | 23.34 | 21.84 | 37.8139 | 0 | 0 | 0 | 0 | M5 | 9.01 | 34.39 |  |  |  |  | 10.89 | 2 | 21.26 | 34.848 | 8.6
83 | 107600 | TMC36 | 28.62 | 0 | 30.68 | 91.584 | 0 | CR1 | 11.16 | 0 | 4.76 | 17.25 | 381 | 0.21 | 15.39 |  |  |  | 27.28 | 13.25 | 18.9789 | 0 | 0 | 0 | 0 | M7 | 8.41 | 0 |  |  |  |  | 14.73 | 2 | 10.42 | 47.136 | 8.6
84 | 108270 | AMC 1.50 x 1.50 | 5.61 | 2 | 12.26 | 17.952 | 8.6 | AR | 6.12 | 8.2 | 4.68 | 24.86 | 0 | 0.97 |  |  |  | 15.6 | 56.54 | 16.81 |  | 27.38 | 132.33 | 2992 | 3.12 | AR | 5.51 | 8.2 | 4.68 | 24.86 | 0 | 0.97 | 5.87 | 2 | 4.67 | 18.784 | 8.6
85 | 108370 | TMC48 | 3.75 | 2 | 3.18 | 17.4375 | 9.3 | AR | 4.58 | 8.2 | 4.43 | 17.1 | 0 | 2.73 | 13.77 | 13.77 |  |  | 20.52 | 21.42 | 45.8278 | 0 | 0 | 0 | 0 | M8 | 13.1 | 0 |  |  |  |  | 5.46 | 0 | 14.52 | 18.837 | 0
86 | 108480 | AMC 1.00 x 1.00 | 2.75 |  | 8.6 | 1.5125 | 0 | AR | 7.19 |  | 3.33 | 22.94 | 0 | 0.61 |  |  |  | 16.3 | 37.79 | 21.15 |  | 11.87 | 71.13 | 1441 | 1.72 | AR | 5.4 | 8.2 | 3.33 | 22.94 | 0 | 0.61 | 3.98 | 2 | 2.59 | 3.184 | 1.6
87 | 108800 | TMC36 | 12.12 | 0 | 29.35 | 38.784 | 0 | CR1 | 21.29 | 0 | 4.76 | 17.25 | 381 | 0.21 | 11.34 |  |  |  | 23.47 | 19.35 | 34.24 | 0 | 0 | 0 | 0 | AR1 | 5.19 | 0 | 3.07 | 12.77 | 0 | 2.73 | 8.56 | 2 | 4.29 | 27.392 | 8.6
88 | 109260 | TMC36 | 1.7 | 0 | 2.27 | 5.44 | 0 | CR1 | 7.84 | 0 | 4.76 | 17.25 | 381 | 0.21 | 11.34 |  |  |  | 16.98 | 16.44 | 28.2163 | 0 | 0 | 0 | 0 | AR1 | 3.55 | 0 | 3.07 | 12.77 | 0 | 2.73 | 5.85 | 2 | 4.07 | 18.72 | 8.6
89 | 109560 | TMC36 | 2 | 0 | 1.73 | 6.4 | 0 | CR1 | 7.99 | 0 | 4.76 | 17.25 | 381 | 0.21 | 12.96 |  |  |  | 21.1 | 16.75 | 27.8044 | 0 | 0 | 0 | 0 | AR1 | 3.22 | 0 | 3.07 | 12.77 | 0 | 2.73 | 6.1 | 2 | 5.12 | 19.52 | 8.6
90 | 109852 | TMC48 | 6.62 | 2 | 9.45 | 30.783 | 9.3 | AR | 6.79 | 8.2 | 4.43 | 17.1 | 0 | 2.73 |  | 12.15 |  |  | 21.35 | 22.07 | 63.7188 | 0 | 0 | 0 | 0 | AR | 4.07 | 8.2 | 4.43 | 17.1 | 0 | 2.73 | 5.4 | 2 | 3.84 | 18.63 | 9.3
91 | 110017 | AMC 2.00 x 2.00 | 8.34 | 2 | 39.13 | 26.688 | 8.6 | AR | 12.95 | 8.2 | 10.78 | 51.22 | 0 | 2.1 |  |  |  | 19.8 | 101.15 | 26.15 |  | 44.65 | 217.46 | 5577 | 4.95 | AR | 7.25 | 8.2 | 10.78 | 51.22 | 0 | 2.1 | 7.25 | 2 | 5.95 | 23.2 | 8.6
92 | 110330 | TMC36 | 8 | 0 | 11.2 | 25.6 | 0 | CR1 | 12.05 | 0 | 4.76 | 17.25 | 381 | 0.21 | 13.77 |  |  |  | 17.34 | 16.91 | 27.6088 | 0 | 0 | 0 | 0 | M5 | 5.73 | 34.39 |  |  |  |  | 21.69 | 2 | 12.09 | 69.408 | 8.6
93 | 110610 | TMC36 | 7.07 | 0 | 9.14 | 22.624 | 0 | CR1 | 12.23 | 0 | 4.76 | 17.25 | 381 | 0.21 | 11.34 |  |  |  | 14.54 | 21.63 | 38.9596 | 0 | 0 | 0 | 0 | M5 | 5.94 | 34.39 |  |  |  |  | 10.6 | 2 | 7.82 | 33.92 | 8.6
94 | 110690 | TMC36 | 9.15 | 0 | 12.98 | 29.28 | 0 | CR1 | 11.73 | 0 | 4.76 | 17.25 | 381 | 0.21 | 12.15 |  |  |  | 20.15 | 21.5 | 38.1637 | 0 | 0 | 0 | 0 | AR1 | 4.22 | 0 | 3.07 | 12.77 | 0 | 2.73 | 6.86 | 2 | 4.83 | 21.952 | 8.6
95 | 110910 | TMC48 | 4.34 | 0 | 5 | 20.181 | 0 | AR | 11.15 | 8.2 | 4.43 | 17.1 | 0 | 2.73 |  | 12.15 |  |  | 20.79 | 19.19 | 55.77 | 0 | 0 | 0 | 0 | AR | 6.95 | 8.2 | 4.43 | 17.1 | 0 | 2.73 | 11 | 2 | 41.73 | 37.95 | 9.3
96 | 111085 | TMC36 | 4.66 | 0 | 5.33 | 14.912 | 0 | CR1 | 11.72 | 0 | 4.76 | 17.25 | 381 | 0.21 | 12.15 |  |  |  | 18.06 | 15.34 | 25.4125 | 0 | 0 | 0 | 0 | AR1 | 3.66 | 0 | 3.07 | 12.77 | 0 | 2.73 | 10.83 | 2 | 6.46 | 34.656 | 8.6
97 | 111300 | TMC48 | 8.1 | 2 | 13.4 | 37.665 | 9.3 | AR | 8.25 | 8.2 | 4.43 | 17.1 | 0 | 2.73 |  | 12.96 |  |  | 18.76 | 12.76 | 38.0232 | 0 | 0 | 0 | 0 | M8 | 13.5 | 0 |  |  |  |  | 17.3 | 2 | 16.58 | 59.685 | 9.3
98 | 111570 | TMC36 | 7.15 | 2 | 7.9 | 22.88 | 8.6 | CR1 | 3.8 | 0 | 4.76 | 17.25 | 381 | 0.21 | 12.96 |  |  |  | 16.2 | 21.42 | 37.4713 | 0 | 0 | 0 | 0 | AR1 | 9.65 | 0 | 3.07 | 12.77 | 0 | 2.73 | 11.61 | 2 | 12.84 | 37.152 | 8.6
99 | 111720 | TMC36 | 5.08 | 0 | 6.41 | 16.256 | 0 | CR1 | 11.67 | 0 | 4.76 | 17.25 | 381 | 0.21 | 11.34 |  |  |  | 18.18 | 12.47 | 19.9984 | 0 | 0 | 0 | 0 | AR1 | 4.75 | 0 | 3.07 | 12.77 | 0 | 2.73 | 7.31 | 2 | 12.63 | 23.392 | 8.6
100 | 112200 | TMC36 | 2.7 | 0 | 2.38 | 8.64 | 0 | CR1 | 7.34 | 0 | 4.76 | 17.25 | 381 | 0.21 | 10.53 |  |  |  | 14.58 | 17.64 | 31.2271 | 0 | 0 | 0 | 0 | AR1 | 3.93 | 0 | 3.07 | 12.77 | 0 | 2.73 | 9.21 | 2 | 9.87 | 29.472 | 8.6
101 | 112440 | TMC36 | 2 | 0 | 1.52 | 6.4 | 0 | CR1 | 7.36 | 0 | 4.76 | 17.25 | 381 | 0.21 | 8.91 |  |  |  | 12.94 | 21.31 | 39.8777 | 0 | 0 | 0 | 0 | AR1 | 5.3 | 0 | 3.07 | 12.77 | 0 | 2.73 | 10.2 | 2 | 13.95 | 32.64 | 8.6
102 | 112730 | TMC36 | 2.8 | 0 | 2.18 | 8.96 | 0 | CR1 | 7.33 | 0 | 4.76 | 17.25 | 381 | 0.21 | 10.53 |  |  |  | 16.24 | 12.97 | 21.5602 | 0 | 0 | 0 | 0 | AR1 | 4.46 | 0 | 3.07 | 12.77 | 0 | 2.73 | 7.14 | 2 | 8.04 | 22.848 | 8.6
103 | 112880 | TMC36 | 2 | 0 | 1.45 | 6.4 | 0 | CR1 | 7.34 | 0 | 4.76 | 17.25 | 381 | 0.21 | 12.96 |  |  |  | 22.65 | 33.62 | 62.7253 | 0 | 0 | 0 | 0 | AR1 | 4.26 | 0 | 3.07 | 12.77 | 0 | 2.73 | 16.57 | 0 | 23.19 | 53.024 | 0
104 | 113210 | TMC36 | 2 | 0 | 1.27 | 6.4 | 0 | CR1 | 7.18 | 0 | 4.76 | 17.25 | 381 | 0.21 | 12.15 |  |  |  | 14.73 | 17.27 | 29.4076 | 0 | 0 | 0 | 0 | M6 | 7.71 | 0 |  |  |  |  | 11.76 | 2 | 18.01 | 37.632 | 8.6
105 | 113540 | TMC48 | 8.2 | 2 | 12.23 | 38.13 | 9.3 | AR | 11.23 | 8.2 | 4.43 | 17.1 | 0 | 2.73 |  | 14.58 |  |  | 24.4 | 20 | 58.0056 | 0 | 0 | 0 | 0 | M9 | 16.25 | 0 |  |  |  |  | 15.77 | 2 | 17.41 | 54.4065 | 9.3
106 | 113668 | TMC36 | 2 | 0 | 1.95 | 6.4 | 0 | CR1 | 7.97 | 0 | 4.76 | 17.25 | 381 | 0.21 | 12.15 |  |  |  | 13.95 | 14.55 | 23.7772 | 0 | 0 | 0 | 0 | M6 | 7.06 | 0 |  |  |  |  | 10.39 | 2 | 8.29 | 33.248 | 8.6
107 | 114250 | TMC36 | 2 | 0 | 1.58 | 6.4 | 0 | CR1 | 7.74 | 0 | 4.76 | 17.25 | 381 | 0.21 | 8.91 |  |  |  | 13.25 | 23.9 | 45.239 | 0 | 0 | 0 | 0 | AR1 | 4.32 | 0 | 3.07 | 12.77 | 0 | 2.73 | 7.89 | 2 | 7.63 | 25.248 | 8.6
108 | 114660 | TMC36 | 2 | 0 | 1.88 | 6.4 | 0 | CR1 | 9.05 | 0 | 4.76 | 17.25 | 381 | 0.21 | 11.34 |  |  |  | 18.44 | 21.33 | 38.3386 | 0 | 0 | 0 | 0 | AR1 | 3.54 | 0 | 3.07 | 12.77 | 0 | 2.73 | 6.9 | 2 | 6.16 | 22.08 | 8.6
109 | 114900 | TMC36 | 2 | 0 | 1.35 | 6.4 | 0 | CR1 | 6.16 | 0 | 4.76 | 17.25 | 381 | 0.21 | 12.96 |  |  |  | 21.92 | 16.66 | 27.6181 | 0 | 0 | 0 | 0 | AR1 | 2.51 | 0 | 3.07 | 12.77 | 0 | 2.73 | 5.9 | 2 | 3.72 | 18.88 | 8.6
110 | 115060 | TMC36 | 8.9 | 0 | 10.62 | 28.48 | 0 | CR1 | 9.56 | 0 | 4.76 | 17.25 | 381 | 0.21 | 9.72 |  |  |  | 14.17 | 11.72 | 19.4995 | 0 | 0 | 0 | 0 | AR1 | 4.23 | 0 | 3.07 | 12.77 | 0 | 2.73 | 5.56 | 2 | 8.48 | 17.792 | 8.6
111 | 115200 | TMC36 | 11.5 | 0 | 12.57 | 36.8 | 0 | CR1 | 13.23 | 0 | 4.76 | 17.25 | 381 | 0.21 | 12.96 |  |  |  | 15.48 | 14.44 | 23.0227 | 0 | 0 | 0 | 0 | M6 | 8.48 | 0 |  |  |  |  | 10.64 | 2 | 9.26 | 34.048 | 8.6
112 | 115610 | TMC36 | 6.57 | 0 | 6.4 | 21.024 | 0 | CR1 | 11.71 | 0 | 4.76 | 17.25 | 381 | 0.21 | 14.58 |  |  |  | 26.78 | 24.98 | 43.7869 | 0 | 0 | 0 | 0 | M10 | 21.16 | 0 |  |  |  |  | 11.15 | 2 | 19.54 | 35.68 | 8.6
113 | 115692 | TMC36 | 2 | 0 | 3.24 | 6.4 | 0 | CR1 | 11.29 | 0 | 4.76 | 17.25 | 381 | 0.21 | 10.53 |  |  |  | 15.79 | 13.43 | 22.5124 | 0 | 0 | 0 | 0 | AR1 | 3.32 | 0 | 3.07 | 12.77 | 0 | 2.73 | 10.83 | 2 | 6.57 | 34.656 | 8.6
114 | 115900 | TMC36 | 12.94 | 0 | 22.76 | 41.408 | 0 | CR1 | 15.86 | 0 | 4.76 | 17.25 | 381 | 0.21 | 12.15 |  |  |  | 20.19 | 12.66 | 19.8649 | 0 | 0 | 0 | 0 | AR1 | 4.09 | 0 | 3.07 | 12.77 | 0 | 2.73 | 11.12 | 2 | 7.18 | 35.584 | 8.6
115 | 116240 | TMC36 | 2 | 0 | 1.52 | 6.4 | 0 | CR1 | 7.56 | 0 | 4.76 | 17.25 | 381 | 0.21 | 12.96 |  |  |  | 21.59 | 12.66 | 19.3381 | 0 | 0 | 0 | 0 | AR1 | 4.14 | 0 | 3.07 | 12.77 | 0 | 2.73 | 6.1 | 2 | 8.55 | 19.52 | 8.6
116 | 116820 | TMC48 | 2 | 0 | 1.52 | 9.3 | 0 | CR | 7.22 | 13.3 | 8.2 | 33.4 | 0 | 0.7 |  | 10.53 |  |  | 14.71 | 22.46 | 63.1586 | 0 | 0 | 0 | 0 | AR | 2.94 | 8.2 | 4.43 | 17.1 | 0 | 2.73 | 6.74 | 2 | 3.98 | 23.253 | 9.3
117 | 117030 | TMC36 | 2 | 0 | 1.63 | 6.4 | 0 | CR1 | 8.19 | 0 | 4.76 | 17.25 | 381 | 0.21 | 9.72 |  |  |  | 15.42 | 20.82 | 38.3365 | 0 | 0 | 0 | 0 | AR1 | 3.6 | 0 | 3.07 | 12.77 | 0 | 2.73 | 4.38 | 0 | 3.76 | 14.016 | 0
118 | 117330 | AMC 1.00 x 1.00 | 5.18 | 2 | 5.89 | 16.576 | 8.6 | AR | 4.22 | 8.2 | 3.33 | 22.94 | 0 | 0.61 |  |  |  | 8.9 | 17.6 | 14.09 |  | 8.59 | 51.47 | 1233 | 1.25 | AR | 3.58 | 8.2 | 3.33 | 22.94 | 0 | 0.61 | 8.47 | 2 | 7.79 | 27.104 | 8.6
119 | 117500 | TMC60 | 8.85 | 2 | 13.44 | 28.32 | 8.6 | AR2 | 8.99 | 11.92 | 7.15 | 25.85 | 1126 | 2.54 |  |  | 12.15 |  | 20.74 | 16.42 | 61.004 | 0 | 0 | 1126 | 0 | AR2 | 9.21 | 11.92 | 7.15 | 25.85 |  | 2.54 | 12.3 | 2 | 27.37 | 52.89 | 11.2
120 | 117685 | TMC48 | 6.4 | 2 | 9.26 | 29.76 | 9.3 | AR | 6.53 | 8.2 | 4.43 | 17.1 | 0 | 2.73 |  | 16.2 |  |  | 30.62 | 21.15 | 61.1796 | 0 | 0 | 0 | 0 | AR | 5.36 | 8.2 | 4.43 | 17.1 | 0 | 2.73 | 5.75 | 2 | 6.71 | 19.8375 | 9.3
121 | 117948 | TMC36 | 2 | 0 | 1.97 | 6.4 | 0 | CR1 | 8.35 | 0 | 4.76 | 17.25 | 381 | 0.21 | 9.72 |  |  |  | 14.93 | 16.23 | 28.8352 | 0 | 0 | 0 | 0 | AR1 | 4.32 | 0 | 3.07 | 12.77 | 0 | 2.73 | 6.05 | 2 | 7.51 | 19.36 | 8.6
122 | 118200 | TMC36 | 12.91 | 0 | 17.09 | 41.312 | 0 | CR1 | 14.99 | 0 | 4.76 | 17.25 | 381 | 0.21 | 12.96 |  |  |  | 17.77 | 14.77 | 23.7058 | 0 | 0 | 0 | 0 | M7 | 9.81 | 0 |  |  |  |  | 23 | 2 | 14.98 | 73.6 | 8.6
123 | 118490 | AMC 2.00 x 2.00 | 9.4 | 2 | 27.02 | 30.08 | 8.6 | AR | 14.28 | 8.2 | 9.99 | 46.98 | 0 | 1.97 |  |  |  | 11 | 32.28 | 15.15 |  | 24.81 | 20.81 | 3976 | 2.75 | AR | 5.84 | 8.2 | 9.99 | 46.98 | 0 | 1.97 | 12.81 | 2 | 6.67 | 40.992 | 8.6
124 | 118965 | TMC36 | 2 | 0 | 1.37 | 6.4 | 0 | CR1 | 7.22 | 0 | 4.76 | 17.25 | 381 | 0.21 | 10.53 |  |  |  | 15.38 | 17.55 | 31.0408 | 0 | 0 | 0 | 0 | AR1 | 3.89 | 0 | 3.07 | 12.77 | 0 | 2.73 | 25.82 | 2 | 13.85 | 82.624 | 8.6
125 | 119180 | TMC36 | 2 | 0 | 1.35 | 6.4 | 0 | CR1 | 7.42 | 0 | 4.76 | 17.25 | 381 | 0.21 | 11.34 |  |  |  | 17.89 | 15.17 | 25.5874 | 0 | 0 | 0 | 0 | AR1 | 5.17 | 0 | 3.07 | 12.77 | 0 | 2.73 | 10.87 | 2 | 20.98 | 34.784 | 8.6
126 | 119550 | TMC36 | 2 | 0 | 1.14 | 6.4 | 0 | CR1 | 6.71 | 0 | 4.76 | 17.25 | 381 | 0.21 | 8.91 |  |  |  | 12.82 | 14.37 | 25.5119 | 0 | 0 | 0 | 0 | AR1 | 4.71 | 0 | 3.07 | 12.77 | 0 | 2.73 | 18.07 | 2 | 15.66 | 57.824 | 8.6
127 | 119740 | TMC36 | 2 | 0 | 1.08 | 6.4 | 0 | CR1 | 6.49 | 0 | 4.76 | 17.25 | 381 | 0.21 | 11.34 |  |  |  | 19.38 | 14.64 | 24.4903 | 0 | 0 | 0 | 0 | AR1 | 4.11 | 0 | 3.07 | 12.77 | 0 | 2.73 | 10 | 2 | 13.69 | 32 | 8.6
128 | 119970 | TMC36 | 2 | 0 | 1.81 | 6.4 | 0 | CR1 | 7.45 | 0 | 4.76 | 17.25 | 381 | 0.21 | 12.96 |  |  |  | 21.2 | 21.69 | 38.0302 | 0 | 0 | 0 | 0 | AR1 | 3.91 | 0 | 3.07 | 12.77 | 0 | 2.73 | 10.65 | 2 | 5.62 | 34.08 | 8.6
129 | 120170 | TMC36 | 5.7 | 0 | 4.2 | 18.24 | 0 | CR1 | 8.61 | 0 | 4.76 | 17.25 | 381 | 0.21 | 11.34 |  |  |  | 18.84 | 16.98 | 29.3341 | 0 | 0 | 0 | 0 | AR1 | 4.85 | 0 | 3.07 | 12.77 | 0 | 2.73 | 8.74 | 2 | 6.5 | 27.968 | 8.6
130 | 120590 | TMC36 | 6.92 | 0 | 5.72 | 22.144 | 0 | CR1 | 8.69 | 0 | 4.76 | 17.25 | 381 | 0.21 | 9.72 |  |  |  | 15.7 | 18.73 | 34.0102 | 0 | 0 | 0 | 0 | AR1 | 3.88 | 0 | 3.07 | 12.77 | 0 | 2.73 | 7.03 | 2 | 4.53 | 22.496 | 8.6
131 | 120798.4 | TMC36 | 2 | 0 | 1.21 | 6.4 | 0 | CR1 | 6.88 | 0 | 4.76 | 17.25 | 381 | 0.21 | 8.91 |  |  |  | 12.6 | 21.14 | 39.5258 | 0 | 0 | 0 | 0 | AR1 | 4.91 | 0 | 3.07 | 12.77 | 0 | 2.73 | 8.43 | 2 | 12.88 | 26.976 | 8.6
132 | 121050 | TMC36 | 8.26 | 0 | 8.07 | 26.432 | 0 | CR1 | 18.5 | 0 | 4.76 | 17.25 | 381 | 0.21 | 10.53 |  |  |  | 14.9 | 16.44 | 28.7431 | 0 | 0 | 0 | 0 | M5 | 5.74 | 34.39 |  |  |  |  | 11.12 | 2 | 6.47 | 35.584 | 8.6
133 | 121300 | TMC36 | 9.8 | 0 | 10.14 | 31.36 | 0 | CR1 | 18.61 | 0 | 4.76 | 17.25 | 381 | 0.21 | 11.34 |  |  |  | 18.47 | 16.92 | 29.2099 | 0 | 0 | 0 | 0 | AR1 | 3.93 | 0 | 3.07 | 12.77 | 0 | 2.73 | 13.2 | 2 | 7.05 | 42.24 | 8.6
134 | 121803 | TMC36 | 7.86 | 0 | 6.77 | 25.152 | 0 | CR1 | 9.62 | 0 | 4.76 | 17.25 | 381 | 0.21 | 10.53 |  |  |  | 17.51 | 17.27 | 30.4612 | 0 | 0 | 0 | 0 | AR1 | 4.56 | 0 | 3.07 | 12.77 | 0 | 2.73 | 16.21 | 2 | 15.31 | 51.872 | 8.6
135 | 122287 | TMC36 | 31.3 | 0 | 63.98 | 100.16 | 0 | CR1 | 14.84 | 0 | 4.76 | 17.25 | 381 | 0.21 | 12.96 |  |  |  | 12.27 | 11.92 | 17.8063 | 0 | 0 | 0 | 0 | AR1 | 5.24 | 0 | 3.07 | 12.77 | 0 | 2.73 | 16.46 | 2 | 13.87 | 52.672 | 8.6
136 | 122460 | TMC36 | 5.88 | 0 | 4.39 | 18.816 | 0 | CR1 | 14.6 | 0 | 4.76 | 17.25 | 381 | 0.21 | 10.53 |  |  |  | 17.29 | 12.02 | 19.5937 | 0 | 0 | 0 | 0 | AR1 | 5.76 | 0 | 3.07 | 12.77 | 0 | 2.73 | 19.95 | 2 | 13.48 | 63.84 | 8.6
137 | 123365 | TMC36 | 4 | 0 | 3.17 | 12.8 | 0 | CR1 | 9.98 | 0 | 4.76 | 17.25 | 381 | 0.21 | 9.72 |  |  |  | 14.13 | 13.2 | 22.5631 | 0 | 0 | 0 | 0 | AR1 | 4.57 | 0 | 3.07 | 12.77 | 0 | 2.73 | 11 | 0 | 13.85 | 35.2 | 0
138 | 123595 | TMC36 | 20.7 | 0 | 33.15 | 66.24 | 0 | CR1 | 11.89 | 0 | 4.76 | 17.25 | 381 | 0.21 | 10.53 |  |  |  | 14.54 | 17.92 | 31.8067 | 0 | 0 | 0 | 0 | AR1 | 4.32 | 0 | 3.07 | 12.77 | 0 | 2.73 | 23.2 | 2 | 13.99 | 74.24 | 8.6
139 | 123865 | TMC36 | 2 | 0 | 1.49 | 6.4 | 0 | CR1 | 7.98 | 0 | 4.76 | 17.25 | 381 | 0.21 | 12.15 |  |  |  | 18.91 | 16.92 | 28.6831 | 0 | 0 | 0 | 0 | AR1 | 4.65 | 0 | 3.07 | 12.77 | 0 | 2.73 | 7.7 | 0 | 11.5 | 24.64 | 0
140 | 124150 | TMC36 | 13.8 | 0 | 17.56 | 44.16 | 0 | CR1 | 22.5 | 0 | 4.76 | 17.25 | 381 | 0.21 | 11.34 |  |  |  | 17.71 | 17.87 | 31.1764 | 0 | 0 | 0 | 0 | AR1 | 4.26 | 0 | 3.07 | 12.77 | 0 | 2.73 | 24.3 | 2 | 16 | 77.76 | 8.6
141 | 124460 | TMC36 | 2 | 0 | 1.46 | 6.4 | 0 | CR1 | 7.88 | 0 | 4.76 | 17.25 | 381 | 0.21 | 8.91 |  |  |  | 13 | 20.1 | 37.373 | 0 | 0 | 0 | 0 | AR1 | 5.1 | 0 | 3.07 | 12.77 | 0 | 2.73 | 10.8 | 0 | 10.5 | 34.56 | 0
142 | 124945 | AMC 1.00 x 1.00 | 10.96 | 2 | 14.83 | 35.072 | 8.6 | AR | 6.53 | 8.2 | 3.33 | 22.94 | 0 | 0.61 |  |  |  | 9.5 | 18.6 | 15.09 |  | 9.17 | 54.94 | 1248 | 1.33 | AR | 4.26 | 8.2 | 3.33 | 22.94 | 0 | 0.61 | 11.62 | 2 | 7.13 | 37.184 | 8.6
143 | 125490 | TMC36 | 2 | 0 | 1.82 | 6.4 | 0 | CR1 | 7.13 | 0 | 4.76 | 17.25 | 381 | 0.21 | 11.34 |  |  |  | 18.62 | 19.01 | 33.5362 | 0 | 0 | 0 | 0 | AR1 | 3.04 | 0 | 3.07 | 12.77 | 0 | 2.73 | 10.8 | 0 | 7.74 | 34.56 | 0
144 | 125720 | TMC36 | 2 | 0 | 0.94 | 6.4 | 0 | CR1 | 6.12 | 0 | 4.76 | 17.25 | 381 | 0.21 | 10.53 |  |  |  | 16.73 | 15.07 | 25.9072 | 0 | 0 | 0 | 0 | AR1 | 3.08 | 0 | 3.07 | 12.77 | 0 | 2.73 | 18.87 | 2 | 11.19 | 60.384 | 8.6
145 | 125930 | TMC36 | 22.83 | 0 | 45.8 | 73.056 | 0 | CR1 | 14.5 | 0 | 4.76 | 17.25 | 381 | 0.21 | 9.72 |  |  |  | 11.83 | 12.42 | 20.9485 | 0 | 0 | 0 | 0 | AR1 | 4.09 | 0 | 3.07 | 12.77 | 0 | 2.73 | 19.82 | 2 | 13.67 | 63.424 | 8.6
146 | 126200 | TMC36 | 29.3 | 0 | 59.72 | 93.76 | 0 | CR1 | 14.71 | 0 | 4.76 | 17.25 | 381 | 0.21 | 8.91 |  |  |  | 12.55 | 18.94 | 34.9718 | 0 | 0 | 0 | 0 | AR1 | 4.28 | 0 | 3.07 | 12.77 | 0 | 2.73 | 19.5 | 2 | 12.51 | 62.4 | 8.6
147 | 126890 | TMC36 | 11.22 | 0 | 11.4 | 35.904 | 0 | CR1 | 19.83 | 0 | 4.76 | 17.25 | 381 | 0.21 | 10.53 |  |  |  | 15.36 | 11.3 | 18.1033 | 0 | 0 | 0 | 0 | AR1 | 4.88 | 0 | 3.07 | 12.77 | 0 | 2.73 | 10.62 | 2 | 12.27 | 33.984 | 8.6
148 | 127240 | TMC36 | 8.63 | 0 | 7.25 | 27.616 | 0 | CR1 | 17.78 | 0 | 4.76 | 17.25 | 381 | 0.21 | 8.91 |  |  |  | 11.88 | 14.97 | 26.7539 | 0 | 0 | 0 | 0 | AR1 | 4.31 | 0 | 3.07 | 12.77 | 0 | 2.73 | 19.06 | 2 | 13.06 | 60.992 | 8.6
149 | 127520 | AMC 1.00 x 1.00 | 24 | 0 | 41.23 | 76.8 | 0 | AR | 15.54 | 8.2 | 3.33 | 22.94 | 0 | 0.61 |  |  |  | 9.91 | 15.99 | 19.19 |  | 9.5 | 57.74 | 1272 | 1.39 | AR | 4.16 | 8.2 | 3.33 | 22.94 | 0 | 0.61 | 11.77 | 2 | 6.67 | 37.664 | 8.6
150 | 127880 | TMC48 | 12.9 | 2 | 14.94 | 59.985 | 9.3 | AR | 6.32 | 8.2 | 4.43 | 17.1 | 0 | 2.73 |  | 10.53 |  |  | 17.11 | 14.82 | 43.7088 | 0 | 0 | 0 | 0 | AR | 4.84 | 8.2 | 4.43 | 17.1 | 0 | 2.73 | 22.2 | 2 | 12.62 | 76.59 | 9.3
151 | 128160 | TMC48 | 13.8 | 2 | 20.18 | 64.17 | 9.3 | AR | 8.21 | 8.2 | 4.43 | 17.1 | 0 | 2.73 |  | 10.53 |  |  | 18.9 | 12.44 | 37.14 | 0 | 0 | 0 | 0 | AR | 6.3 | 8.2 | 4.43 | 17.1 | 0 | 2.73 | 6.25 | 2 | 10.29 | 21.5625 | 9.3
152 | 128780 | TMC36 | 6.6 | 2 | 6.27 | 21.12 | 8.6 | CR1 | 11.61 | 0 | 4.76 | 17.25 | 381 | 0.21 | 8.91 |  |  | 8.91 | 12.98 | 25.2 | 47.93 | 0 | 0 | 0 | 0 | AR1 | 3.82 | 0 | 3.07 | 12.77 | 0 | 2.73 | 14.6 | 2 | 8.77 | 46.72 | 8.6
153 | 129265 | TMC36 | 9.3 | 0 | 12.13 | 29.76 | 0 | CR1 | 12.04 | 0 | 4.76 | 17.25 | 381 | 0.21 | 8.91 |  |  |  | 13.03 | 15.86 | 28.5962 | 0 | 0 | 0 | 0 | AR1 | 5.08 | 0 | 3.07 | 12.77 | 0 | 2.73 | 20.75 | 2 | 12.44 | 66.4 | 8.6
154 | 129425 | TMC36 | 0 | 0 | 0 | 0 | 0 | CR1 | 8,58 | 0 | 4.76 | 17.25 | 381 | 0.21 | 10.53 |  |  |  | 15.64 | [6 empty] | AR1 | 3.43 |  | 3.07 | 12.77 |  | 2.73 | 4.95 | 2 | 4.17 | 4.9005 | 1.6
155 | 129540 | TMC36 | 2 | 0 | 1.82 | 6.4 | 0 | CR1 | 9.17 | 0 | 4.76 | 17.25 | 381 | 0.21 | 11.34 |  |  |  | 18.45 | 19.8 | 35.1715 | 0 | 0 | 0 | 0 | AR1 | 6.3 | 0 | 3.07 | 12.77 | 0 | 2.73 | 13.8 | 2 | 12.24 | 44.16 | 8.6
156 | 130100 | TMC36 | 15.1 | 0 | 17.35 | 48.32 | 0 | CR1 | 24.48 | 0 | 4.76 | 17.25 | 381 | 0.21 | 8.91 |  |  |  | 12.36 | 12.93 | 22.5311 | 0 | 0 | 0 | 0 | AR1 | 4.86 | 0 | 3.07 | 12.77 | 0 | 2.73 | 22.8 | 2 | 16.16 | 72.96 | 8.6
157 | 130270 | TMC36 | 11.85 | 0 | 11.5 | 37.92 | 0 | CR1 | 21.46 | 0 | 4.76 | 17.25 | 381 | 0.21 | 10.53 |  |  |  | 15.42 | 24.55 | 45.5308 | 0 | 0 | 0 | 0 | AR1 | 5.6 | 0 | 3.07 | 12.77 | 0 | 2.73 | 24.9 | 2 | 15.42 | 79.68 | 8.6
158 | 130700 | TMC36 | 15.33 | 0 | 19.39 | 49.056 | 0 | CR1 | 20.63 | 0 | 4.76 | 17.25 | 381 | 0.21 | 8.91 |  |  |  | 12.67 | 19.22 | 35.5514 | 0 | 0 | 0 | 0 | AR1 | 4.57 | 0 | 3.07 | 12.77 | 0 | 2.73 | 28.8 | 2 | 23.53 | 92.16 | 8.6
159 | 130970 | TMC36 | 10.6 | 0 | 13.27 | 33.92 | 0 | CR1 | 14.34 | 0 | 4.76 | 17.25 | 381 | 0.21 | 8.91 |  |  |  | 12.75 | 17.68 | 32.3636 | 0 | 0 | 0 | 0 | AR1 | 4.59 | 0 | 3.07 | 12.77 | 0 | 2.73 | 20.25 | 2 | 14.57 | 64.8 | 8.6
160 | 131500 | TMC36 | 13.6 | 0 | 21.42 | 43.52 | 0 | CR1 | 14.7 | 0 | 4.76 | 17.25 | 381 | 0.21 | 10.53 |  |  |  | 16.37 | 13.79 | 23.2576 | 0 | 0 | 0 | 0 | AR1 | 4.65 | 0 | 3.07 | 12.77 | 0 | 2.73 | 26.1 | 2 | 19.02 | 83.52 | 8.6
161 | 131772 | TMC36 | 9.5 | 0 | 8.11 | 30.4 | 0 | CR1 | 19.69 | 0 | 4.76 | 17.25 | 381 | 0.21 | 9.72 |  |  |  | 12.84 | 17.99 | 32.4784 | 0 | 0 | 0 | 0 | AR1 | 5.31 | 0 | 3.07 | 12.77 | 0 | 2.73 | 29.2 | 2 | 26.53 | 93.44 | 8.6
162 | 132040 | TMC36 | 4.15 | 0 | 3.92 | 13.28 | 0 | CR1 | 8.46 | 0 | 4.76 | 17.25 | 381 | 0.21 | 10.53 |  |  |  | 15.86 | 12.7 | 21.0013 | 0 | 0 | 0 | 0 | AR1 | 3.69 | 0 | 3.07 | 12.77 | 0 | 2.73 | 28.4 | 2 | 14.78 | 90.88 | 8.6
163 | 132280 | TMC48 | 16.12 | 2 | 28.24 | 74.958 | 9.3 | AR | 9.52 | 8.2 | 4.43 | 17.1 | 0 | 2.73 |  | 11.34 |  |  | 18.37 | 17.59 | 51.354 | 0 | 0 | 0 | 0 | AR | 6.5 | 8.2 | 4.43 | 17.1 | 0 | 2.73 | 25 | 2 | 15.28 | 86.25 | 9.3
164 | 132450 | TMC36 | 13.25 | 0 | 14.02 | 42.4 | 0 | CR1 | 23.02 | 0 | 4.76 | 17.25 | 381 | 0.21 | 9.72 |  |  |  | 14.28 | 15.73 | 27.8002 | 0 | 0 | 0 | 0 | AR1 | 4.47 | 0 | 3.07 | 12.77 | 0 | 2.73 | 19 | 2 | 12.38 | 60.8 | 8.6
165 | 132660 | TMC36 | 19.1 | 0 | 34.47 | 61.12 | 0 | CR1 | 16.64 | 0 | 4.76 | 17.25 | 381 | 0.21 | 9.72 |  |  |  | 15.49 | 9.98 | 15.8977 | 0 | 0 | 0 | 0 | AR1 | 5.23 | 0 | 3.07 | 12.77 | 0 | 2.73 | 33 | 2 | 22.34 | 105.6 | 8.6
166 | 132875 | TMC48 | 21.5 | 2 | 30.14 | 99.975 | 9.3 | AR | 11.3 | 8.2 | 4.43 | 17.1 | 0 | 2.73 |  | 11.34 |  |  | 18.69 | 10.18 | 30.9024 | 0 | 0 | 0 | 0 | AR | 4.49 | 8.2 | 4.43 | 17.1 | 0 | 2.73 | 18.1 | 2 | 9.76 | 62.445 | 9.3
167 | 133100 | TMC36 | 26.5 | 0 | 55.16 | 84.8 | 0 | CR1 | 11.55 | 0 | 4.76 | 17.25 | 381 | 0.21 | 10.53 |  |  |  | 17.23 | 12.26 | 20.0905 | 0 | 0 | 0 | 0 | AR1 | 5.75 | 0 | 3.07 | 12.77 | 0 | 2.73 | 6.62 | 2 | 12.32 | 21.184 | 8.6
168 | 133330 | TMC36 | 29.7 | 0 | 60.66 | 95.04 | 0 | CR1 | 12.09 | 0 | 4.76 | 17.25 | 381 | 0.21 | 8.91 |  |  |  | 12.73 | 13.42 | 23.5454 | 0 | 0 | 0 | 0 | AR1 | 4.84 | 0 | 3.07 | 12.77 | 0 | 2.73 | 6.8 | 2 | 11.49 | 21.76 | 8.6
169 | 133550 | TMC36 | 12.1 | 0 | 18.04 | 38.72 | 0 | CR1 | 11.79 | 0 | 4.76 | 17.25 | 381 | 0.21 | 8.91 |  |  |  | 12.58 | 18.7 | 34.475 | 0 | 0 | 0 | 0 | AR1 | 4.64 | 0 | 3.07 | 12.77 | 0 | 2.73 | 19.4 | 2 | 13.04 | 62.08 | 8.6
170 | 133840 | TMC36 | 11 | 0 | 17.49 | 35.2 | 0 | CR1 | 11.81 | 0 | 4.76 | 17.25 | 381 | 0.21 | 8.91 |  |  |  | 12.57 | 13.86 | 24.4562 | 0 | 0 | 0 | 0 | AR1 | 4.55 | 0 | 3.07 | 12.77 | 0 | 2.73 | 18.53 | 2 | 12.12 | 59.296 | 8.6
171 | 134120 | TMC36 | 7.1 | 0 | 7.31 | 22.72 | 0 | CR1 | 9.6 | 0 | 4.76 | 17.25 | 381 | 0.21 | 8.91 |  |  |  | 13.11 | 17.49 | 31.9703 | 0 | 0 | 0 | 0 | AR1 | 4.5 | 0 | 3.07 | 12.77 | 0 | 2.73 | 26.7 | 2 | 12.54 | 85.44 | 8.6
172 | 134540 | TMC48 | 20 | 2 | 33.36 | 93 | 9.3 | AR | 19.16 | 8.2 | 4.43 | 17.1 | 0 | 2.73 |  | 12.15 |  |  | 21.26 | 11.92 | 35.7048 | 0 | 0 | 0 | 0 | AR | 6.46 | 8.2 | 4.43 | 17.1 | 0 | 2.73 | 7.43 | 2 | 15.59 | 25.6335 | 9.3
173 | 134795 | TMC36 | 8.75 | 0 | 7.87 | 28 | 0 | CR1 | 20.05 | 0 | 4.76 | 17.25 | 381 | 0.21 | 10.53 |  |  |  | 16.31 | 27.6 | 51.8443 | 0 | 0 | 0 | 0 | AR1 | 6.01 | 0 | 3.07 | 12.77 | 0 | 2.73 | 6.9 | 2 | 14.19 | 22.08 | 8.6
174 | 135010 | AMC 1.50 x 1.50 | 21.7 | 2 | 81.06 | 69.44 | 8.6 | AR | 26.24 | 8.2 | 4.71 | 25.23 | 0 | 0.97 |  |  |  | 11.05 | 51.16 | 12.17 |  | 19.39 | 93.74 | 2362 | 0.97 | AR | 10.13 | 8.2 | 4.71 | 25.23 | 0 | 0.97 | 8.2 | 2 | 21.4 | 26.24 | 8.6
175 | 135165 | TMC36 | 7.52 | 0 | 8.93 | 24.064 | 0 | CR1 | 13.5 | 0 | 4.76 | 17.25 | 381 | 0.21 | 10.53 |  |  |  | 16.08 | 26.23 | 49.0084 | 0 | 0 | 0 | 0 | AR1 | 5.04 | 0 | 3.07 | 12.77 | 0 | 2.73 | 20.7 | 2 | 17.22 | 66.24 | 8.6
176 | 135310 | TMC48 | 7.05 | 2 | 7.51 | 32.7825 | 9.3 | AR | 6 | 8.2 | 4.43 | 17.1 | 0 | 2.73 |  | 12.15 |  |  | 18.9 | 23.84 | 68.604 | 0 | 0 | 0 | 0 | AR | 5.17 | 8.2 | 4.43 | 17.1 | 0 | 2.73 | 15.5 | 2 | 10.39 | 53.475 | 9.3
177 | 135502 | TMC36 | 5.81 | 0 | 5.91 | 18.592 | 0 | CR1 | 12.25 | 0 | 4.76 | 17.25 | 381 | 0.21 | 8.91 |  |  |  | 13.79 | 23.03 | 43.4381 | 0 | 0 | 0 | 0 | AR1 | 5.87 | 0 | 3.07 | 12.77 | 0 | 2.73 | 9.9 | 2 | 9.56 | 31.68 | 8.6
178 | 135922 | TMC36 | 2 | 0 | 1.54 | 6.4 | 0 | CR1 | 7.65 | 0 | 4.76 | 17.25 | 381 | 0.21 | 12.96 |  |  |  | 16.23 | 24.68 | 44.2195 | 0 | 0 | 0 | 0 | M6 | 8.07 | 0 |  |  |  |  | 15.75 | 2 | 14.29 | 50.4 | 8.6
179 | 136295 | TMC60 | 10.65 | 2 | 13.62 | 59.64 | 11.2 | AR2 | 9.84 | 11.92 | 7.15 | 25.85 | 1126 | 2.54 |  |  | 13.77 |  | 22.74 | 15.62 | 58.244 | 0 | 0 | 0 | 0 | M6 | 8.01 | 0 |  |  |  |  | 13.1 | 2 | 8.04 | 56.33 | 11.2
180 | 136530 | TMC60 | 21.3 | 2 | 32.23 | 119.28 | 11.2 | AR2 | 11.25 | 11.92 | 7.15 | 25.85 | 1126 | 2.54 |  |  | 12.15 |  | 21.76 | 8.55 | 33.8525 | 0 | 0 | 0 | 0 | AR2 | 9.24 | 11.92 | 7.15 | 25.85 |  | 2.54 | 10.8 | 2 | 9.93 | 46.44 | 11.2
181 | 136822 | TMC48 | 9.1 | 2 | 12.23 | 42.315 | 9.3 | AR | 7.95 | 8.2 | 4.43 | 17.1 | 0 | 2.73 |  | 11.34 |  |  | 19.15 | 11.78 | 35.3184 | 0 | 0 | 0 | 0 | AR | 7.19 | 8.2 | 4.43 | 17.1 | 0 | 2.73 | 17.05 | 2 | 13.63 | 58.8225 | 9.3
182 | 137018 | TMC36 | 7.9 | 0 | 10.61 | 25.28 | 0 | CR1 | 14.14 | 0 | 4.76 | 17.25 | 381 | 0.21 | 12.96 |  |  |  | 16.81 | 16.17 | 26.6038 | 0 | 0 | 0 | 0 | M6 | 7.64 | 0 |  |  |  |  | 15 | 2 | 7.38 | 48 | 8.6
183 | 137625 | TMC36 | 11.8 | 0 | 23.45 | 37.76 | 0 | CR1 | 13.62 | 0 | 4.76 | 17.25 | 381 | 0.21 | 12.15 |  |  |  | 14.81 | 14.6 | 23.8807 | 0 | 0 | 0 | 0 | AR1 | 6.55 | 0 | 3.07 | 12.77 | 0 | 2.73 | 17.8 | 2 | 10.33 | 56.96 | 8.6
184 | 137880 | TMC36 | 11.6 | 0 | 15.4 | 37.12 | 0 | CR1 | 14.11 | 0 | 4.76 | 17.25 | 381 | 0.21 | 10.53 |  |  |  | 14.76 | 23.98 | 44.3509 | 0 | 0 | 0 | 0 | AR1 | 4.22 | 0 | 3.07 | 12.77 | 0 | 2.73 | 26.9 | 2 | 12.83 | 86.08 | 8.6
185 | 138076 | TMC36 | 12.9 | 0 | 22.72 | 41.28 | 0 | CR1 | 14.8 | 0 | 4.76 | 17.25 | 381 | 0.21 | 10.53 |  |  |  | 18.03 | 20.62 | 37.3957 | 0 | 0 | 0 | 0 | AR1 | 6.54 | 0 | 3.07 | 12.77 | 0 | 2.73 | 20.2 | 2 | 18.31 | 64.64 | 8.6
186 | 138270 | TMC36 | 12.65 | 0 | 19.66 | 40.48 | 0 | CR1 | 11.94 | 0 | 4.76 | 17.25 | 381 | 0.21 | 11.34 |  |  |  | 11.25 | 19.41 | 34.3642 | 0 | 0 | 0 | 0 | M9 | 14.91 | 0 |  |  |  |  | 17.35 | 0 | 9.74 | 55.52 | 0
187 | 138500 | TMC48 | 10.83 | 0 | 10.13 | 50.3595 | 0 | CR1 | 8.15 | 0 | 4.76 | 17.25 | 381 | 0.21 |  | 10.53 |  |  | 16.21 | 14.93 | 44.0124 | 0 | 0 | 0 | 0 | AR | 4.84 | 8.2 | 4.43 | 17.1 | 0 | 2.73 | 20.7 | 2 | 12.54 | 71.415 | 9.3
188 | 138858 | TMC36 | 2 | 0 | 1.76 | 6.4 | 0 | CR1 | 8.44 | [5 empty] | 12.15 |  |  |  | 16.78 | 14.93 | 24.5638 |  |  |  |  | AR1 | 4.8 | 0 | 3.07 | 12.77 | 0 | 2.73 | 10.7 | 2 | 12.7 | 34.24 | 8.6
189 | 139191 | TMC48 | 6.03 | 0 | 1.6 | 28.0395 | 0 | AR | 5.5 | [6 empty] | 12.96 |  |  | 22.19 | 14.93 | 44.0124 |  |  |  |  | AR | 5.24 | 8.2 | 4.43 | 17.1 | 0 | 2.73 | 17.65 | 2 | 14.19 | 60.8925 | 9.3
190 | 139432 | TMC36 | 3 | 0 | 2.15 | 9.6 | 0 | CR1 | 9.32 | [5 empty] | 10.53 |  |  |  | 19.19 | 14.93 | 25.6174 |  |  |  |  | AR1 | 5.85 | 0 | 3.07 | 12.77 | 0 | 2.73 | 15.45 | 2 | 14.12 | 49.44 | 8.6
| TOTALES |  |  |  | 2512.72 | 6151.0527 | 527.9 |  | 1957.96 | 507.5 | 891.755 | 3406.235 | 54017 | 165.691 | 1426.41 | 536.86 | 61.56 |  | 3490.67 |  | 6707.236 | 206.39 | 965.64 | 27088 | 23.93 |  | 1093.45 | 976.76 | 539.015 | 2279.335 | 0 | 384.211 |  |  | 2233.81 | 8827.4005 | 1563.34

## Matriz
MATRIZ DE DATOS
| 1 | 2 | 3 | 4 | 5 | 6 | 7 | 8
|  | CONCRETO | ENCOFRADO | CONCRETO 100 | RELLENO | ACERO | ANCHO EMBOQUILLADO | ANCHO EXCV
TMC48 | CR | 8.2 | 33.4 | 0.7 | 13.3 | 0 | 1.7 | 3.7
| AR | 4.43 | 17.1 | 2.73 | 8.2 | 0 | 4.15 | 4.7
| M4 | 14.0803 | 34.46 | 0 | 18.04 | 0 | 3 | 4
| M5 | 21.6134 | 45.5 | 0 | 34.39 | 0 | 3 | 4
M6
M7
M8
M9
M10
TMC36 | CR1 | 4.76 | 17.25 | 0.21 |  | 381 | 3 | 4
| AR1 | 3.07 | 12.77 | 2.73
| M4 | 14.0803 | 34.46 | 0 | 18.04 | 0 | 3 | 4
| M5 | 21.6134 | 45.5 | 0 | 34.39 | 0 | 3 | 4
M6
M7
M8
M9
M10
TMC60 | CR
| AR2 | 7.15 | 25.85 | 2.54 | 11.92 | 1126 | 7.6 | 6.5
CUERPO
|  | ANCHO EXCV | ANCHO RELL | CONCRETO | SOLADO | ACERO | ENCOFRADO | AREA TRANSV
| TMC48 | 2.76 | 2.76 | 0 | 0 | 0 | 0 | 1.169 | 48 | 2.54 | 121.92
| TMC36 | 2.07 | 2.07 | 0 | 0 | 0 | 0 | 0.65039 | 36 | 2.54 | 91.44
| TMC60 | 3.45 | 3.45 | 0 | 0 | 0 | 0 | 1.8146 | 60 | 2.54 | 152.4

## Matriz (2)
MATRIZ DE DATOS
| 1 | 2 | 3 | 4 | 5 | 6 | 7 | 8
|  | CONCRETO | ENCOFRADO | CONCRETO 100 | RELLENO | ACERO | ANCHO EMBOQUILLADO | ANCHO EXCV
TMC48 | CR | 8.2 | 33.4 | 0.7 | 13.3 | 0 | 1.7 | 3.7
| AR | 4.43 | 17.1 | 2.73 | 8.2 | 0 | 4.15 | 4.7
TMC36 | CR | 4.76 | 17.25 | 0.21 |  | 381 | 3 | 4
| AR | 3.07 | 12.77 | 2.73
TMC60 | CR
| AR | 7.15 | 25.85 | 2.54 | 11.92 | 1126 | 7.6 | 6.5
CUERPO
|  | ANCHO EXCV | ANCHO RELL | CONCRETO | SOLADO | ACERO | ENCOFRADO | AREA TRANSV
| TMC48 | 2.76 | 2.76 | 0 | 0 | 0 | 0 | 1.169 | 48 | 2.54 | 121.92
| TMC36 | 2.07 | 2.07 | 0 | 0 | 0 | 0 | 0.65039 | 36 | 2.54 | 91.44
| TMC60 | 3.45 | 3.45 | 0 | 0 | 0 | 0 | 1.8146 | 60 | 2.54 | 152.4