## Resumen de partidas
PROYECTO | : | ESTUDIO DEFINITIVO PARA LA CONSTRUCCIÓN Y MEJORAMIENTO DE LA CARRETERA CUSCO - QUILLABAMBA
TRAMO: ALFAMAYO - CHAULLAY - QUILLABAMBA
CONSULTOR | : | CONSORCIO LAGESA - INGEDISA
MUROS DE CONTENCION
RESUMEN DE METRADOS
PARTIDA | DESCRIPCION |  | METRADO | UNIDAD
Partida 601.C | Excavación para estructuras en material común seco |  | 8437.025 | M3
Partida 605.A | Relleno para Estructuras |  | 5600.02 | M3
Partida 610.D | Concreto Clase D (f'c=210 kg/cm²) |  | 2850.8669 | M3 | 1821.88
Partida 610.H | Concreto Clase H (Ciclópeo f'c=175 kg/cm² + 30% PG) |  | 2187.125 | M3 | 2726.1
Partida 610.I | Concreto Clase I (f'c=100 kg/cm²) |  | 304.8523 | M3 | 380.36
Partida 612 | Encofrado y Desencofrado |  | 8844.9335 | M2 | 12805.52
Partida 615 | Acero de refuerzo |  | 178595 | KG | 114518.7
Partida 660.B | Junta para muros |  | 821.11 | M2 | 708.3975
Partida 623.B | Tubería HDPE corrugada 4" para Muros |  | 6772.7097 | M | 5698.1097
Partida 605.B | Material filtrante |  | 2780.416 | M3

## Muros (Leon Cotrina)Feb-2009 (hidden)
PROYECTO ESTUDIO CARRETERA ALFAMAYO - QUILLABAMBA
MUROS DE CONTENCION
Nº | PROGRESIVA |  |  | LONGITUD POR TIPO DE MURO | [21 empty] | LONG.
|  |  |  | M2 | M3 | M4 | M5 | M6 | M7 | M8 | M9 | M10 | M11 | M12 | M13 | M14 | M15 | M16 | M17 | M18 | M19 | M21 | M22 | M23 | MX
1 | 84+455 | al | 84+465 | LONGITUD POR TIPO DE MURO M4: 10 | M4
2 | 84+465 | al | 84+475 | LONGITUD POR TIPO DE MURO M6: 10 | M6 | 10
3 | 84+475 | al | 84+490 | LONGITUD POR TIPO DE MURO M5: 15 | M5 | 15
4 | 84+510 | al | 84+525 | LONGITUD POR TIPO DE MURO M4: 15 | M4 | 15
5 | 84+525 | al | 84+545 | LONGITUD POR TIPO DE MURO M8: 20 | M8 | 20
6 | 84+545 | al | 84+555 | LONGITUD POR TIPO DE MURO M9: 10 | M9 | 10
7 | 84+555 | al | 84+565 | LONGITUD POR TIPO DE MURO M4: 10 | M4 | 10
8 | 86+330 | al | 86+350 | LONGITUD POR TIPO DE MURO M5: 20 | M5 | 20
9 | 86+390 | al | 86+410 | LONGITUD POR TIPO DE MURO M4: 20 | M4 | 20
10 | 86+410 | al | 86+430 | LONGITUD POR TIPO DE MURO M5: 20 | M5 | 20
11 | 86+430 | al | 86+445 | LONGITUD POR TIPO DE MURO M6: 15 | M6 | 15
12 | 87+775 | al | 87+785 | LONGITUD POR TIPO DE MURO M3: 10 | M3 | 10
13 | 87+845 | al | 87+855 | LONGITUD POR TIPO DE MURO M7: 10 | M7 | 10
14 | 88+290 | al | 88+310 | LONGITUD POR TIPO DE MURO M11: 20 | M11 | 20
15 | 89+150 | al | 89+170 | LONGITUD POR TIPO DE MURO M15: 20 | M15 | 20
16 | 89+705 | al | 89+715 | LONGITUD POR TIPO DE MURO M4: 10 | M4 | 10
17 | 89+715 | al | 89+725 | LONGITUD POR TIPO DE MURO M4: 10 | M4 | 10
18 | 89+725 | al | 89+735 | LONGITUD POR TIPO DE MURO M7: 10 | M7 | 10
19 | 89+735 | al | 89+745 | LONGITUD POR TIPO DE MURO M8: 10 | M8 | 10
20 | 89+745 | al | 89+755 | LONGITUD POR TIPO DE MURO M6: 10 | M6 | 10
21 | 89+910 | al | 89+950 | LONGITUD POR TIPO DE MURO M7: 40 | M7 | 40
22 | 89+950 | al | 89+970 | LONGITUD POR TIPO DE MURO M5: 20 | M5 | 20
23 | 90+015 | al | 90+035 | LONGITUD POR TIPO DE MURO M7: 21 | M7 | 20
24 | 90+035 | al | 90+050 | LONGITUD POR TIPO DE MURO M8: 15 | M8 | 35
25 | 90+050 | al | 90+065 | LONGITUD POR TIPO DE MURO M5: 15 | M5 | 15
26 | 90+065 | al | 90+075 | LONGITUD POR TIPO DE MURO M4: 10 | M4 | 10
27 | 90+085 | al | 90+095 | LONGITUD POR TIPO DE MURO M8: 10 | M8 | 10
28 | 90+095 | al | 90-110 | LONGITUD POR TIPO DE MURO M9: 15 | M9 | 15
29 | 90+110 | al | 90+130 | LONGITUD POR TIPO DE MURO M6: 20 | M6 | 20
30 | 90+210 | al | 90+230 | LONGITUD POR TIPO DE MURO M4: 20 | M4 | 20
31 | 90+465 | al | 90+475 | LONGITUD POR TIPO DE MURO M4: 10 | M4 | 10
32 | 90+475 | al | 90+485 | LONGITUD POR TIPO DE MURO M6: 10 | M6 | 10
33 | 90+485 | al | 90+495 | LONGITUD POR TIPO DE MURO M8: 10 | M8 | 10
34 | 90+495 | al | 90+505 | LONGITUD POR TIPO DE MURO M10: 10 | M10 | 10
35 | 90+505 | al | 90+515 | LONGITUD POR TIPO DE MURO M9: 10 | M9 | 10
36 | 90+515 | al | 90+525 | LONGITUD POR TIPO DE MURO M9: 10 | M9 | 10
37 | 90+525 | al | 90+535 | LONGITUD POR TIPO DE MURO M9: 10 | M9 | 10
38 | 90+535 | al | 90+563 | LONGITUD POR TIPO DE MURO M7: 28 | M7 | 28
39 | 90+563 | al | 90+566 | LONGITUD POR TIPO DE MURO M11: 3 | M11 | 3
40 | 90+566 | al | 90+583 | LONGITUD POR TIPO DE MURO M15: 17 | M15 | 17
41 | 90+583 | al | 90+586 | LONGITUD POR TIPO DE MURO M12: 3 | M12 | 3
42 | 90+586 | al | 90+595 | LONGITUD POR TIPO DE MURO M8: 9 | M8 | 9
43 | 90+595 | al | 90+610 | LONGITUD POR TIPO DE MURO M6: 15 | M6 | 15
44 | 90+610 | al | 90+623 | LONGITUD POR TIPO DE MURO M5: 13 | M5 | 13
45 | 90+623 | al | 90+630 | LONGITUD POR TIPO DE MURO M8: 7 | M8 | 7
46 | 90+630 | al | 90+643 | LONGITUD POR TIPO DE MURO M10: 13 | M10 | 13
47 | 90+643 | al | 90+650 | LONGITUD POR TIPO DE MURO M15: 7 | M15 | 7
48 | 90+650 | al | 90+655 | LONGITUD POR TIPO DE MURO M21: 5 | M21 | 5
49 | 90+655 | al | 90+665 | LONGITUD POR TIPO DE MURO M18: 10 | M18 | 10
50 | 90+665 | al | 90+675 | LONGITUD POR TIPO DE MURO M4: 10 | M4 | 10
51 | 90+675 | al | 90+685 | LONGITUD POR TIPO DE MURO M3: 10 | M3 | 10
52 | 90+685 | al | 90+705 | LONGITUD POR TIPO DE MURO M8: 20 | M8 | 20
53 | 90+705 | al | 90+715 | LONGITUD POR TIPO DE MURO M3: 10 | M3 | 10
54 | 90+745 | al | 90+755 | LONGITUD POR TIPO DE MURO M5: 10 | M5 | 10
55 | 90+755 | al | 90+765 | LONGITUD POR TIPO DE MURO M8: 10 | M8 | 10
56 | 90+765 | al | 90+775 | LONGITUD POR TIPO DE MURO M15: 10 | M15 | 10
57 | 90+775 | al | 90+785 | LONGITUD POR TIPO DE MURO M16: 10 | M16 | 10
58 | 90+785 | al | 90+795 | LONGITUD POR TIPO DE MURO M10: 10 | M10 | 10
59 | 90+830 | al | 90+850 | LONGITUD POR TIPO DE MURO M6: 20 | M6 | 20
60 | 91+190 | al | 91+205 | LONGITUD POR TIPO DE MURO M7: 15 | M7 | 15
61 | 91+205 | al | 91+215 | LONGITUD POR TIPO DE MURO M11: 10 | M11 | 10
62 | 91+630 | al | 91+650 | LONGITUD POR TIPO DE MURO M6: 20 | M6 | 20
63 | 91+650 | al | 91+670 | LONGITUD POR TIPO DE MURO M6: 20 | M6 | 20
64 | 91+670 | al | 91+685 | LONGITUD POR TIPO DE MURO M6: 15 | M6 | 15
65 | 91+705 | al | 91+715 | LONGITUD POR TIPO DE MURO M6: 10 | M6 | 10
66 | 91+715 | al | 91+730 | LONGITUD POR TIPO DE MURO M8: 15 | M8 | 15
67 | 91+730 | al | 91+745 | LONGITUD POR TIPO DE MURO M9: 15 | M9 | 15
68 | 91+745 | al | 91+755 | LONGITUD POR TIPO DE MURO M10: 10 | M10 | 10
69 | 91+755 | al | 91+765 | LONGITUD POR TIPO DE MURO M8: 10 | M8 | 10
70 | 91+765 | al | 91+775 | LONGITUD POR TIPO DE MURO M5: 10 | M5 | 10
71 | 91+790 | al | 91+810 | LONGITUD POR TIPO DE MURO M9: 20 | M7 | 20
72 | 91+810 | al | 91+830 | LONGITUD POR TIPO DE MURO M9: 20 | M9 | 20
73 | 91+910 | al | 91+925 | LONGITUD POR TIPO DE MURO M7: 15 | M7 | 15
74 | 91+925 | al | 91+935 | LONGITUD POR TIPO DE MURO M8: 10 | M8 | 10
75 | 91+935 | al | 91+945 | LONGITUD POR TIPO DE MURO M8: 10 | M8 | 10
76 | 91+945 | al | 91+970 | [21 empty] | M8 | 25
77 | 91+970 | al | 91+990 | LONGITUD POR TIPO DE MURO M11: 20 | M11 | 20
78 | 92+075 | al | 92+090 | LONGITUD POR TIPO DE MURO M8: 15 | M8 | 15
79 | 92+090 | al | 92+110 | LONGITUD POR TIPO DE MURO M19: 20 | M19 | 20
80 | 92+110 | al | 92+130 | LONGITUD POR TIPO DE MURO M8: 20 | M8 | 20
81 | 92+145 | al | 92+155 | LONGITUD POR TIPO DE MURO M8: 10 | M8 | 10
82 | 92+155 | al | 92+165 | LONGITUD POR TIPO DE MURO M12: 10 | M12 | 10
83 | 92+165 | al | 92+175 | LONGITUD POR TIPO DE MURO M8: 10 | M8 | 10
84 | 92+175 | al | 92+190 | LONGITUD POR TIPO DE MURO M6: 15 | M6 | 15
85 | 92+210 | al | 92+230 | LONGITUD POR TIPO DE MURO M8: 20 | M8 | 20
86 | 92+230 | al | 92+245 | LONGITUD POR TIPO DE MURO M16: 15 | M16 | 15
87 | 92+245 | al | 92+255 | LONGITUD POR TIPO DE MURO M18: 10 | M18 | 10
88 | 92+255 | al | 92+265 | LONGITUD POR TIPO DE MURO M13: 10 | M13 | 10
89 | 92+265 | al | 92+275 | LONGITUD POR TIPO DE MURO M16: 10 | M16 | 10
90 | 92+275 | al | 92+310 | LONGITUD POR TIPO DE MURO M8: 35 | M8 | 35
91 | 92+310 | al | 92+330 | LONGITUD POR TIPO DE MURO M5: 20 | M5 | 20
92 | 92+585 | al | 92+595 | LONGITUD POR TIPO DE MURO M6: 10 | M6 | 10
93 | 92+595 | al | 92+610 | LONGITUD POR TIPO DE MURO M6: 15 | M6 | 15
94 | 92+610 | al | 92+630 | LONGITUD POR TIPO DE MURO M8: 20 | M8 | 20
95 | 92+630 | al | 92+650 | LONGITUD POR TIPO DE MURO M15: 20 | M15 | 20
96 | 92+650 | al | 92+670 | LONGITUD POR TIPO DE MURO M7: 20 | M7 | 20
97 | 92+890 | al | 92+905 | LONGITUD POR TIPO DE MURO M5: 15 | M5 | 15
98 | 92+905 | al | 92+915 | LONGITUD POR TIPO DE MURO M4: 10 | M4 | 10
99 | 93+565 | al | 93+575 | LONGITUD POR TIPO DE MURO M4: 10 | M4 | 10
100 | 93+575 | al | 93+590 | LONGITUD POR TIPO DE MURO M4: 10 | M4 | 15
101 | 93+705 | al | 93+715 | LONGITUD POR TIPO DE MURO M8: 10 | M8 | 10
102 | 93+715 | al | 93+725 | LONGITUD POR TIPO DE MURO M4: 10 | M9 | 20
| 93+725 | al | 93+735 | LONGITUD POR TIPO DE MURO M3: 10
103 | 93+735 | al | 93+750 | LONGITUD POR TIPO DE MURO M8: 15 | M4 | 10
104 | 93+785 | al | 93+810 | LONGITUD POR TIPO DE MURO M5: 25 | M6 | 25
| 93+810 | al | 93+830 | LONGITUD POR TIPO DE MURO M4: 20
105 | 93+875 | al | 93+885 | LONGITUD POR TIPO DE MURO M4: 10 | M4 | 10
106 | 93+975 | al | 93+990 | LONGITUD POR TIPO DE MURO M5: 15 | M3 | 15
107 | 93+990 | al | 94+005 | LONGITUD POR TIPO DE MURO M3: 15 | M4 | 15
108 | 94+015 | al | 94+035 | LONGITUD POR TIPO DE MURO M3: 20 | M3 | 20
109 | 94+035 | al | 94+050 | LONGITUD POR TIPO DE MURO M3: 15 | M4 | 15
110 | 94+135 | al | 94+145 | LONGITUD POR TIPO DE MURO M5: 10 | M5 | 10
111 | 94+145 | al | 94+152 | LONGITUD POR TIPO DE MURO M12: 7 | M13 | 7
112 | 94+152 | al | 94+165 | [21 empty] | X | 13
113 | 94+165 | al | 94+190 | [21 empty] | X | 25
114 | 94+190 | al | 94+205 | LONGITUD POR TIPO DE MURO M5: 15 | M6 | 15
115 | 94+205 | al | 94+215 | LONGITUD POR TIPO DE MURO M12: 10 | M9 | 10
116 | 94+230 | al | 94+250 | LONGITUD POR TIPO DE MURO M8: 20 | M8 | 20
117 | 94+250 | al | 94+285 | LONGITUD POR TIPO DE MURO M8: 35 | M11 | 35
118 | 94+295 | al | 94+310 | LONGITUD POR TIPO DE MURO M16: 15 | M10 | 15
119 | 94+335 | al | 94+345 | LONGITUD POR TIPO DE MURO M18: 10 | M16 | 10
120 | 94+345 | al | 94+355 | [21 empty] | X | 10
121 | 94+355 | al | 94+370 | LONGITUD POR TIPO DE MURO M8: 15 | M8 | 15
122 | 94+415 | al | 94+425 | [21 empty] | X | 10
123 | 94+425 | al | 94+435 | LONGITUD POR TIPO DE MURO M22: 7 | M17 | 10
124 | 94+435 | al | 94+445 | LONGITUD POR TIPO DE MURO M12: 10 | M10 | 35
125 | 94+545 | al | 94+555 | LONGITUD POR TIPO DE MURO M9: 10 | M8 | 10
126 | 94+555 | al | 94+565 | [21 empty] | X | 10
127 | 94+565 | al | 94+575 | [21 empty] | X | 10
128 | 94+590 | al | 94+610 | LONGITUD POR TIPO DE MURO M9: 20 | M8 | 20
129 | 94+715 | al | 94+725 | LONGITUD POR TIPO DE MURO M7: 10 | M8 | 20
130 | 94+725 | al | 94+735 | LONGITUD POR TIPO DE MURO M8: 10
131 | 94+985 | al | 94+795 | LONGITUD POR TIPO DE MURO M7: 10
132 | 94+795 | al | 94+805 | LONGITUD POR TIPO DE MURO M8: 10 | M8 | 20
133 | 94+805 | al | 94+825 | LONGITUD POR TIPO DE MURO M5: 20 | M6 | 20
134 | 94+825 | al | 94+835 | LONGITUD POR TIPO DE MURO M16: 10 | M9 | 10
135 | 94+895 | al | 94+905 | LONGITUD POR TIPO DE MURO M8: 10 | M8 | 10
136 | 94+905 | al | 94+930 | LONGITUD POR TIPO DE MURO M9: 25 | M8 | 10
137 | 94+930 | al | 94+950 | LONGITUD POR TIPO DE MURO M7: 20 | M9 | 15
138 | 94+950 | al | 94+965 | LONGITUD POR TIPO DE MURO M6: 15 | M8 | 35
139 | 94+975 | al | 94+990 | LONGITUD POR TIPO DE MURO M5: 15 | M6 | 15
140 | 94+990 | al | 95+010 | LONGITUD POR TIPO DE MURO M6: 20 | M7 | 20
141 | 95+165 | al | 95+175 | LONGITUD POR TIPO DE MURO M6: 10 | M7 | 10
142 | 95+175 | al | 95+185 | LONGITUD POR TIPO DE MURO M8: 10 | M8 | 10
143 | 95+185 | al | 95+195 | LONGITUD POR TIPO DE MURO M9: 10 | M10 | 10
144 | 95+195 | al | 95+245 | LONGITUD POR TIPO DE MURO M8: 50 | M8 | 35
145 | 95+245 | al | 95+255 | LONGITUD POR TIPO DE MURO M9: 10 | M8 | 25
146 | 95+255 | al | 95+265 | LONGITUD POR TIPO DE MURO M6: 10 | M7 | 10
147 | 95+310 | al | 95+325 | LONGITUD POR TIPO DE MURO M13: 15 | M9 | 45
148 | 95+325 | al | 95+335 | LONGITUD POR TIPO DE MURO M12: 10
149 | 95+335 | al | 95+345 | LONGITUD POR TIPO DE MURO M13: 10
150 | 95+345 | al | 95+355 | LONGITUD POR TIPO DE MURO M11: 10
151 | 95+355 | al | 95+370 | LONGITUD POR TIPO DE MURO M8: 15 | M8 | 15
152 | 95+370 | al | 95+395 | LONGITUD POR TIPO DE MURO M6: 25 | M6 | 15
153 | 95+395 | al | 95+410 | LONGITUD POR TIPO DE MURO M7: 15 | M7 | 25
154 | 95+410 | al | 95+425 | LONGITUD POR TIPO DE MURO M8: 15 | M8 | 15
155 | 95+425 | al | 95+435 | LONGITUD POR TIPO DE MURO M11: 10 | M9 | 10
156 | 95+435 | al | 95+445 | LONGITUD POR TIPO DE MURO M7: 10 | M8 | 20
157 | 95+445 | al | 95+455 | LONGITUD POR TIPO DE MURO M8: 10
158 | 95+470 | al | 95+483 | [21 empty] | X | 13
159 | 95+483 | al | 95+486 | [21 empty] | X | 3
160 | 95+486 | al | 95+493 | [21 empty] | X | 7
161 | 95+493 | al | 95+505 | LONGITUD POR TIPO DE MURO M10: 12 | M8 | 12
162 | 95+505 | al | 95+515 | LONGITUD POR TIPO DE MURO M16: 10 | M11 | 10
163 | 95+515 | al | 95+525 | LONGITUD POR TIPO DE MURO M17: 10 | M13 | 10
164 | 95+555 | al | 95+565 | LONGITUD POR TIPO DE MURO M5: 10 | M5 | 10
165 | 95+565 | al | 95+575 | LONGITUD POR TIPO DE MURO M6: 10 | M7 | 10
166 | 95+575 | al | 95+590 | LONGITUD POR TIPO DE MURO M10: 15 | M8 | 15
167 | 95+635 | al | 95+650 | LONGITUD POR TIPO DE MURO M4: 15 | M4 | 15
168 | 95+650 | al | 95+663 | LONGITUD POR TIPO DE MURO M3: 13
169 | 95+930 | al | 95+950 | LONGITUD POR TIPO DE MURO M6: 20 | M7 | 20
170 | 96+110 | al | 96+130 | LONGITUD POR TIPO DE MURO M3: 20 | M4 | 20 | .
171 | 96+410 | al | 96+425 | LONGITUD POR TIPO DE MURO M4: 15 | M5 | 15
172 | 96+595 | al | 96+605 | LONGITUD POR TIPO DE MURO M3: 10 | M4 | 10
173 | 96+775 | al | 96+785 | LONGITUD POR TIPO DE MURO M3: 10 | M3 | 10
174 | 96+865 | al | 96+875 | LONGITUD POR TIPO DE MURO M3: 10
175 | 96+890 | al | 96+910 | LONGITUD POR TIPO DE MURO M6: 20 | M7 | 20
176 | 96+910 | al | 96+925 | LONGITUD POR TIPO DE MURO M2: 15
177 | 96+925 | al | 96+945 | LONGITUD POR TIPO DE MURO M3: 20 | M4 | 20
178 | 96+945 | al | 96+955 | LONGITUD POR TIPO DE MURO M8: 10 | M8 | 10
179 | 96+955 | al | 96+967 | LONGITUD POR TIPO DE MURO M11: 12 | M9 | 12
180 | 96+967 | al | 96+975 | LONGITUD POR TIPO DE MURO M7: 8 | M7 | 8
181 | 96+975 | al | 96+985 | LONGITUD POR TIPO DE MURO M4: 10 | M4 | 20
| 96+985 |  | 96+995 | LONGITUD POR TIPO DE MURO M3: 10
182 | 97+030 | al | 97+045 | LONGITUD POR TIPO DE MURO M5: 15 | M6 | 15
183 | 97+255 | al | 97+270 | LONGITUD POR TIPO DE MURO M7: 15 | M7 | 15
184 | 97+295 | al | 97+310 | LONGITUD POR TIPO DE MURO M4: 15 | M5 | 15
185 | 97+410 | al | 97+425 | LONGITUD POR TIPO DE MURO M7: 15 | M7 | 15
186 | 97+450 | al | 97+470 | LONGITUD POR TIPO DE MURO M6: 20 | M6 | 20
| 97+550 |  | 97+565 | LONGITUD POR TIPO DE MURO M4: 15
187 | 97+565 | al | 97+575 | LONGITUD POR TIPO DE MURO M9: 10 | M8 | 10
188 | 97+575 | al | 97+590 | LONGITUD POR TIPO DE MURO M7: 15 | M8 | 15
189 | 97+610 | al | 97+625 | LONGITUD POR TIPO DE MURO M8: 15 | M8 | 15
190 | 97+625 | al | 97+635 | LONGITUD POR TIPO DE MURO M14: 10 | M8 | 10
191 | 97+670 | al | 97+685 | LONGITUD POR TIPO DE MURO M9: 15 | M8 | 15
192 | 97+715 | al | 97+725 | LONGITUD POR TIPO DE MURO M13: 10 | M11 | 10
193 | 97+725 | al | 97+735 | LONGITUD POR TIPO DE MURO M14: 10 | M8 | 10
194 | 98+345 | al | 98+355 | LONGITUD POR TIPO DE MURO M3: 10 | M3 | 10
| 98+785 |  | 98+795 | [21 empty] | X
195 | 98+850 | al | 98+870 | LONGITUD POR TIPO DE MURO M4: 20 | M4 | 20
196 | 99+030 | al | 99+050 | LONGITUD POR TIPO DE MURO M5: 20 | M6 | 20
197 | 99+050 | al | 99+070 | LONGITUD POR TIPO DE MURO M5: 20 | M5 | 20
198 | 99+070 | al | 99+085 | LONGITUD POR TIPO DE MURO M6: 15 | M6 | 15
199 | 99+085 | al | 99+095 | LONGITUD POR TIPO DE MURO M8: 10 | M8 | 10
200 | 99+095 | al | 99+105 | LONGITUD POR TIPO DE MURO M8: 10 | M9 | 10
201 | 99+105 | al | 99+115 | LONGITUD POR TIPO DE MURO M10: 10 | M8 | 10
202 | 100+605 | al | 100+615 | LONGITUD POR TIPO DE MURO M8: 10 | M5 | 10
203 | 100+645 | al | 100+655 | LONGITUD POR TIPO DE MURO M5: 10 | M5 | 10
204 | 100+875 | al | 100+885 | LONGITUD POR TIPO DE MURO M4: 10 | M4 | 10
205 | 101+155 | al | 100+170 | LONGITUD POR TIPO DE MURO M8: 15 | M8 | 15
206 | 103+325 | al | 103+335 | LONGITUD POR TIPO DE MURO M8: 10 | M4 | 8
207 | 103+350 | al | 103+365 | LONGITUD POR TIPO DE MURO M7: 15 | M5 | 10
208 | 103+365 | al | 103+373 | LONGITUD POR TIPO DE MURO M5: 8 | M3 | 8
209 | 103+488 | al | 103+492 | LONGITUD POR TIPO DE MURO M3: 4 | M3 | 4
210 | 105+305 | al | 105+315 | LONGITUD POR TIPO DE MURO M8: 10 | M8 | 10
211 | 105+430 | al | 105+470 | LONGITUD POR TIPO DE MURO M7: 40 | M8 | 40
212 | 105+615 | al | 105+625 | LONGITUD POR TIPO DE MURO M4: 10 | M4 | 10
213 | 105+625 | al | 105+635 | LONGITUD POR TIPO DE MURO M4: 10 | M5 | 10
214 | 105+665 | al | 105+675 | LONGITUD POR TIPO DE MURO M4: 10 | M4 | 10
215 | 106+005 | al | 106+015 | LONGITUD POR TIPO DE MURO M6: 10 | M6 | 10
216 | 106+770 | al | 106+785 | LONGITUD POR TIPO DE MURO M8: 15 | M8 | 15
217 | 106+785 | al | 106+795 | LONGITUD POR TIPO DE MURO M7: 10 | M7 | 10
218 | 106+795 | al | 106+805 | LONGITUD POR TIPO DE MURO M8: 10 | M8 | 10
219 | 106+805 | al | 106+815 | LONGITUD POR TIPO DE MURO M5: 10 | M6 | 10
220 | 106+830 | al | 106+855 | LONGITUD POR TIPO DE MURO M6: 25 | M7 | 25
221 | 106+855 | al | 106+870 | LONGITUD POR TIPO DE MURO M8: 15 | M8 | 15
222 | 106+870 | al | 106+890 | LONGITUD POR TIPO DE MURO M6: 20 | M6 | 20
223 | 106+890 | al | 106+905 | LONGITUD POR TIPO DE MURO M11: 15 | M9 | 15
224 | 106+905 | al | 106+915 | LONGITUD POR TIPO DE MURO M8: 10 | M8 | 10
225 | 106+915 | al | 106+925 | LONGITUD POR TIPO DE MURO M7: 10 | M7 | 10
226 | 106+925 | al | 106+945 | LONGITUD POR TIPO DE MURO M7: 20 | M7 | 20
227 | 106+945 | al | 106+965 | LONGITUD POR TIPO DE MURO M6: 20 | M6 | 20
228 | 106+965 | al | 106+975 | LONGITUD POR TIPO DE MURO M5: 10 | M5 | 10
229 | 106+975 | al | 106+995 | LONGITUD POR TIPO DE MURO M6: 20 | M4 | 20
| 106+985 |  | 106+995 | LONGITUD POR TIPO DE MURO M4: 10
230 | 107+065 | al | 107+075 | LONGITUD POR TIPO DE MURO M4: 10 | M4 | 10
231 | 107+105 | al | 107+127 | LONGITUD POR TIPO DE MURO M4: 22 | M4 | 22
232 | 107+155 | al | 107+165 | LONGITUD POR TIPO DE MURO M6: 10 | M6 | 10
233 | 107+165 | al | 107+175 | LONGITUD POR TIPO DE MURO M4: 10 | M4 | 10
234 | 107+235 | al | 107+250 | LONGITUD POR TIPO DE MURO M6: 15 | M6 | 15
235 | 107+330 | al | 107+345 | LONGITUD POR TIPO DE MURO M6: 15 | M6 | 15
236 | 107+470 | al | 107+490 | LONGITUD POR TIPO DE MURO M8: 20 | M8 | 20
237 | 107+555 | al | 107+567 | LONGITUD POR TIPO DE MURO M12: 12 | M10 | 12
238 | 107+567 | al | 107+575 | LONGITUD POR TIPO DE MURO M10: 8 | M7 | 8
239 | 107+575 | al | 107+585 | LONGITUD POR TIPO DE MURO M7: 10 | M5 | 10
240 | 107+630 | al | 107+650 | LONGITUD POR TIPO DE MURO M8: 20 | M8 | 20
241 | 107+650 | al | 107+665 | LONGITUD POR TIPO DE MURO M9: 15 | M7 | 15
242 | 107+665 | al | 107+675 | LONGITUD POR TIPO DE MURO M8: 10 | M6 | 10
243 | 106+675 | al | 106+685 | LONGITUD POR TIPO DE MURO M8: 10 | M4 | 10
244 | 107+695 | al | 107+710 | LONGITUD POR TIPO DE MURO M6: 15 | M6 | 15
245 | 107+710 | al | 107+730 | LONGITUD POR TIPO DE MURO M4: 20 | M4 | 20
246 | 107+730 | al | 107+745 | LONGITUD POR TIPO DE MURO M5: 15 | M5 | 15
247 | 107+745 | al | 107+770 | LONGITUD POR TIPO DE MURO M6: 25 | M7 | 25
248 | 107+825 | al | 107+835 | LONGITUD POR TIPO DE MURO M4: 10 | M4 | 10
249 | 107+835 | al | 107+845 | LONGITUD POR TIPO DE MURO M5: 10 | M6 | 10
250 | 107+845 | al | 107+855 | LONGITUD POR TIPO DE MURO M5: 10 | M5 | 10
251 | 107+855 | al | 107+865 | LONGITUD POR TIPO DE MURO M5: 10 | M6 | 10
252 | 108+150 | al | 108+170 | LONGITUD POR TIPO DE MURO M5: 20 | M6 | 20
253 | 108+505 | al | 108+515 | LONGITUD POR TIPO DE MURO M4: 10 | M4 | 10
254 | 108+515 | al | 108+530 | LONGITUD POR TIPO DE MURO M5: 15 | M6 | 15
255 | 108+530 | al | 108+545 | LONGITUD POR TIPO DE MURO M3: 15 | M4 | 15
256 | 108+770 | al | 108+785 | LONGITUD POR TIPO DE MURO M6: 15 | M7 | 15
| 108+785 |  | 108+795 | LONGITUD POR TIPO DE MURO M7: 10
257 | 108+795 | al | 108+805 | LONGITUD POR TIPO DE MURO M8: 10 | M8 | 20
258 | 108+805 | al | 108+815 | LONGITUD POR TIPO DE MURO M7: 10 | M7 | 10
259 | 108+815 | al | 108+825 | LONGITUD POR TIPO DE MURO M3: 10 | M3 | 10
260 | 108+825 | al | 108+835 | LONGITUD POR TIPO DE MURO M4: 10 | M4 | 10
261 | 108+835 | al | 108+845 | LONGITUD POR TIPO DE MURO M6: 10 | M6 | 10
262 | 108+905 | al | 108+915 | LONGITUD POR TIPO DE MURO M6: 10 | M6 | 10
263 | 108+915 | al | 108+925 | LONGITUD POR TIPO DE MURO M9: 10 | M8 | 10
264 | 108+925 | al | 108+935 | LONGITUD POR TIPO DE MURO M8: 10 | M8 | 10
265 | 108+935 | al | 108+945 | LONGITUD POR TIPO DE MURO M7: 10 | M7 | 10
266 | 108+945 | al | 108+955 | LONGITUD POR TIPO DE MURO M6: 10 | M6 | 10
267 | 108+955 | al | 108+965 | LONGITUD POR TIPO DE MURO M6: 10 | M7 | 10
268 | 108+965 | al | 108+975 | LONGITUD POR TIPO DE MURO M7: 10 | M7 | 10
269 | 108+975 | al | 108+983 | LONGITUD POR TIPO DE MURO M8: 8 | M8 | 8
270 | 108+983 | al | 108+986 | LONGITUD POR TIPO DE MURO M6: 3 | M6 | 3
271 | 108+986 | al | 108+995 | LONGITUD POR TIPO DE MURO M4: 9 | M4 | 9
272 | 108+995 | al | 109+010 | LONGITUD POR TIPO DE MURO M6: 15 | M6
273 | 109+010 | al | 109+030 | LONGITUD POR TIPO DE MURO M6: 20 | M7 | 20
274 | 109+990 | al | 110+010 | LONGITUD POR TIPO DE MURO M5: 20 | M5 | 20
275 | 110+050 | al | 110+065 | LONGITUD POR TIPO DE MURO M8: 15 | M9 | 10
276 | 110+065 | al | 110+075 | LONGITUD POR TIPO DE MURO M6: 10 | M6 | 10
277 | 110+130 | al | 110+145 | LONGITUD POR TIPO DE MURO M3: 15 | M3 | 15
278 | 110+175 | al | 110+185 | LONGITUD POR TIPO DE MURO M4: 10 | M4 | 10
279 | 110+250 | al | 110+270 | LONGITUD POR TIPO DE MURO M8: 20 | M8 | 20
280 | 110+290 | al | 110+303 | LONGITUD POR TIPO DE MURO M4: 13 | M4 | 13
281 | 110+303 | al | 110+306 | LONGITUD POR TIPO DE MURO M6: 3 | M6 | 3
282 | 110+306 | al | 110+315 | LONGITUD POR TIPO DE MURO M8: 9 | M8 | 9
| 110+315 |  | 110+325 | LONGITUD POR TIPO DE MURO M9: 10
283 | 110+335 | al | 110+350 | LONGITUD POR TIPO DE MURO M5: 15 | M5 | 15
284 | 110+410 | al | 110+425 | LONGITUD POR TIPO DE MURO M8: 15 | M8 | 15
| 110+425 |  | 110+435 | LONGITUD POR TIPO DE MURO M4: 10
| 111+197 |  | 111+203 | LONGITUD POR TIPO DE MURO M3: 6
285 | 111+395 | al | 111+405 | LONGITUD POR TIPO DE MURO M3: 10 | M3 | 10
286 | 113+215 | al | 113+225 | LONGITUD POR TIPO DE MURO M4: 10 | M4 | 10
287 | 113+590 | al | 113+605 | LONGITUD POR TIPO DE MURO M4: 15 | M5 | 15
288 | 113+695 | al | 113+710 | LONGITUD POR TIPO DE MURO M7: 15 | M7 | 15
289 | 114+005 | al | 114+015 | LONGITUD POR TIPO DE MURO M18: 10 | M20 | 10
290 | 115+255 | al | 115+265 | LONGITUD POR TIPO DE MURO M7: 10 | M7 | 10
291 | 115+265 | al | 115+287 | LONGITUD POR TIPO DE MURO M8: 22 | M8 | 22
292 | 115+287 | al | 115+295 | LONGITUD POR TIPO DE MURO M5: 8 | M5 | 8
293 | 115+350 | al | 115+370 | LONGITUD POR TIPO DE MURO M10: 20 | M8 | 20
294 | 115+370 | al | 115+385 | LONGITUD POR TIPO DE MURO M4: 15 | M4 | 15
295 | 115+550 | al | 115+565 | LONGITUD POR TIPO DE MURO M7: 15 | M7 | 15
296 | 115+685 | al | 115+695 | LONGITUD POR TIPO DE MURO M4: 10 | M5 | 10
297 | 115+695 | al | 115+705 | LONGITUD POR TIPO DE MURO M7: 10 | M6 | 10
298 | 115+765 | al | 115+775 | LONGITUD POR TIPO DE MURO M4: 10 | M5 | 10
299 | 115+775 | al | 115+795 | LONGITUD POR TIPO DE MURO M8: 20 | M8 | 20
300 | 115+795 | al | 115+815 | LONGITUD POR TIPO DE MURO M5: 20 | M5 | 20
301 | 115+815 | al | 115+830 | LONGITUD POR TIPO DE MURO M4: 15 | M4 | 15
302 | 115+830 | al | 115+845 | LONGITUD POR TIPO DE MURO M6: 15 | M6 | 15
303 | 115+845 | al | 115+865 | LONGITUD POR TIPO DE MURO M8: 20 | M8 | 20
304 | 115+865 | al | 115+875 | LONGITUD POR TIPO DE MURO M7: 10 | M7 | 20
| 115+875 |  | 115+885 | LONGITUD POR TIPO DE MURO M6: 10
305 | 115+930 | al | 115+970 | LONGITUD POR TIPO DE MURO M16: 40 | M8 | 40
306 | 116+005 | al | 116+015 | LONGITUD POR TIPO DE MURO M8: 10 | M8 | 10
307 | 116+690 | al | 116+710 | LONGITUD POR TIPO DE MURO M7: 20 | M7 | 20
| 116+710 |  | 116+725 | LONGITUD POR TIPO DE MURO M4: 15
| 117+455 |  | 117+465 | LONGITUD POR TIPO DE MURO M4: 10
308 | 117+490 | al | 117+505 | LONGITUD POR TIPO DE MURO M8: 15 | M8 | 15
| 117+570 |  | 117+583 | LONGITUD POR TIPO DE MURO M4: 13
309 | 117+670 | al | 117+690 | LONGITUD POR TIPO DE MURO M10: 20 | M9 | 20
310 | 117+690 | al | 117+710 | LONGITUD POR TIPO DE MURO M5: 20 | M6 | 20
311 | 118+105 | al | 118+115 | LONGITUD POR TIPO DE MURO M6: 10 | M6 | 10
312 | 118+115 | al | 118+145 | LONGITUD POR TIPO DE MURO M8: 30 | M8 | 30
313 | 118+145 | al | 118+155 | LONGITUD POR TIPO DE MURO M7: 10 | M7 | 10
314 | 118+155 | al | 118+165 | LONGITUD POR TIPO DE MURO M4: 10 | M8 | 10
315 | 118+165 | al | 118+175 | LONGITUD POR TIPO DE MURO M7: 10 | M6 | 10
316 | 118+235 | al | 118+250 | LONGITUD POR TIPO DE MURO M5: 15 | M5 | 15
317 | 118+250 | al | 118+270 | LONGITUD POR TIPO DE MURO M4: 20 | M4 | 20
318 | 118+485 | al | 118+495 | LONGITUD POR TIPO DE MURO M7: 10 | M8 | 10
319 | 118+495 | al | 118+505 | LONGITUD POR TIPO DE MURO M5: 10 | M6 | 10
320 | 120+725 | al | 120+735 | LONGITUD POR TIPO DE MURO M4: 10 | M4 | 10
321 | 121+370 | al | 121+390 | LONGITUD POR TIPO DE MURO M8: 20 | M5 | 20
322 | 121+810 | al | 121+830 | LONGITUD POR TIPO DE MURO M6: 20 | M7 | 20
323 | 122+170 | al | 122+190 | LONGITUD POR TIPO DE MURO M4: 20 | M4 | 20
324 | 122+255 | al | 122+265 | LONGITUD POR TIPO DE MURO M3: 10 | M4 | 10
325 | 122+265 | al | 122+275 | LONGITUD POR TIPO DE MURO M7: 10 | M7 | 10
326 | 122+275 | al | 122+290 | LONGITUD POR TIPO DE MURO M10: 15 | M8 | 30
| 122+290 | al | 122+305 | LONGITUD POR TIPO DE MURO M8: 15
327 | 122+305 | al | 122+315 | LONGITUD POR TIPO DE MURO M4: 10 | M5 | 10
328 | 122+455 | al | 122+465 | LONGITUD POR TIPO DE MURO M4: 10
329 | 122+590 | al | 122+607 | LONGITUD POR TIPO DE MURO M3: 17
330 | 122+607 | al | 122+615 | LONGITUD POR TIPO DE MURO M8: 8
331 | 122+615 | al | 122+623 | LONGITUD POR TIPO DE MURO M14: 8
332 | 122+623 | al | 122+626 | LONGITUD POR TIPO DE MURO M10: 3
333 | 122+626 | al | 122+633 | LONGITUD POR TIPO DE MURO M8: 7
334 | 122+633 | al | 122+636 | LONGITUD POR TIPO DE MURO M10: 3
335 | 122+636 | al | 122+650 | LONGITUD POR TIPO DE MURO M13: 14
336 | 122+910 | al | 122+930 | LONGITUD POR TIPO DE MURO M4: 20
337 | 123+710 | al | 123+725 | LONGITUD POR TIPO DE MURO M3: 15
338 | 123+725 | al | 123+733 | LONGITUD POR TIPO DE MURO M4: 8
339 | 123+790 | al | 123+810 | LONGITUD POR TIPO DE MURO M4: 20
340 | 124+125 | al | 124+135 | LONGITUD POR TIPO DE MURO M3: 10
341 | 124+135 | al | 124+155 | LONGITUD POR TIPO DE MURO M5: 20
342 | 124+155 | al | 124+165 | LONGITUD POR TIPO DE MURO M3: 10
343 | 124+605 | al | 124+615 | LONGITUD POR TIPO DE MURO M5: 10
344 | 124+615 | al | 124+625 | LONGITUD POR TIPO DE MURO M4: 10
345 | 126+170 | al | 126+190 | LONGITUD POR TIPO DE MURO M3: 20
346 | 126+190 | al | 126+210 | LONGITUD POR TIPO DE MURO M8: 20
347 | 126+210 | al | 126+225 | LONGITUD POR TIPO DE MURO M7: 15
348 | 126+225 | al | 126+235 | LONGITUD POR TIPO DE MURO M8: 10
349 | 126+250 | al | 126+265 | LONGITUD POR TIPO DE MURO M7: 15
350 | 126+265 | al | 126+275 | LONGITUD POR TIPO DE MURO M6: 10
351 | 126+275 | al | 126+290 | LONGITUD POR TIPO DE MURO M8: 15
352 | 126+290 | al | 126+310 | LONGITUD POR TIPO DE MURO M6: 20
353 | 126+370 | al | 126+395 | LONGITUD POR TIPO DE MURO M8: 25
354 | 126+395 | al | 126+405 | LONGITUD POR TIPO DE MURO M6: 10
355 | 126+405 | al | 126+415 | LONGITUD POR TIPO DE MURO M7: 10
356 | 126+415 | al | 126+425 | LONGITUD POR TIPO DE MURO M8: 10
357 | 126+455 | al | 126+470 | LONGITUD POR TIPO DE MURO M8: 15
358 | 126+470 | al | 126+485 | LONGITUD POR TIPO DE MURO M5: 15
359 | 126+505 | al | 126+515 | LONGITUD POR TIPO DE MURO M8: 10
360 | 126+515 | al | 126+523 | LONGITUD POR TIPO DE MURO M9: 8
361 | 126+523 | al | 126+526 | LONGITUD POR TIPO DE MURO M6: 3
362 | 126+526 | al | 126+545 | LONGITUD POR TIPO DE MURO M3: 19
363 | 126+545 | al | 126+555 | LONGITUD POR TIPO DE MURO M5: 10
364 | 126+655 | al | 126+670 | LONGITUD POR TIPO DE MURO M7: 15
365 | 126+695 | al | 126+710 | LONGITUD POR TIPO DE MURO M6: 15
366 | 126+768 | al | 126+775 | LONGITUD POR TIPO DE MURO M8: 7
367 | 126+875 | al | 126+885 | LONGITUD POR TIPO DE MURO M5: 10
368 | 127+135 | al | 127+143 | LONGITUD POR TIPO DE MURO M4: 8
369 | 127+143 | al | 127+146 | LONGITUD POR TIPO DE MURO M6: 3
370 | 127+146 | al | 127+165 | LONGITUD POR TIPO DE MURO M8: 19
371 | 127+265 | al | 127+275 | LONGITUD POR TIPO DE MURO M6: 10
372 | 127+275 | al | 127+285 | LONGITUD POR TIPO DE MURO M5: 10
373 | 127+330 | al | 127+343 | LONGITUD POR TIPO DE MURO M11: 13
374 | 127+343 | al | 127+346 | LONGITUD POR TIPO DE MURO M15: 3
375 | 127+346 | al | 127+355 | LONGITUD POR TIPO DE MURO M22: 9
376 | 127+390 | al | 127+410 | LONGITUD POR TIPO DE MURO M7: 20
377 | 127+435 | al | 127+445 | LONGITUD POR TIPO DE MURO M9: 10
378 | 127+445 | al | 127+465 | LONGITUD POR TIPO DE MURO M8: 20
379 | 127+505 | al | 127+515 | LONGITUD POR TIPO DE MURO M4: 10
380 | 127+515 | al | 127+530 | LONGITUD POR TIPO DE MURO M6: 15
381 | 127+530 | al | 127+550 | LONGITUD POR TIPO DE MURO M3: 20
382 | 127+550 | al | 127+570 | LONGITUD POR TIPO DE MURO M3: 20
383 | 128+210 | al | 128+230 | LONGITUD POR TIPO DE MURO M4: 20
384 | 128+230 | al | 128+250 | LONGITUD POR TIPO DE MURO M6: 20
385 | 128+310 | al | 128+330 | LONGITUD POR TIPO DE MURO M4: 20
386 | 128+330 | al | 128+350 | LONGITUD POR TIPO DE MURO M6: 20
387 | 128+350 | al | 128+365 | LONGITUD POR TIPO DE MURO M6: 15
388 | 128+365 | al | 128+375 | LONGITUD POR TIPO DE MURO M4: 10
389 | 128+595 | al | 128+605 | LONGITUD POR TIPO DE MURO M2: 10
390 | 128+765 | al | 128+775 | LONGITUD POR TIPO DE MURO M4: 10
391 | 128+775 | al | 128+785 | LONGITUD POR TIPO DE MURO M6: 10
392 | 128+785 | al | 128+795 | LONGITUD POR TIPO DE MURO M8: 10
393 | 128+835 | al | 128+845 | LONGITUD POR TIPO DE MURO M6: 10
394 | 128+845 | al | 128+865 | LONGITUD POR TIPO DE MURO M8: 20
395 | 128+865 | al | 128+875 | LONGITUD POR TIPO DE MURO M6: 10
396 | 129+030 | al | 129+045 | LONGITUD POR TIPO DE MURO M9: 15
397 | 129+045 | al | 129+055 | LONGITUD POR TIPO DE MURO M10: 10
398 | 129+055 | al | 129+065 | LONGITUD POR TIPO DE MURO M7: 10
399 | 129+065 | al | 129+075 | LONGITUD POR TIPO DE MURO M4: 10
400 | 129+075 | al | 129+105 | LONGITUD POR TIPO DE MURO M3: 30
401 | 129+105 | al | 129+115 | LONGITUD POR TIPO DE MURO M7: 10
402 | 129+115 | al | 129+125 | LONGITUD POR TIPO DE MURO M4: 10
403 | 129+125 | al | 129+147 | LONGITUD POR TIPO DE MURO M8: 22
404 | 129+147 | al | 129+155 | LONGITUD POR TIPO DE MURO M6: 8
405 | 129+155 | al | 129+165 | LONGITUD POR TIPO DE MURO M4: 10
406 | 129+185 | al | 129+195 | LONGITUD POR TIPO DE MURO M3: 10
407 | 129+195 | al | 129+207 | LONGITUD POR TIPO DE MURO M5: 12
408 | 129+207 | al | 129+215 | LONGITUD POR TIPO DE MURO M6: 8
409 | 129+215 | al | 129+230 | LONGITUD POR TIPO DE MURO M8: 15
410 | 129+390 | al | 129+405 | LONGITUD POR TIPO DE MURO M6: 15
411 | 129+405 | al | 129+415 | LONGITUD POR TIPO DE MURO M5: 10
412 | 129+557 | al | 129+563 | LONGITUD POR TIPO DE MURO M3: 6
413 | 129+790 | al | 129+810 | LONGITUD POR TIPO DE MURO M5: 20
414 | 129+810 | al | 129+830 | LONGITUD POR TIPO DE MURO M8: 20
415 | 129+830 | al | 129+850 | LONGITUD POR TIPO DE MURO M6: 20
416 | 129+850 | al | 129+865 | LONGITUD POR TIPO DE MURO M4: 15
417 | 129+865 | al | 129+875 | LONGITUD POR TIPO DE MURO M6: 10
418 | 129+875 | al | 129+890 | LONGITUD POR TIPO DE MURO M8: 15
419 | 129+965 | al | 129+975 | LONGITUD POR TIPO DE MURO M3: 10
420 | 120+975 | al | 129+990 | LONGITUD POR TIPO DE MURO M4: 15
421 | 129+990 | al | 130+010 | LONGITUD POR TIPO DE MURO M6: 20
422 | 130+010 | al | 130+035 | LONGITUD POR TIPO DE MURO M8: 25
423 | 130+035 | al | 130+050 | LONGITUD POR TIPO DE MURO M5: 15
424 | 130+105 | al | 130+127 | LONGITUD POR TIPO DE MURO M8: 22
425 | 130+127 | al | 130+135 | LONGITUD POR TIPO DE MURO M6: 8
426 | 130+135 | al | 130+150 | LONGITUD POR TIPO DE MURO M3: 15
427 | 130+190 | al | 130+205 | LONGITUD POR TIPO DE MURO M3: 15
428 | 130+205 | al | 130+215 | LONGITUD POR TIPO DE MURO M5: 10
429 | 130+215 | al | 130+235 | LONGITUD POR TIPO DE MURO M5: 20
430 | 130+235 | al | 130+250 | LONGITUD POR TIPO DE MURO M5: 15
431 | 130+250 | al | 130+265 | LONGITUD POR TIPO DE MURO M4: 15
432 | 130+275 | al | 130+290 | LONGITUD POR TIPO DE MURO M7: 15
433 | 130+290 | al | 130+310 | LONGITUD POR TIPO DE MURO M5: 20
434 | 130+395 | al | 130+410 | LONGITUD POR TIPO DE MURO M8: 15
435 | 130+445 | al | 130+455 | LONGITUD POR TIPO DE MURO M5: 10
436 | 130+455 | al | 130+470 | LONGITUD POR TIPO DE MURO M6: 15
437 | 130+470 | al | 130+490 | LONGITUD POR TIPO DE MURO M5: 20
438 | 130+555 | al | 130+570 | LONGITUD POR TIPO DE MURO M5: 15
439 | 130+610 | al | 130+625 | LONGITUD POR TIPO DE MURO M4: 15
440 | 130+625 | al | 130+635 | LONGITUD POR TIPO DE MURO M7: 10
441 | 130+635 | al | 130+650 | LONGITUD POR TIPO DE MURO M5: 15
442 | 130+710 | al | 130+730 | LONGITUD POR TIPO DE MURO M6: 20
443 | 130+730 | al | 130+750 | LONGITUD POR TIPO DE MURO M7: 20
444 | 130+750 | al | 130+765 | LONGITUD POR TIPO DE MURO M10: 15
445 | 130+765 | al | 130+775 | LONGITUD POR TIPO DE MURO M6: 10
446 | 130+775 | al | 130+790 | LONGITUD POR TIPO DE MURO M7: 15
447 | 130+790 | al | 130+805 | LONGITUD POR TIPO DE MURO M6: 15
448 | 130+830 | al | 130+850 | LONGITUD POR TIPO DE MURO M4: 20
449 | 130+850 | al | 130+870 | LONGITUD POR TIPO DE MURO M4: 20
450 | 130+990 | al | 131+005 | LONGITUD POR TIPO DE MURO M3: 15
451 | 131+090 | al | 131+105 | LONGITUD POR TIPO DE MURO M6: 15
452 | 131+105 | al | 131+135 | LONGITUD POR TIPO DE MURO M8: 30
453 | 131+135 | al | 131+150 | LONGITUD POR TIPO DE MURO M6: 15
454 | 131+310 | al | 131+325 | LONGITUD POR TIPO DE MURO M3: 15
455 | 131+530 | al | 131+550 | LONGITUD POR TIPO DE MURO M4: 20
456 | 131+550 | al | 131+565 | LONGITUD POR TIPO DE MURO M6: 15
457 | 131+565 | al | 131+575 | LONGITUD POR TIPO DE MURO M4: 10
458 | 131+575 | al | 131+585 | LONGITUD POR TIPO DE MURO M4: 10
459 | 131+585 | al | 131+595 | LONGITUD POR TIPO DE MURO M4: 10
460 | 131+595 | al | 131+610 | LONGITUD POR TIPO DE MURO M6: 15
461 | 131+610 | al | 131+630 | LONGITUD POR TIPO DE MURO M7: 20
462 | 131+620 | al | 131+650 | LONGITUD POR TIPO DE MURO M4: 30
463 | 131+670 | al | 131+685 | LONGITUD POR TIPO DE MURO M6: 15
464 | 131+790 | al | 131+805 | LONGITUD POR TIPO DE MURO M6: 15
465 | 131+805 | al | 131+815 | LONGITUD POR TIPO DE MURO M6: 10
466 | 131+870 | al | 131+885 | LONGITUD POR TIPO DE MURO M4: 15
467 | 131+895 | al | 131+905 | LONGITUD POR TIPO DE MURO M3: 10
468 | 132+095 | al | 132+110 | LONGITUD POR TIPO DE MURO M4: 15
469 | 132+110 | al | 132+130 | LONGITUD POR TIPO DE MURO M7: 20
470 | 132+130 | al | 132+150 | LONGITUD POR TIPO DE MURO M4: 20
471 | 134+043 | al | 134+046 | [21 empty] | X
472 | 134+046 | al | 134+053 | [21 empty] | X
473 | 134+053 | al | 134+056 | [21 empty] | X
474 | 134+056 | al | 134+070 | LONGITUD POR TIPO DE MURO M5: 14
475 | 134+135 | al | 134+143 | LONGITUD POR TIPO DE MURO M8: 8
476 | 134+143 | al | 134+146 | [21 empty] | X
477 | 134+146 | al | 134+155 | [21 empty] | X
478 | 134+155 | al | 134+163 | [21 empty] | X
479 | 134+163 | al | 134+166 | [21 empty] | X
480 | 134+166 | al | 134+175 | [21 empty] | X
481 | 134+215 | al | 134+223 | [21 empty] | X
482 | 134+223 | al | 134+226 | [21 empty] | X
483 | 134+226 | al | 134+229 | [21 empty] | X
484 | 134+229 | al | 134+235 | [21 empty] | X
485 | 134+305 | al | 134+325 | LONGITUD POR TIPO DE MURO M8: 20
486 | 134+325 | al | 134+335 | LONGITUD POR TIPO DE MURO M3: 10
487 | 134+335 | al | 134+345 | [21 empty] | X
| 134+345 |  | 134+355 | LONGITUD POR TIPO DE MURO M4: 10
488 | 134+430 | al | 134+470 | [21 empty] | X
489 | 134+605 | al | 134+615 | [21 empty] | X
490 | 134+910 | al | 134+923 | [21 empty] | X
491 | 134+923 | al | 134+926 | [21 empty] | X
492 | 134+926 | al | 134+935 | [21 empty] | X
493 | 134+935 | al | 134+950 | LONGITUD POR TIPO DE MURO M13: 15
494 | 134+995 | al | 135+003 | [21 empty] | X
495 | 135+003 | al | 135+006 | [21 empty] | X
496 | 135+006 | al | 135+015 | [21 empty] | X
497 | 135+015 | al | 135+030 | [21 empty] | X
498 | 135+065 | al | 135+075 | LONGITUD POR TIPO DE MURO M4: 10
499 | 135+075 | al | 135+090
| 135+090 | al | 135+105 | LONGITUD POR TIPO DE MURO M5: 15
500 | 135+105 | al | 135+115 | LONGITUD POR TIPO DE MURO M3: 10
501 | 135+230 | al | 135+247 | LONGITUD POR TIPO DE MURO M10: 17
502 | 135+247 | al | 135+255 | [21 empty] | X
503 | 135+255 | al | 135+265 | [21 empty] | X
504 | 135+265 | al | 135+273 | [21 empty] | X
505 | 135+273 | al | 135+276 | [21 empty] | X
506 | 135+276 | al | 135+285 | LONGITUD POR TIPO DE MURO M8: 9
507 | 135+285 | al | 135+295 | [21 empty] | X
508 | 135+295 | al | 135+305 | [21 empty] | X
509 | 135+305 | al | 135+315 | LONGITUD POR TIPO DE MURO M13: 10
510 | 135+315 | al | 135+330 | [21 empty] | X
511 | 135+330 | al | 135+345 | LONGITUD POR TIPO DE MURO M4: 15
512 | 135+555 | al | 135+565 | [21 empty] | X
513 | 135+670 | al | 135+690 | [21 empty] | X
514 | 136+255 | al | 136+265 | [21 empty] | X
515 | 136+310 | al | 136+325 | LONGITUD POR TIPO DE MURO M5: 15
516 | 136+410 | al | 136+430 | LONGITUD POR TIPO DE MURO M3: 20
517 | 136+590 | al | 136+610 | LONGITUD POR TIPO DE MURO M4: 20
518 | 136+690 | al | 136+710 | [21 empty] | X
519 | 136+785 | al | 136+795 | LONGITUD POR TIPO DE MURO M9: 10
520 | 136+795 | al | 136+805 | [21 empty] | X
521 | 136+805 | al | 136+815 | [21 empty] | X
522 | 136+845 | al | 136+855 | LONGITUD POR TIPO DE MURO M8: 10
523 | 136+855 | al | 136+870 | LONGITUD POR TIPO DE MURO M7: 15
524 | 136+870 | al | 136+885 | LONGITUD POR TIPO DE MURO M9: 15
525 | 136+885 | al | 136+895 | [21 empty] | X
526 | 136+910 | al | 136+925 | LONGITUD POR TIPO DE MURO M6: 15
527 | 136+925 | al | 136+965 | [21 empty] | X
528 | 137+030 | al | 137+045 | LONGITUD POR TIPO DE MURO M5: 15
529 | 137+045 | al | 137+055 | LONGITUD POR TIPO DE MURO M10: 10
530 | 137+055 | al | 137+070 | LONGITUD POR TIPO DE MURO M6: 15
531 | 137+145 | al | 137+155 | LONGITUD POR TIPO DE MURO M9: 10
532 | 137+155 | al | 137+165 | LONGITUD POR TIPO DE MURO M8: 10
533 | 137+190 | al | 137+205 | LONGITUD POR TIPO DE MURO M4: 15
534 | 137+290 | al | 137+310 | LONGITUD POR TIPO DE MURO M7: 20
535 | 137+355 | al | 137+365 | LONGITUD POR TIPO DE MURO M8: 10
536 | 137+390 | al | 137+410 | LONGITUD POR TIPO DE MURO M7: 20
537 | 137+450 | al | 137+490 | LONGITUD POR TIPO DE MURO M4: 40
538 | 137+565 | al | 137+575 | LONGITUD POR TIPO DE MURO M12: 10
539 | 137+675 | al | 137+690 | LONGITUD POR TIPO DE MURO M8: 15
540 | 137+690 | al | 137+710 | LONGITUD POR TIPO DE MURO M7: 20
541 | 137+750 | al | 137+770 | LONGITUD POR TIPO DE MURO M7: 20
542 | 137+835 | al | 137+847 | LONGITUD POR TIPO DE MURO M5: 12
543 | 137+847 | al | 137+855 | LONGITUD POR TIPO DE MURO M8: 8
544 | 137+855 | al | 137+865 | LONGITUD POR TIPO DE MURO M10: 10
545 | 137+865 | al | 137+875 | [21 empty] | X
546 | 137+875 | al | 137+885 | LONGITUD POR TIPO DE MURO M12: 10
547 | 137+885 | al | 137+895 | LONGITUD POR TIPO DE MURO M7: 10
548 | 137+895 | al | 137+910 | LONGITUD POR TIPO DE MURO M5: 15
549 | 137+910 | al | 137+930 | LONGITUD POR TIPO DE MURO M8: 20
550 | 137+930 | al | 137+950 | LONGITUD POR TIPO DE MURO M4: 20
551 | 137+950 | al | 137+965 | LONGITUD POR TIPO DE MURO M7: 15
552 | 137+965 | al | 137+985 | LONGITUD POR TIPO DE MURO M10: 20
553 | 138+050 | al | 138+070 | LONGITUD POR TIPO DE MURO M8: 20
554 | 138+070 | al | 138+090 | LONGITUD POR TIPO DE MURO M5: 20
555 | 138+115 | al | 138+125 | LONGITUD POR TIPO DE MURO M3: 10
556 | 138+125 | al | 138+135 | LONGITUD POR TIPO DE MURO M8: 10
557 | 138+135 | al | 138+150 | LONGITUD POR TIPO DE MURO M4: 15
558 | 138+150 | al | 138+170 | LONGITUD POR TIPO DE MURO M7: 20
559 | 138+205 | al | 138+215 | LONGITUD POR TIPO DE MURO M3: 10
560 | 138+215 | al | 138+225 | LONGITUD POR TIPO DE MURO M6: 10
561 | 138+225 | al | 138+245 | LONGITUD POR TIPO DE MURO M8: 20
562 | 138+245 | al | 138+255 | LONGITUD POR TIPO DE MURO M6: 10
563 | 138+255 | al | 138+270 | LONGITUD POR TIPO DE MURO M5: 15
564 | 138+310 | al | 138+325 | LONGITUD POR TIPO DE MURO M7: 15
565 | 138+325 | al | 138+335 | LONGITUD POR TIPO DE MURO M6: 10
566 | 138+445 | al | 138+155 | LONGITUD POR TIPO DE MURO M5: 10
567 | 138+455 | al | 138+465 | LONGITUD POR TIPO DE MURO M12: 10
568 | 138+465 | al | 138+475 | LONGITUD POR TIPO DE MURO M15: 10
569 | 138+475 | al | 138+490 | LONGITUD POR TIPO DE MURO M13: 15
570 | 138+505 | al | 138+525 | LONGITUD POR TIPO DE MURO M6: 20
571 | 138+610 | al | 138+630 | LONGITUD POR TIPO DE MURO M7: 20
572 | 138+730 | al | 138+750 | LONGITUD POR TIPO DE MURO M5: 20
573 | 138+790 | al | 138+805 | LONGITUD POR TIPO DE MURO M8: 15
574 | 138+890 | al | 138+905 | [21 empty] | X
575 | 138+905 | al | 138+915 | LONGITUD POR TIPO DE MURO M9: 10
576 | 138+915 | al | 138+930 | LONGITUD POR TIPO DE MURO M8: 15
577 | 138+930 | al | 138+945 | LONGITUD POR TIPO DE MURO M5: 15
578 | 138+965 | al | 138+975 | LONGITUD POR TIPO DE MURO M23: 10
579 | 138+995 | al | 139+010 | LONGITUD POR TIPO DE MURO M3: 15
580 | 139+035 | al | 139+047 | LONGITUD POR TIPO DE MURO M4: 12
581 | 139+047 | al | 139+055 | LONGITUD POR TIPO DE MURO M7: 8
582 | 139+055 | al | 139+070 | LONGITUD POR TIPO DE MURO M9: 15
583 | 139+135 | al | 139+205 | LONGITUD POR TIPO DE MURO M4: 70
584 | 139+275 | al | 139+290 | LONGITUD POR TIPO DE MURO M5: 15
585 | 139+290 | al | 139+310 | LONGITUD POR TIPO DE MURO M6: 20
586 | 139+435 | al | 139+450 | LONGITUD POR TIPO DE MURO M5: 15
587 | 139+535 | al | 139+550 | LONGITUD POR TIPO DE MURO M6: 15
588 | 139+550 | al | 139+565 | LONGITUD POR TIPO DE MURO M5: 15
TOTAL |  |  |  | 25 | 595 | 1285 | 1017 | 1241 | 920 | 1500 | 338 | 231 | 113 | 92 | 99 | 28 | 87 | 110 | 10 | 40 | 20 | 5 | 16 | 10 | 0 |  |  | 7782
(X) | Significa que ninguno de los muros tipicos calza por tener el terreno muy empinado o el relleno muy alto tanto en muros de concreto siclopio y armado, ver planos

## Muros Dic-2008 (hidden)
PROYECTO ESTUDIO CARRETERA ALFAMAYO - QUILLABAMBA
ALTURA DE RELLENO
ALTURA
| PROGRESIVA |  | LONG. | Inicio | Altura de relleno
1 | 84+450 | 84+560 | 110 | 0.27 | 2.72
2 | 86+320 | 86+360 | 40 | 0 | 1.1
3 | 86+380 | 86+450 | 70 | 0 | 1.03
4 | 87+840 | 87+860 | 20 | 0 | 1.85
5 | 88+280 | 88+320 | 40 | 0 | 2.67
6 | 89+140 | 89+180 | 40 | 0 | 2.64
7 | 89+710 | 89+760 | 50 | 0.22 | 2.66
8 | 89+900 | 89+980 | 80 | 0 | 1.76
9 | 90+010 | 90+080 | 70 | 0 | 1.9
10 | 90+080 | 90+240 | 160 | 0.2 | 2.54
11 | 90+470 | 90+620 | 150 | 0.32 | 4.03
12 | 90+620 | 90+710 | 90 | 0 | 4.3
13 | 90+740 | 90+860 | 120 | 0 | 5.23
14 | 91+186 | 91+220 | 34 | 0 | 2.91
15 | 91+620 | 91+690 | 70 | 0 | 1.3
16 | 91+700 | 91+840 | 140 | 0 | 3.24
17 | 91+860 | 91+990 | 130 | 0.13 | 3.64
18 | 92+070 | 92+170 | 100 | 0 | 4.41
19 | 92+205 | 92+340 | 135 | 0 | 5.8
20 | 92+585 | 92+680 | 95 | 0 | 4.33
21 | 93+690 | 93+760 | 70 | 0 | 3.3
22 | 94+130 | 94+200 | 70 | 0 | 15.64
23 | 94+200 | 94+320 | 120 | 0 | 5
24 | 94+330 | 94+380 | 50 | 0 | 7.23
25 | 94+410 | 94+480 | 70 | 0 | 10.68
26 | 94+540 | 94+580 | 40 | 0 | 6.83
27 | 94+710 | 94+740 | 30 | 0 | 2.26
28 | 94+780 | 94+840 | 60 | 0 | 4.64
29 | 94+895 | 95+020 | 125 | 0 | 3.18
30 | 95+160 | 95+260 | 100 | 0 | 3.04
31 | 95+300 | 95+380 | 80 | 0 | 3.44
32 | 95+380 | 95+460 | 80 | 0 | 3.14
33 | 95+460 | 95+540 | 80 | 0 | 8.96
34 | 95+550 | 95+600 | 50 | 0 | 3.05
35 | 96+880 | 96+920 | 40 | 0 | 1
36 | 96+930 | 96+980 | 50 | 0 | 3.18
37 | 97+250 | 97+280 | 30 | 0 | 1.61
38 | 97+560 | 97+690 | 130 | 0 | 2.63
39 | 97+710 | 97+740 | 30 | 0 | 4.25
40 | 99+020 | 99+120 | 100 | 0 | 2.82
41 | 101+150 | 101+180 | 30 | 0 | 2
42 | 105+300 | 105+320 | 20 | 1.53 | 2.4
43 | 105+430 | 105+480 | 50 | 0 | 2.3
44 | 105+610 | 105+640 | 30 | 0 | 1.14
45 | 106+000 | 106+020 | 20 | 0 | 1.85
46 | 106+760 | 106+820 | 60 | 0 | 1.8
47 | 106+820 | 106+990 | 170 | 0 | 3.49
48 | 107+550 | 107+590 | 40 | 0 | 3.76
49 | 107+620 | 107+690 | 70 | 0 | 1.7
50 | 108+770 | 108+860 | 90 | 0 | 2.27
51 | 108+900 | 109+040 | 140 | 0 | 3.1
52 | 110+040 | 110+080 | 40 | 0 | 2.3
53 | 110+240 | 110+280 | 40 | 0 | 1.55
54 | 110+300 | 110+325 | 25 | 0 | 3
55 | 110+400 | 110+430 | 30 | 0 | 1.62
56 | 113+040 | 113+140 | 100 | 0 | 1.62
57 | 113+690 | 113+720 | 30 | 0.41 | 1.43
58 | 115+250 | 115+375 | 125 | 0 | 2.85
59 | 115+540 | 115+570 | 30 | 0 | 1.85
60 | 115+770 | 115+890 | 120 | 0 | 2
61 | 115+920 | 116+020 | 100 | 0 | 2.64
62 | 116+680 | 116+720 | 40 | 0 | 1.2
63 | 117+480 | 117+510 | 30 | 0 | 2.61
64 | 117+660 | 117+700 | 40 | 0 | 3.52
65 | 118+100 | 118+180 | 80 | 0 | 2.44
66 | 118+480 | 118+493 | 13 | 0 | 1.68
67 | 121+805 | 121+840 | 35 | 0 | 1.23
68 | 122+250 | 122+315 | 65 | 0 | 2.66
69 | 122+600 | 122+660 | 60 | 0 | 2.83
70 | 124+130 | 124+165 | 35 | 0 | 1.1
71 | 124+600 | 124+630 | 30 | 0 | 1.3
72 | 126+180 | 126+300 | 120 | 0 | 2.35
73 | 126+360 | 126+420 | 60 | 0 | 2.15
74 | 126+450 | 126+480 | 30 | 0 | 1.64
75 | 126+500 | 126+540 | 40 | 0 | 4.4
76 | 126+650 | 126+680 | 30 | 0 | 1.44
77 | 126+690 | 126+720 | 30 | 0 | 0.92
78 | 126+760 | 126+780 | 20 | 0 | 1.6
79 | 126+870 | 126+885 | 15 | 0 | 0.82
80 | 127+135 | 127+170 | 35 | 0 | 2.13
81 | 127+260 | 127+300 | 40 | 0 | 0.92
82 | 127+320 | 127+360 | 40 | 0 | 7.63
83 | 127+380 | 127+420 | 40 | 0 | 1.12
84 | 127+430 | 127+470 | 40 | 0 | 2.35
85 | 127+500 | 127+540 | 40 | 0 | 1.37
86 | 128+220 | 128+260 | 40 | 0 | 1.67
87 | 128+320 | 128+370 | 50 | 0.325 | 1.31
88 | 128+765 | 128+800 | 35 | 0 | 1.94
89 | 128+830 | 128+880 | 50 | 0 | 2.7
90 | 129+020 | 129+070 | 50 | 0 | 3.11
91 | 129+100 | 129+170 | 70 | 0 | 2.43
92 | 129+190 | 129+235 | 45 | 0 | 3.02
93 | 129+380 | 129+415 | 35 | 0 | 1.57
94 | 129+780 | 129+900 | 120 | 0 | 2.2
95 | 129+970 | 130+060 | 90 | 0 | 2.32
96 | 130+100 | 130+140 | 40 | 0 | 2.68
97 | 130+200 | 130+260 | 60 | 0.25 | 0.87
98 | 130+270 | 130+320 | 50 | 0 | 0.92
99 | 130+390 | 130+420 | 30 | 0 | 2.17
100 | 130+440 | 130+500 | 60 | 0 | 1.18
101 | 130+550 | 130+580 | 30 | 0 | 1.5
102 | 130+600 | 130+660 | 60 | 0 | 1.75
103 | 130+700 | 130+805 | 105 | 0 | 3.24
104 | 131+080 | 131+160 | 80 | 0 | 2.06
105 | 131+520 | 131+660 | 140 | 0 | 1.78
106 | 131+780 | 131+820 | 40 | 0 | 1.37
107 | 132+090 | 132+160 | 70 | 0 | 1.45
108 | 132+280 | 132+380 | 100 | 0 | 1.06
109 | 132+460 | 132+520 | 60 | 0 | 1.2
110 | 132+665 | 132+700 | 35 | 0 | 1.36
111 | 132+720 | 132+780 | 60 | 0 | 2.86
112 | 132+920 | 132+970 | 50 | 0 | 2.07
113 | 133+040 | 133+080 | 40 | 0 | 1.46
114 | 133+220 | 133+280 | 60 | 0 | 2.93
115 | 133+325 | 133+380 | 55 | 0 | 3.6
116 | 133+490 | 133+535 | 45 | 0 | 1.46
117 | 133+920 | 133+950 | 30 | 0 | 1.52
118 | 133+960 | 134+080 | 120 | 0 | 4.32
119 | 134+140 | 134+180 | 40 | 0 | 7.39
120 | 134+220 | 134+240 | 20 | 0 | 7
121 | 134+520 | 134+540 | 20 | 0 | 4
122 | 134+900 | 134+960 | 60 | 0 | 11.18
123 | 134+990 | 135+040 | 50 | 0 | 9.09
124 | 135+220 | 135+340 | 120 | 0 | 6.43
125 | 136+780 | 136+810 | 30 | 0 | 3.69
126 | 136+840 | 136+965 | 125 | 0 | 4.85
127 | 137+040 | 137+080 | 40 | 0 | 2.3
128 | 137+140 | 137+170 | 30 | 0 | 1.75
129 | 137+380 | 137+420 | 40 | 0 | 2.6
130 | 137+560 | 137+580 | 20 | 0 | 2.47
131 | 137+670 | 137+700 | 30 | 0 | 1.67
132 | 137+840 | 137+910 | 70 | 0 | 3.74
133 | 138+040 | 138+080 | 40 | 0 | 1.33
134 | 138+120 | 138+180 | 60 | 0 | 1.7
135 | 138+210 | 138+280 | 70 | 0 | 1.47
136 | 138+300 | 138+340 | 40 | 0 | 1.08
137 | 138+440 | 138+495 | 55 | 0 | 4.05
138 | 138+600 | 138+640 | 40 | 0 | 1.71
139 | 138+780 | 138+810 | 30 | 0 | 1.74
140 | 138+830 | 138+980 | 150 | 0 | 6.86
141 | 139+040 | 139+080 | 40 | 0 | 3.44
142 | 139+260 | 139+320 | 60 | 0 | 1.34
143 | 139+430 | 139+460 | 30 | 0 | 1
8832