## Resumen de partidas
PROYECTO | : | ESTUDIO DEFINITIVO PARA LA CONSTRUCCIÓN Y MEJORAMIENTO DE LA CARRETERA CUSCO - QUILLABAMBA
TRAMO: ALFAMAYO - CHAULLAY - QUILLABAMBA
CONSULTOR | : | CONSORCIO LAGESA - INGEDISA
BADENES
RESUMEN DE METRADOS
PARTIDA | DESCRIPCION |  | METRADO | UNIDAD
Partida 601.C | Excavación para estructuras en material común seco |  | 2433.25 | M3
Partida 603.C | Relleno para Estructuras |  | 966.3 | M3
Partida 610.D | Concreto Clase D (f'c=210 kg/cm²) |  | 1921.486 | M3
Partida 610.I | Concreto Clase I (f'c=100 kg/cm²) |  | 425.2157 | M3
Partida 612 | Encofrado y Desencofrado |  | 817.2 | M2
Partida 615 | Acero de refuerzo |  | 107879 | KG
Partida 640.C | Piedra emboquillada de 0.50 m |  | 1746.5 | M2
Partida 660.A | Junta para badenes |  | 1266.2 | M
Partida 670 | Enrocado de 1.00 m |  | 2036.78 | M3

## metrado de badenes
BADENES
NOMBRE BADEN | UBICACIÓN |  | GEOMETRIA EN PLANTA |  |  |  | LOSA BADEN |  |  |  | VIGA DE BORDE (Perpendicular al Eje de la Carretera) | [5 empty] | CONCRETO f'c=210 kg/cm2 | ENCOFRADO
| PROGRESIVAS |  | Leje | Lexterior | Linterior | Ancho | AREA | ALTURA | VOLUMEN | SOLADO e=0.10m | ÁREA 1 | ÁREA 2 | Ancho 1 | Ancho 2 | VOLUMEN | SOLADO e=0.05m
| KM | KM | m | m | m | m | m2 | m | m3 | m2 | m1 | m2 | m | m | m3 | m2 | m3 | m2
VALERIA | 88569.5 | 88624.5 | 55 | 58.438 | 50.875 | 11 | 601.22 | 0.4 | 240.49 | 541.4073 | 0.11 | 0.11 | 11 | 11 | 2.398 | 5.5 | 242.888 | 92.81
SANDRA | 89495.5 | 89550.5 | 55 | 55.466 | 54.476 | 11 | 604.68 | 0.4 | 241.87 | 544.2556 | 0.11 | 0.11 | 11 | 11 | 2.398 | 5.5 | 244.268 | 93.42
SUINAYACU | 94411.5 | 94446.5 | 35 | 41.3 | 28 | 9.5 | 329.18 | 0.4 | 131.67 | 289.16 | 0.11 | 0.11 | 9.5 | 9.5 | 2.068 | 4.75 | 133.738 | 63.52
SARASARAYOC | 95032.5 | 95067.5 | 35 | 36.9688 | 32.5938 | 10 | 347.81 | 0.4 | 139.12 | 306.7256 | 0.11 | 0.11 | 10 | 10 | 2.178 | 5 | 141.298 | 65.08
NEGROHUERCUNA | 96186.5 | 96221.5 | 35 | 42 | 28 | 10 | 350 | 0.4 | 140 | 309.2 | 0.11 | 0.11 | 10 | 10 | 2.178 | 5 | 142.178 | 64.8
SALAMANCA | 97715.5 | 97750.5 | 35 | 42 | 26.6 | 11 | 377.3 | 0.4 | 150.92 | 336.2 | 0.11 | 0.11 | 11 | 11 | 2.398 | 5.5 | 153.318 | 66.1
CHOQUELLOHUANCA | 101214.5 | 101269.5 | 55 | 61.295 | 38.8201 | 11 | 550.63 | 0.4 | 220.25 | 495.702 | 0.11 | 0.11 | 11 | 11 | 2.398 | 5.5 | 222.648 | 87.93
CHULLUMAYO | 116500.5 | 116535.5 | 35 | 42 | 26.6 | 11 | 377.3 | 0.4 | 150.92 | 336.2 | 0.11 | 0.11 | 11 | 11 | 2.398 | 5.5 | 153.318 | 66.1
KM 124+720 | 124702.5 | 124737.5 | 35 | 36.47 | 33.3 | 9.4 | 327.92 | 0.4 | 131.17 | 287.282 | 0.11 | 0.11 | 9.4 | 9.4 | 2.046 | 4.7 | 133.216 | 64.04
AYUNAY | 126562.5 | 126617.5 | 55 | 63 | 45.4 | 11 | 596.2 | 0.4 | 238.48 | 537.3 | 0.11 | 0.11 | 11 | 11 | 2.398 | 5.5 | 240.878 | 91.9
KM 128+000 | 127982.5 | 128017.5 | 35 | 35 | 35 | 8 | 280 | 0.4 | 112 | 240.5 | 0.11 | 0.11 | 8 | 8 | 1.738 | 4 | 113.738 | 61.5
[9 empty] | 1896.89 | 4223.9325 |  |  |  |  | 24.596 | 56.45 | 1921.486 | 817.2
Nota. Los Solados son de f'c=100 Kg/cm2
NOMBRE BADEN | UBICACIÓN |  | GEOMETRIA EN PLANTA |  |  |  | PAÑOS DE LOSA [ancho (a) x largo (l) ] |  |  |  | N° PARES DE PAÑOS POR BADEN | ARMADURA EN LOSAS DE BADEN (KG)
|  |  | LOSA BADEN |  |  |  | Paño exterior |  | Paño interior
| PROGRESIVAS |  | Leje | Lexterior | Linterior | Ancho | a1 ext | l1 ext | a2 int | l2 int
| KM | KM | m | m | m | m | m | m | m | m
VALERIA | 88569.5 | 88624.5 | 55 | 58.438 | 50.875 | 11 | 5 | 5.3125 | 6 | 5 | 11 | 12892
SANDRA | 89495.5 | 89550.5 | 55 | 55.466 | 54.476 | 11 | 5 | 5.0424 | 6 | 5 | 11 | 12807
SUINAYACU | 94411.5 | 94446.5 | 35 | 41.3 | 28 | 9.5 | 4.5 | 5.9 | 5 | 5 | 7 | 8542
SARASARAYOC | 95032.5 | 95067.5 | 35 | 36.9688 | 32.5938 | 10 | 4.5 | 5.2812 | 5.5 | 5 | 7 | 7825
NEGROHUERCUNA | 96186.5 | 96221.5 | 35 | 42 | 28 | 10 | 5 | 6 | 5 | 5 | 7 | 8163
SALAMANCA | 97715.5 | 97750.5 | 35 | 42 | 26.6 | 11 | 5 | 6 | 6 | 5 | 7 | 8666
CHOQUELLOHUANCA | 101214.5 | 101269.5 | 55 | 61.295 | 38.8201 | 11 | 5 | 5.5723 | 6 | 5 | 11 | 12807
CHULLUMAYO | 116500.5 | 116535.5 | 35 | 42 | 26.6 | 11 | 5 | 6 | 6 | 5 | 7 | 8666
KM 124+720 | 124702.5 | 124737.5 | 35 | 36.47 | 33.3 | 9.4 | 4.2 | 5.21 | 5.2 | 5 | 7 | 7690
AYUNAY | 126562.5 | 126617.5 | 55 | 63 | 45.4 | 11 | 5 | 5.7273 | 6 | 5 | 11 | 13045
KM 128+000 | 127982.5 | 128017.5 | 35 | 35 | 35 | 8 | 4 | 5 | 4 | 5 | 7 | 6776
107879
[11 empty] | TOTAL (KG) | [7 empty] | 107879

## resumen
RESUMEN DE METRADO DE LOSAS DE BADENES
NOMBRE BADEN | LOSA BADEN |  | VIGA DE BORDE |  | CONCRETO f'c=210 kg/cm2 | ENCOFRADO | ARMADURA LOSA fy=4200 kg/cm2
| VOLUMEN | SOLADO e=0.10m | VOLUMEN | SOLADO e=0.05m
| m3 | m2 | m3 | m2 | m3 | m2 | kg
VALERIA | 240.49 | 541.4073 | 108.1991 | 5.5 | 242.888 | 92.81 | 12892
SANDRA | 241.87 | 544.2556 | 92.3594 | 5.5 | 244.268 | 93.42 | 12807
SUINAYACU | 131.67 | 289.16 | 70.77 | 4.75 | 133.738 | 63.52 | 8542
SARASARAYOC | 139.12 | 306.7256 | 62.6938 | 5 | 141.298 | 65.08 | 7825
NEGROHUERCUNA | 140 | 309.2 | 63 | 5 | 142.178 | 64.8 | 8163
SALAMANCA | 150.92 | 336.2 | 63.42 | 5.5 | 153.318 | 66.1 | 8666
CHOQUELLOHUANCA | 220.25 | 495.702 | 85.4806 | 5.5 | 222.648 | 87.93 | 12807
CHULLUMAYO | 150.92 | 336.2 | 63.42 | 5.5 | 153.318 | 66.1 | 8666
KM 124+720 |  | 287.282 |  | 4.7 | 133.216 | 64.04 | 7690
AYUNAY | 238.48 | 537.3 | 105.808 | 5.5 | 240.878 | 91.9 | 13045
KM 128+000 |  | 240.5 |  | 4 | 113.738 | 61.5 | 6776
TOTALES | 1653.72 | 4223.9325 | 715.1508 | 56.45 | 1921.486 | 817.2 | 107879
| 1653.72 | 1654.72 | 1655.72 | 1656.72 | 1657.72 | 1658.72 | 1659.72

## Juntas+Mamposteria
PROYECTO | : | ESTUDIO DEFINITIVO PARA LA CONSTRUCCIÓN Y MEJORAMIENTO DE LA CARRETERA CUSCO - QUILLABAMBA
TRAMO: ALFAMAYO - CHAULLAY - QUILLABAMBA
CONSULTOR | : | CONSORCIO LAGESA - INGEDISA
| Baden | Junta de dilatacion |  | Enrocado de piedra CI |  | Mamposteria CE
|  | Transversal m | Longitudinal m | Ancho m | Area m2 | Ancho m | Area m2
|  |  | 0 |  | m2 | 0 | m2 | Numero de juntas | Longitud/junta
| Ayunay | 110 | 55 | 5 | 204.52 | 3 | 197.45 | 10 | 11
| Choquehuanca | 110 | 55 | 5 | 188.5 | 3 | 204.68 | 10 | 11
| Chuyamayo | 66 | 35 | 5 | 115.49 | 3 | 132.29 | 6 | 11
| Sandra | 110 | 55 | 5 | 271.23 | 3 | 166.74 | 10 | 11
| Sarasara | 60 | 35 | 5 | 157.82 | 3 | 113.1 | 6 | 10
| Suinayacu | 57 | 35 | 5 | 122.49 | 2.5 | 107.62 | 6 | 9.5
| Valeria | 110 | 55 | 5 | 248.42 | 3 | 177.04 | 10 | 11
| 124+720 | 28.2 | 35 | 10 | 315.29 | 3 | 277.95 | 3 | 9.4
| 128+000 | 24 | 35 | 5 | 175 | 3 | 105 | 3 | 8
| Negrohuercuna | 60 | 35 | 5 | 122.5 | 3 | 132.3 | 6 | 10
| Salamanca | 66 | 35 | 5 | 115.52 | 3 | 132.33 | 6 | 11
| Total | 1266.2 |  |  | 2036.78 |  | 1746.5

## Excavacion
PROYECTO | : | ESTUDIO DEFINITIVO PARA LA CONSTRUCCIÓN Y MEJORAMIENTO DE LA CARRETERA CUSCO - QUILLABAMBA
TRAMO: ALFAMAYO - CHAULLAY - QUILLABAMBA
CONSULTOR | : | CONSORCIO LAGESA - INGEDISA
| Baden | Dimensiones
|  | Longitud m | Ancho m | Altura m | Volumen m3
m2
| Ayunay | 55 | 11 | 0.5 | 302.5
| Choquehuanca | 55 | 11 | 0.5 | 302.5
| Chuyamayo | 35 | 11 | 0.5 | 192.5
| Sandra | 55 | 11 | 0.5 | 302.5
| Sarasara | 35 | 11 | 0.5 | 192.5
| Suinayacu | 35 | 9.5 | 0.5 | 166.25
| Valeria | 55 | 11 | 0.5 | 302.5
| 124+720 | 35 | 9.4 | 0.5 | 164.5
| 128+000 | 35 | 8 | 0.5 | 140
| Negrohuercuna | 35 | 10 | 0.5 | 175
| Salamanca | 35 | 11 | 0.5 | 192.5
| Total |  |  |  | 2433.25

## base granular
PROYECTO | : | ESTUDIO DEFINITIVO PARA LA CONSTRUCCIÓN Y MEJORAMIENTO DE LA CARRETERA CUSCO - QUILLABAMBA
TRAMO: ALFAMAYO - CHAULLAY - QUILLABAMBA
CONSULTOR | : | CONSORCIO LAGESA - INGEDISA
Baden
Volumen m3
m2
| Ayunay |  | 121
| Choquehuanca |  | 121
| Chuyamayo |  | 77
| Sandra |  | 121
| Sarasara |  | 70
| Suinayacu |  | 66.5
| Valeria |  | 121
| 124+720 |  | 65.8
| 128+000 |  | 56
| Negrohuercuna |  | 70
| Salamanca |  | 77
| Total |  | 966.3