## metrado ALCANTARILLAS MCA
ALCANTARILLAS MCA.
NOMBRE | UBICACIÓN |  | ALAS (ENTRADA Y SALIDA) | [7 empty] | CIMIENTO CABEZAL(ENTRADA Y SALIDA) |  |  |  |  | UÑAS (ENTRADA Y SALIDA)
| Alcantarilla |  | H | h | es | ei | L izq. | L der. | Encofrado 1 | Concreto 1 | Perímetro | Aplanta | hz | Encofrado 2 | Concreto 2 | L | Aplanta | hz | Encofrado 3 | Concreto 3
| Km | longitud (m) | m | m | m | m | m | m | m2 | m3 | m | m2 | m | m2 | m3 | m | m2 | m | m2 | m3
UCHUMAYO MCA 3.5X3.5 (esv.= 120°) | 129710 | 14.28 | 4 | 2 | 0.2 | 0.35 | 6 | 3.46 | 115.72 | 15.61 | 18.86 | 27.25 | 0.45 | 16.97 | 24.53 | 10.97 | 3.72 | 1 | 43.88 | 7.44
VANESSA MCA 4.5X3.5 (esv.= 102°) | 93376 | 12.74 | 4.1 | 2 | 0.2 | 0.35 | 4.76 | 3.86 | 107.36 | 14.46 | 18.82 | 26.39 | 0.45 | 16.94 | 23.75 | 11.07 | 3.53 | 1 | 44.28 | 7.06
MCA 1.0X1.0 (esv. = 90°) | 98160 | 11.9 | 2 | 1 | 0.2 | 0.2 | 2.12 | 2.12 | 26.24 | 2.54 | 9.88 | 6.11 | 0.2 | 3.95 | 2.44 | 4 | 1 | 0.5 | 8 | 1
MCA 1.0X1.0 (esv. = 60°) | 101900 | 11.7 | 2 | 1 | 0.2 | 0.2 | 1.73 | 3 | 29.18 | 2.84 | 10.67 | 6.84 | 0.2 | 4.27 | 2.74 | 4.61 | 1.1525 | 0.5 | 9.22 | 1.15
MCA 1.0X1.0 (esv. = 90°) | 102212 | 10.5 | 2 | 1 | 0.2 | 0.2 | 2.12 | 2.12 | 26.24 | 2.54 | 9.88 | 6.11 | 0.2 | 3.95 | 2.44 | 4 | 1 | 0.5 | 8 | 1
MCA 1.0X1.0 (esv. = 90°) | 102480 | 11.9 | 2 | 1 | 0.2 | 0.2 | 2.12 | 2.12 | 26.24 | 2.54 | 9.88 | 6.11 | 0.2 | 3.95 | 2.44 | 4 | 1 | 0.5 | 8 | 1
MCA 1.0X1.0 (esv. = 90°) | 108470 | 12.3 | 2 | 1 | 0.2 | 0.2 | 2.12 | 2.12 | 26.24 | 2.54 | 9.88 | 6.11 | 0.2 | 3.95 | 2.44 | 4 | 1 | 0.5 | 8 | 1
MCA 1.0X1.0 (esv. = 90°) | 117330 | 8.9 | 2 | 1 | 0.2 | 0.2 | 2.12 | 2.12 | 26.24 | 2.54 | 9.88 | 6.11 | 0.2 | 3.95 | 2.44 | 4 | 1 | 0.5 | 8 | 1
MCA 1.0X1.0 (esv. = 90°) | 124945 | 9.5 | 2 | 1 | 0.2 | 0.2 | 2.12 | 2.12 | 26.24 | 2.54 | 9.88 | 6.11 | 0.2 | 3.95 | 2.44 | 4 | 1 | 0.5 | 8 | 1
MCA 1.0X1.0 (esv. = 90°) | 127520 | 9.95 | 2 | 1 | 0.2 | 0.2 | 2.12 | 2.12 | 26.24 | 2.54 | 9.88 | 6.11 | 0.2 | 3.95 | 2.44 | 4 | 1 | 0.5 | 8 | 1
MCA 1.5X1.5 (esv. = 90°) | 108270 | 15.6 | 2 | 0.8 | 0.2 | 0.2 | 2.55 | 2.55 | 29.2 | 2.86 | 12.21 | 9.74 | 0.25 | 6.11 | 4.87 | 5.07 | 1.2675 | 0.45 | 9.13 | 1.14
MCA 1.5X1.5 (esv. = 100°) | 135010 | 11.05 | 2 | 0.8 | 0.2 | 0.2 | 2.8 | 2.35 | 29.48 | 2.88 | 12.23 | 9.71 | 0.25 | 6.12 | 4.86 | 5.3 | 1.325 | 0.45 | 9.54 | 1.19
MCA 2.0X2.0 (esv. = 60°) | 110017 | 19.8 | 2.9 | 1.25 | 0.25 | 0.25 | 2.86 | 4.95 | 66.07 | 8.1 | 18.85 | 20.98 | 0.25 | 9.43 | 10.49 | 8.03 | 2.0075 | 0.45 | 14.45 | 1.81
MCA 2.0X2.0 (esv. = 105°) | 118490 | 11 | 2.9 | 1.25 | 0.25 | 0.25 | 4.07 | 3.12 | 60.93 | 7.46 | 17.71 | 19.7 | 0.25 | 8.86 | 9.85 | 7.2 | 1.8 | 0.45 | 12.96 | 1.62
TOTALES | [8 empty] | 621.62 | 71.99 |  |  |  | 96.35 | 98.17 |  |  |  | 199.46 | 28.41
ALCANTARILLAS MCA.
NOMBRE | LOSA (ENTRADA Y SALIDA) |  |  | PARAPETO (ENTRADA Y SALIDA) |  |  |  |  | ALCANTARILLA |  |  |  |  | SOLADO (CABEZALES Y ALCANTARILLA)
| Aplanta | hl | Concreto 4 | Perimetro | A planta | hp | Encofrado 4 | Concreto 5 | Lado ext. | Lado int. | A alcant. | Encofrado 5 | Concreto 6 | A cabez. | A alcant. | Concreto (e=0.10m)
| m2 | m | m3 | m | m2 | m | m2 | m3 | m | m | m2 | m2 | m3 | m | m2 | m2
UCHUMAYO MCA 3.5X3.5 (esv.= 120°) | 11.83 | 0.35 | 8.28 | 10.4971 | 1.4706 | 0.5 | 10.5 | 1.47 | 4.2 | 3.5 | 5.435 | 269.16 | 77.61 | 42.24 | 51 | 135.48
VANESSA MCA 4.5X3.5 (esv.= 102°) | 12.8 | 0.35 | 8.96 | 11.66 | 1.66 | 0.5 | 11.66 | 1.66 | 4.4 | 3.5 | 8.055 | 257.97 | 102.62 | 42.95 | 58.86 | 144.76
MCA 1.0X1.0 (esv. = 90°) | 0 | 0.2 | 0 | 3.2 | 0.28 | 1.2 | 7.68 | 0.67 | 1.4 | 1 | 0.965 | 68.82 | 11.48 | 6.11 | 16.66 | 28.88
MCA 1.0X1.0 (esv. = 60°) | 0 | 0.2 | 0 | 3.695 | 0.323 | 1.2 | 8.87 | 0.78 | 1.4 | 1 | 0.965 | 67.66 | 11.29 | 6.84 | 16.38 | 30.06
MCA 1.0X1.0 (esv. = 90°) | 0 | 0.2 | 0 | 3.2 | 0.28 | 1.2 | 7.68 | 0.67 | 1.4 | 1 | 0.965 | 60.72 | 10.13 | 6.11 | 14.7 | 26.92
MCA 1.0X1.0 (esv. = 90°) | 0 | 0.2 | 0 | 3.2 | 0.28 | 1.2 | 7.68 | 0.67 | 1.4 | 1 | 0.965 | 68.82 | 11.48 | 6.11 | 16.66 | 28.88
MCA 1.0X1.0 (esv. = 90°) | 0 | 0.2 | 0 | 3.2 | 0.28 | 1.2 | 7.68 | 0.67 | 1.4 | 1 | 0.965 | 71.13 | 11.87 | 6.11 | 17.22 | 29.44
MCA 1.0X1.0 (esv. = 90°) | 0 | 0.2 | 0 | 3.2 | 0.28 | 1.2 | 7.68 | 0.67 | 1.4 | 1 | 0.965 | 51.47 | 8.59 | 6.11 | 12.46 | 24.68
MCA 1.0X1.0 (esv. = 90°) | 0 | 0.2 | 0 | 3.2 | 0.28 | 1.2 | 7.68 | 0.67 | 1.4 | 1 | 0.965 | 54.94 | 9.17 | 6.11 | 13.3 | 25.52
MCA 1.0X1.0 (esv. = 90°) | 0 | 0.2 | 0 | 3.2 | 0.28 | 1.2 | 7.68 | 0.67 | 1.4 | 1 | 0.965 | 57.54 | 9.6 | 6.11 | 13.93 | 26.15
MCA 1.5X1.5 (esv. = 90°) | 0 | 0.25 | 0 | 4.4 | 0.4 | 0.6 | 5.28 | 0.48 | 2 | 1.5 | 1.755 | 132.33 | 27.38 | 9.74 | 31.2 | 50.68
MCA 1.5X1.5 (esv. = 100°) | 0 | 0.25 | 0 | 4.43 | 0.4 | 0.6 | 5.32 | 0.48 | 2 | 1.5 | 1.755 | 93.74 | 19.39 | 9.71 | 22.1 | 41.52
MCA 2.0X2.0 (esv. = 60°) | 0 | 0.25 | 0 | 6.24 | 0.58 | 1 | 12.48 | 1.16 | 2.5 | 2 | 2.255 | 217.46 | 44.65 | 20.98 | 49.5 | 91.46
MCA 2.0X2.0 (esv. = 105°) | 0 | 0.25 | 0 | 5.6 | 0.52 | 1 | 11.2 | 1.04 | 2.5 | 2 | 2.255 | 120.81 | 24.81 | 19.7 | 27.5 | 66.9
TOTALES |  |  | 17.24 |  |  |  | 119.07 | 11.76 |  |  |  | 1592.57 | 380.07 |  |  | 751.33

## RESUMEN DE METRADOS
RESUMEN DE METRADO DE ALCANTARILLAS M.C.A.
NOMBRE ALCANTARILLA | UBICACIÓN KM | SOLADO e=0.10m | CONCRETO f'c=210 kg/cm2 | ENCOFRADO | ARMADURA fy=4200 kg/cm2
|  | m2 | m3 | m2 | kg
UCHUMAYO MCA 3.5X3.5 (esv.= 120°) | 129710 | 135.48 | 134.94 | 456.23 | 11328
VANESSA MCA 4.5X3.5 (esv.= 102°) | 93376 | 144.76 | 158.51 | 438.21 | 13142
MCA 1.0X1.0 (esv. = 90°) | 98160 | 28.88 | 18.13 | 114.69 | 1431
MCA 1.0X1.0 (esv. = 60°) | 101900 | 30.06 | 18.8 | 119.2 | 1672
MCA 1.0X1.0 (esv. = 90°) | 102212 | 26.92 | 16.78 | 106.59 | 1327
MCA 1.0X1.0 (esv. = 90°) | 102480 | 28.88 | 18.13 | 114.69 | 1431
MCA 1.0X1.0 (esv. = 90°) | 108470 | 29.44 | 18.52 | 117 | 1441
MCA 1.0X1.0 (esv. = 90°) | 117330 | 24.68 | 15.24 | 97.34 | 1233
MCA 1.0X1.0 (esv. = 90°) | 124945 | 25.52 | 15.82 | 100.81 | 1248
MCA 1.0X1.0 (esv. = 90°) | 127520 | 26.15 | 16.25 | 103.41 | 1272
MCA 1.5X1.5 (esv. = 90°) | 108270 | 50.68 | 36.73 | 182.05 | 2992
MCA 1.5X1.5 (esv. = 100°) | 135010 | 41.52 | 28.8 | 144.2 | 2362
MCA 2.0X2.0 (esv. = 60°) | 110017 | 91.46 | 66.21 | 319.89 | 5577
MCA 2.0X2.0 (esv. = 105°) | 118490 | 66.9 | 44.78 | 214.76 | 3976
TOTALES |  | 751.33 | 607.64 | 2629.07 | 50432

## RESUMEN DE METRADOS (2)
RESUMEN DE METRADO DE ALCANTARILLAS M.C.A.
NOMBRE ALCANTARILLA | UBICACIÓN KM | SOLADO e=0.10m | SOLADO e=0.10m | SOLADO e=0.10m | SOLADO e=0.10m | CONCRETO f'c=210 kg/cm2 | CONCRETO f'c=210 kg/cm2 | CONCRETO f'c=210 kg/cm2 | CONCRETO f'c=210 kg/cm2 | ENCOFRADO | ENCOFRADO | ENCOFRADO | ENCOFRADO | ARMADURA fy=4200 kg/cm2
|  | m2 | cab E | cab S | cuerpo | m3 | cab E | cab S | cuerpo | m2 | cab E | cab S | cuerpo | kg
UCHUMAYO MCA 3.5X3.5 (esv.= 120°) | 129710 | 135.48 |  |  |  | 134.94 |  |  |  | 456.23 |  |  |  | 11328
VANESSA MCA 4.5X3.5 (esv.= 102°) | 93376 | 144.76 |  |  |  | 158.51 |  |  |  | 438.21 |  |  |  | 13142
MCA 1.0X1.0 (esv. = 90°) | 98160 | 28.88 | 0.611 | 0.611 | 1.666 | 18.13 | 3.325 | 3.325 | 11.48 | 114.69 | 22.935 | 22.935 | 68.82 | 1431
MCA 1.0X1.0 (esv. = 60°) | 101900 | 30.06 | 0.684 | 0.684 | 1.638 | 18.8 | 3.755 | 3.755 | 11.29 | 119.2 | 25.77 | 25.77 | 67.66 | 1672
MCA 1.0X1.0 (esv. = 90°) | 102212 | 26.92 | 0.611 | 0.611 | 1.47 | 16.78 | 3.325 | 3.325 | 10.13 | 106.59 | 22.935 | 22.935 | 60.72 | 1327
MCA 1.0X1.0 (esv. = 90°) | 102480 | 28.88 | 0.611 | 0.611 | 1.666 | 18.13 | 3.325 | 3.325 | 11.48 | 114.69 | 22.935 | 22.935 | 68.82 | 1431
MCA 1.0X1.0 (esv. = 90°) | 108470 | 29.44 | 0.611 | 0.611 | 1.722 | 18.52 | 3.325 | 3.325 | 11.87 | 117 | 22.935 | 22.935 | 71.13 | 1441
MCA 1.0X1.0 (esv. = 90°) | 117330 | 24.68 | 0.611 | 0.611 | 1.246 | 15.24 | 3.325 | 3.325 | 8.59 | 97.34 | 22.935 | 22.935 | 51.47 | 1233
MCA 1.0X1.0 (esv. = 90°) | 124945 | 25.52 | 0.611 | 0.611 | 1.33 | 15.82 | 3.325 | 3.325 | 9.17 | 100.81 | 22.935 | 22.935 | 54.94 | 1248
MCA 1.0X1.0 (esv. = 90°) | 127520 | 26.15 | 0.611 | 0.611 | 1.393 | 16.25 | 3.325 | 3.325 | 9.6 | 103.41 | 22.935 | 22.935 | 57.54 | 1272
MCA 1.5X1.5 (esv. = 90°) | 108270 | 50.68 | 0.974 | 0.974 | 3.12 | 36.73 | 4.675 | 4.675 | 27.38 | 182.05 | 24.86 | 24.86 | 132.33 | 2992
MCA 1.5X1.5 (esv. = 100°) | 135010 | 41.52 | 0.971 | 0.971 | 2.21 | 28.8 | 4.705 | 4.705 | 19.39 | 144.2 | 25.23 | 25.23 | 93.74 | 2362
MCA 2.0X2.0 (esv. = 60°) | 110017 | 91.46 | 2.098 | 2.098 | 4.95 | 66.21 | 10.78 | 10.78 | 44.65 | 319.89 | 51.215 | 51.215 | 217.46 | 5577
MCA 2.0X2.0 (esv. = 105°) | 118490 | 66.9 | 1.97 | 1.97 | 2.75 | 44.78 | 9.985 | 9.985 | 24.81 | 214.76 | 46.975 | 46.975 | 120.81 | 3976
TOTALES |  | 471.09 | 10.974 | 10.974 | 25.161 | 314.19 | 57.175 | 57.175 | 199.84 | 1734.63 | 334.595 | 334.595 | 1065.44 | 25962