## Enrocados A
PROYECTO | ESTUDIO DEFINITIVO PARA LA CONSTRUCCIÓN Y MEJORAMIENTO DE LA CARRETERA CUSCO - QUILLABAMBA TRAMO: ALFAMAYO - CHAULLAY - QUILLABAMBA
CONSULTOR |  | CONSORCIO LAGESA - INGEDISA
Defensa Ribereña Margen derecha del rio VILCANOTA - Aguas arriba Puente Chaullay
Km 121+380 - Km 121+490
Ubicación Km | Distancia m | Enrocado |  | Excavacion |  | Geotextil
|  | Area m2 | Volumen m3 | Area m2 | Volumen m3 | Perimetro m | Area m2
121380 | 0 | 30.383 | 0 | 11.22 | 0 | 18.776 | 0
121440 | 60 | 44.538 | 2247.63 | 19.8 | 930.6 | 20.539 | 1179.45
121490 | 50 | 46.1 | 2265.95 | 20.8 | 1015 | 20.871 | 1035.25
|  | Totales= | 4513.58 |  | 1945.6 |  | 2214.7 | S
Volumen de enrocado rio VILCANOTA sector Ayunay
Km 126+440 - Km 126+560
Ubicación Km | Distancia m | Enrocado |  | Excavacion |  | Geotextil
|  | Area m2 | Volumen m3 | Area m2 | Volumen m3 | Perimetro m | Area m2
|  |  | m3 |  | m3
126440 | 0 | 13.65 | 0 | 10.12 | 0 | 10.75 | 0
126450 | 10 | 14.05 | 138.5 | 9.56 | 98.4 | 10.4 | 105.75
126460 | 10 | 13.3 | 136.75 | 8.71 | 91.35 | 10.2 | 103
126480 | 20 | 12.52 | 258.2 | 8.68 | 173.9 | 10 | 202
126500 | 20 | 13.57 | 260.9 | 9.3 | 179.8 | 10.27 | 202.7
126510 | 10 | 14.67 | 141.2 | 9.8 | 95.5 | 10.54 | 104.05
126520 | 10 | 14.2 | 144.35 | 9.8 | 98 | 10.37 | 104.55
126530 | 10 | 12.87 | 135.35 | 9.03 | 94.15 | 9.92 | 101.45
126540 | 10 | 16.21 | 145.4 | 9.73 | 93.8 | 10.21 | 100.65
126560 | 20 | 17 | 332.1 | 9.62 | 193.5 | 12.31 | 225.2
|  | Totales= | 1692.75 |  | 1118.4 |  | 1249.35

## Cama de arena A
PROYECTO | ESTUDIO DEFINITIVO PARA LA CONSTRUCCIÓN Y MEJORAMIENTO DE LA CARRETERA CUSCO - QUILLABAMBA TRAMO: ALFAMAYO - CHAULLAY - QUILLABAMBA
CONSULTOR | CONSORCIO LAGESA - INGEDISA
METRADO CAMA DE ARENA ESPESOR: 0.20m
Defensa ribereña margen derecha Rio vilcanota Km 121+380 - Km 121+490
Ubicación Km | Distancia m | Perimetro m | Area m2 | Espesor m | Excavacion m
|  |  |  | Area m2 | Area m2
121380 | 0 | 18.776 | 0 | 0.2 | 0
121440 | 60 | 20.539 | 1179.45 | 0.2 | 235.89
121490 | 50 | 20.871 | 1035.25 | 0.2 | 207.05
Totales= | 110 |  |  |  | 442.94
Defensa ribereña Rio vilcanota sector Ayunay Km 126+440 - Km 126+560
Ubicación Km | Distancia m | Perimetro m | Area m2 | Espesor m | Excavacion m
|  |  |  | Area m2 | Area m2
126440 | 0 | 10.75 | 0 | 0.2 | 0
126450 | 10 | 10.4 | 105.75 | 0.2 | 21.15
126460 | 10 | 10.2 | 103 | 0.2 | 20.6
126480 | 20 | 10 | 202 | 0.2 | 40.4
126500 | 20 | 10.27 | 202.7 | 0.2 | 40.54
126510 | 10 | 10.54 | 104.05 | 0.2 | 20.81
126520 | 10 | 10.37 | 104.55 | 0.2 | 20.91
126530 | 10 | 9.92 | 101.45 | 0.2 | 20.29
126540 | 10 | 10.21 | 100.65 | 0.2 | 20.13
126560 | 20 | 12.31 | 225.2 | 0.2 | 45.04
Totales= | 120 |  |  |  | 249.87

## Canal revestimiento
PROYECTO | ESTUDIO DEFINITIVO PARA LA CONSTRUCCIÓN Y MEJORAMIENTO DE LA CARRETERA CUSCO - QUILLABAMBA TRAMO: ALFAMAYO - CHAULLAY - QUILLABAMBA
CONSULTOR | CONSORCIO LAGESA - INGEDISA
Revestimiento del canal de tierra
Km 116+200
| Longitud |  | 7
| Area seccion = |  |  |  | 0.245
|  | 0.95 | 0.1 | 0.095
|  | 0.75 | 0.1 | 0.075
|  | 0.75 | 0.1 | 0.075
| Volumen de concreto: f´c 175 kg/cm2 |  |  |  | 1.715
Vc(m3) = 0.245X7.00
| 0.245 | 7
| Area encofrado: |  |  |  | 7.49
Ae(m2) = 0.245x2.00 + 1.00x7.00
| 0.245 | 2 |  | 0.49
| 1 | 7 |  | 7
| Excavacion: |  |  |  | 6.72
Ve(m3) = 1.60x0.60x7.00
| 1.6 | 0.6 | 7

## Gaviones
PROYECTO | ESTUDIO DEFINITIVO PARA LA CONSTRUCCIÓN Y MEJORAMIENTO DE LA CARRETERA CUSCO - QUILLABAMBA TRAMO: ALFAMAYO - CHAULLAY - QUILLABAMBA
CONSULTOR | CONSORCIO LAGESA - INGEDISA
Metrado de Gaviones
Calculos de areas:
| Tipo | Lados | Areas | Cantidad | Total m2
|  | mxm | m2 | Unid
| A | 1.00 x 1.00 | 1 | 5 | 5
| B | 1.50 x 1.00 | 1.5 | 2 | 3
|  |  |  | Total= | 8
Calculos de volumenes:
| Ubicación Km |  | Longitud m | Area m2 | Volumen m3 | Excavacion m3
|  |  | m | m2 | m3 | m3
| 95290 | 95320 | 30 | 8 | 240 | 240
| 100800 | 100840 | 40 | 8 | 320 | 320
| 107070 | 107140 | 70 | 8 | 560 | 560
| 127020 | 127060 | 40 | 8 | 320 | 320
|  |  |  | Total= | 1440 | 1440

## Excavacion
PROYECTO | ESTUDIO DEFINITIVO PARA LA CONSTRUCCIÓN Y MEJORAMIENTO DE LA CARRETERA CUSCO - QUILLABAMBA TRAMO: ALFAMAYO - CHAULLAY - QUILLABAMBA
CONSULTOR | CONSORCIO LAGESA - INGEDISA
Ensanche de Cuneta y Metrado de excavacion Km 85+240 - Km 85+420 | [5 empty] | Ensanche de Cuneta para diagram de Canal
Km. 85+240 - Km 85+420
Ubicación | Distancia | Area |  | Volumen
|  | Corte | Relleno | Corte | Relleno
|  | m2 | m3 | m2 | m3
85240 | 0 | 4.3 | 0 | 0 | 0
85250 | 10 | 4.3 | 0 | 43 | 0
85260 | 10 | 5.35 | 0 | 48.25 | 0
85270 | 10 | 4.79 | 0 | 50.7 | 0
85280 | 10 | 3.45 | 0 | 41.2 | 0
85290 | 10 | 2.57 | 0 | 30.1 | 0
85300 | 10 | 1.15 | 0.76 | 18.6 | 1.9
85320 | 20 | 1.34 | 0 | 24.9 | 3.8
85330 | 10 | 10.48 | 0 | 59.1 | 0
85340 | 10 | 13.2 | 0 | 9.62 | 0
85350 | 10 | 11.9 | 0 | 125.5 | 0
85360 | 10 | 10.49 | 0 | 111.95 | 0
85370 | 10 | 12.34 | 0 | 114.15 | 0 | Volumen de concreto: f´c 175 kg/cm2 |  | Longitud:
85380 | 10 | 13.19 | 0 | 127.65 | 0 | As (m2)= | 1.25x0.15 + 1.25x0.15x2 + 0.20x0.15x2.00 | L(m)= | 180
85400 | 20 | 7.85 | 0 | 210.4 | 0 | As (m2)= | 0.622
85410 | 10 | 4.32 | 0 | 60.85 | 0 | Vol (m3)= | 111.96
85420 | 10 | 1.49 | 0 | 29.05 | 0
|  |  | Totales= | 1105.02 | 5.7 | Encofrado:
[6 empty] | Lado (m)= | 0.622x2.00 + 0.20x180x2.00 + 1.25x180
[6 empty] | Area (m2)= | 298.24
Excavacion:
[6 empty] | Vol (m3)= | 1105.02

## Canal de pase
PROYECTO | ESTUDIO DEFINITIVO PARA LA CONSTRUCCIÓN Y MEJORAMIENTO DE LA CARRETERA CUSCO - QUILLABAMBA TRAMO: ALFAMAYO - CHAULLAY - QUILLABAMBA
CONSULTOR | CONSORCIO LAGESA - INGEDISA
Canal de Pase para Riego Alcantarilla Km, 115+200
Canal de pase para riego Km 115+200 |  | Longitud: 6.31 m
Volumen de concreto: f´c 175 kg/cm2 |  | Longitud:
As (m2)= | 2x0.10x0.60 + 1.00x0.10 | L(m)= | 4.93
As (m2)= | 0.22
Vol (m3)= | 1.0846
As (m2)= | 0.10X0.60 | L(m)= | 1.56
Vol (m3)= | 0.0936
As (m2)= | 0.90X1.56 | e(m)= | 0.1
Vol (m3)= | 0.0702
Vt(m3)= | 1.4122
Encofrado:
A1 (m2)= | 0.70x(4.49+8.12) | Caras 1 y 4
A2 (m2)= | 0.60x(4.49+8.12) | Caras 2 y 3
A3 (m2)= | 2(2x0.10x0.60 + 1.00x0.10) | Cara frontal
At (m2)= | 16.833
Excavacion: |  | Longitud:
As (m2)= | (1.20+1.09)X0.95/2 | L(m)= | 6.31
As (m2)= | 1.09
Vol (m3)= | 6.8779

## Resumen
Resumen de metrados
Enrocados: |  |  |  | Revestimiento de canal de tierra Km 116+200 - Long: 7.00m
Sector | Enrocado | Excavacion | Geotextil | Concreto | Encofrado | Excavacion
| m3 | m3 | m2 | m3 | m2 | m3
Sector Ayunay | 1692.75 | 1118.4 | 1249.35 | 1.72 | 7.49 | 6.72
Rio Chaullay | 4513.58 | 1945.6 | 2214.7
Puentes | 1582.08 | 2665.52 | 1466.52 | Ensanche de cuneta para desagüe de canal Km 85+240 - Km 85+420
Total= | 7788.41 | 5729.52 | 4930.57
|  |  |  | Concreto | Encofrado | Excavacion
Cama de arena: espesor 0.20m |  |  |  | m3 | m2 | m3
|  |  |  | 121.29 | 323 | 1105.02
Sector | Distancia | Volumen
| m | m3 |  | Cunetas de coronacion - Long: 660 m
Sector Ayunay | 120 | 249.87
Rio Chaullay | 110 | 442.94 |  | Concreto | Encofrado | Excavacion
Puentes | 81 | 293.34 |  | m3 | m2 | m3
Total= | 311 | 986.15 |  | 99 | 9 | 193.05
Demolicion de Alcantarillas: 0.8x0.8 MCA |  |  |  | Encauzamiento de puentes:
Longitud | Volumen |  |  | Ubicación | Ancho promedio | Longitud |  | Altura | Volumen
m | m3 |  |  |  |  | Aguas arriba | Aguas abajo
45.4 | 29.06 |  |  |  | m | m | m | m | m3
|  |  |  | Alfamayo | 18 | 25 |  | 0.4 | 180
Gaviones: |  |  |  | 84665 | 16 |  | 25 | 0.4 | 160
|  |  |  | Huamanmarca | 16 | 30 |  | 0.4 | 192
Longitud | Volumen | Excavacion |  | 98652 | 22 |  | 25 | 0.4 | 220
m | m3 | m3 |  | Amaybamba | 21 | 30 |  | 0.4 | 252
180 | 1440 | 1440 |  | 103552 | 20 |  | 30 | 0.4 | 240
|  |  |  | Sicre | 16 | 25 |  | 0.4 | 160
|  |  |  | 105019.2 | 16 |  | 20 | 0.4 | 128
|  |  |  | Ipal | 18 | 30 |  | 0.4 | 216
|  |  |  | 105728.2 | 16 |  | 25 | 0.4 | 160
|  |  |  | Huyro | 26 | 25 |  | 0.4 | 260
|  |  |  | 108341 | 26 |  | 20 | 0.4 | 208
|  |  |  | Incatambo | 15 | 30 |  | 0.4 | 180
|  |  |  | 90888 | 15 |  | 25 | 0.4 | 150
|  |  |  | Chontamayo | 20 | 30 |  | 0.4 | 240
|  |  |  | 111994 | 20 |  | 25 | 0.4 | 200
|  |  |  | Huayopata | 16 | 30 |  | 0.4 | 192
|  |  |  | 114012 | 16 |  | 20 | 0.4 | 128
[5 empty] | Totales= | 255 | 215 |  | 3466