## Resumen Metrados
PROYECTO | ESTUDIO DEFINITIVO PARA LA CONSTRUCCIÓN Y MEJORAMIENTO DE LA CARRETERA CUSCO - QUILLABAMBA
TRAMO: ALFAMAYO - CHAULLAY - QUILLABAMBA
CONSULTOR | CONSORCIO LAGESA - INGEDISA
METRADOS DE OBRAS DE ARTE Y DRENAJE
PARTIDA | DESCRIPCIÓN | UNIDAD | MUROS | ALCANTARILLAS TMC y AMC de 1.00 x 1.00, 1.50 x 1.50 y 2.00 x 2.00 | ALCANTARILLAS 3.50 x 3.50 y 4.50 x 3.50 | BADENES | SUB DRENES | CUNETAS TRIANGULARES | CUNETAS RECTANGULARES | ZANJAS DE CORONACIÓN | BORDILLOS | VEREDAS | SARDINEL | GAVIONES | DEFENSAS RIBEREÑAS | REVESTIMIENTO CANAL DE TIERRA | CANAL DE PASE PARA RIEGO | PASES VEHICULARES | ENSANCHE DE CUNETA | TOTAL
601.C | Excavación para estructuras en material común seco | m3 | 10256.425 | 11288.61 | 1001.08 | 2433.25 | 4456.176 | [6 empty] | 1440 | 3756.81 | 6.72 | 6.8779 |  | 1105.02 | 35750.9689
602.A | Limpieza de cauce | m3 |  |  |  | 0 | [13 empty] | 0
605.A | Rellenos para estructuras | m3 | 5600.02 | 8191.496 | 293.16 | 966.3 | [12 empty] | 5.7 | 15056.676
605.B | Material filtrante | m3 | 2780.416 | [16 empty] | 2780.416
605.C | Cama de arena | m3 |  |  |  | 590 | [13 empty] | 590
610.C | Concreto Clase C (f´c 280.kg/cm2) | m3 | [17 empty] | 0
610.D | Concreto Clase D (f´c 210.kg/cm2) | m3 | 2850.8669 | 1637.16 | 293.45 | 1921.486 | [13 empty] | 6702.9629
610.E | Concreto Clase E (f´c 175.kg/cm2) | m3 | [13 empty] | 1.715 | 1.4122 |  | 111.96 | 115.0872
610.F | Concreto f´c 140.kg/cm2 | m3 | [17 empty] | 0
610.G | Concreto ciclópeo f´c 140.kg/cm2 + 30%PG | m3 | [17 empty] | 0
610.H | Concreto Clase H (Ciclópeo f´c 175.kg/cm2 + 30%PG) | m3 | 2427.725 | [16 empty] | 2427.725
610.I | Concreto Clase I (f´c 100.kg/cm2) | m3 | 304.8523 | 573.832 | 28.024 | 425.2157 | [13 empty] | 1331.924
612 | Encofrado y desencofrado | m2 | 8844.9335 | 6651.21 | 894.44 | 817.2 | [9 empty] | 7.49 | 16.833 |  | 298.24 | 17530.3465
615 | Acero de refuerzo | kg | 178595 | 27088 | 24470 | 107879 | [13 empty] | 338032
622.B | Tubería corrugada de acero galvanizado circular Diámetro 0.90 m | m |  | 1426.41 | [15 empty] | 1426.41
622.C | Tubería corrugada de acero galvanizado circular Diámetro 1.20 m | m |  | 536.86 | [15 empty] | 536.86
622.D | Tubería corrugada de acero galvanizado circular Diámetro 1.50 m | m |  | 61.56 | [15 empty] | 61.56
623.B | Tubería HDPE corrugada 4" para muros | m | 6772.7097 | [16 empty] | 6772.7097
623.E | Tubería PVC SAP 6" para subdren perforada | m |  |  |  |  | 8191.5 | [12 empty] | 8191.5
625.A | Subdrenaje profundo | m3 |  |  |  |  | 4456.176 | [12 empty] | 4456.176
625.B | Tubería de ventilación | m |  |  |  |  | 96 | [12 empty] | 96
635.A | Cuneta triangular | m | [5 empty] | 52471 | [11 empty] | 52471
635.B | Cuneta rectangular | m | [17 empty] | 0
635.B | Cuneta rectangular | m | [6 empty] | 8821.3 | [10 empty] | 8821.3
635.C | Zanja de coronación | m | [7 empty] | 660 | [9 empty] | 660
637.A | Bordillo | m | [8 empty] | 1427.5 | [8 empty] | 1427.5
640.A | Piedra emboquillada de 0.20 m | m2 |  | 14978.4532 | [15 empty] | 14978.4532
640.B | Piedra emboquillada de 0.40 m | m2 |  | 2091.24 | [15 empty] | 2091.24
640.C | Piedra emboquillada de 0.50 m | m2 |  |  |  | 1746.5 | [13 empty] | 1746.5
645.A | Veredas e = 4" | m2 | [9 empty] | 8270.4 | [7 empty] | 8270.4
646 | Sardinel | m | [10 empty] | 6892 | [6 empty] | 6892
650.A | Geotextil no tejido para subdrenaje | m2 |  |  |  |  | 25393.65 | [12 empty] | 25393.65
650.B | Geotextil para enrocado | m2 |  |  |  | 2950 | [8 empty] | 3464.05 |  |  |  |  | 6414.05
655 | Gaviones | m3 | [11 empty] | 1440 | [5 empty] | 1440
660.A | Juntas para badenes | m |  |  |  | 1266.2 | [13 empty] | 1266.2
660.B | Junta para muros | m2 | 821.11 | [16 empty] | 821.11
670 | Enrocado | m3 |  |  |  | 2036.78 | [8 empty] | 6206.33 |  |  |  |  | 8243.11
680 | Pases vehiculares | UNIDAD | [15 empty] | 10 |  | 10