## proyecto
PROYECTO | : | ESTUDIO DEFINITIVO PARA LA CONSTRUCCIÓN Y MEJORAMIENTO DE LA CARRETERA CUSCO - QUILLABAMBA
TRAMO: ALFAMAYO - CHAULLAY - QUILLABAMBA
CONSULTOR | : | CONSORCIO LAGESA - INGEDISA

## Preliminares
PROYECTO | : | ESTUDIO DEFINITIVO PARA LA CONSTRUCCIÓN Y MEJORAMIENTO DE LA CARRETERA CUSCO - QUILLABAMBA
TRAMO: ALFAMAYO - CHAULLAY - QUILLABAMBA
CONSULTOR | : | CONSORCIO LAGESA - INGEDISA
RESUMEN DE METRADOS - PRELIMINARES
PARTIDA |  | DESCRIPCIÓN | UNIDAD | METRADO | TOTAL
UNIDAD
101 | A | Movilización y desmovilización | GLB | 1 | 1
102 | A | Trazo y georeferenciación | GLB | 1 | 1
103 | A | Mantenimiento de tránsito | GLB | 1 | 1

## Mov Tierras
PROYECTO | : | ESTUDIO DEFINITIVO PARA LA CONSTRUCCIÓN Y MEJORAMIENTO DE LA CARRETERA CUSCO - QUILLABAMBA
TRAMO: ALFAMAYO - CHAULLAY - QUILLABAMBA
CONSULTOR | : | CONSORCIO LAGESA - INGEDISA
RESUMEN DE METRADOS - MOVIMIENTO DE TIERRAS
PARTIDA |  | DESCRIPCIÓN | UNIDAD | METRADO | TOTAL
UNIDAD
201 | A | Desbroce y limpieza en zonas boscosas | ha | 160.1659 | 160.1659
202 | A | Demolición de estructuras | m3 | 1034.4617 | 1034.4617
202 | B | Desmontaje y traslado de estructuras metálicas | m | 48.1 | 48.1
205 | B | Excavación en explanaciones en roca fija | m3 | 148763.9375 | 148763.9375
205 | B | Excavación en explanaciones en roca suelta | m3 | 153889.0069 | 153889.0069
205 | D | Excavación en explanaciones en material suelto | m3 | 864504.4564 | 864504.4564
1167157.4008
206 | A | Remoción de derrumbes | m3 | 116715.7401 | 116715.7401
210 | A | Terraplenes | m3 | 87947.1664 | 87947.1664
1079210.2344
220 | A | Mejoramiento de suelos a nivel de subrasante | m3 | 26041.725 | 26041.725
225 |  | Compactación y perfilado en zonas de corte | m2 | 329089.8619 | 329089.8619

## Pavimentos Alt CA 20 años
PROYECTO | : | ESTUDIO DEFINITIVO PARA LA CONSTRUCCIÓN Y MEJORAMIENTO DE LA CARRETERA CUSCO - QUILLABAMBA
TRAMO: ALFAMAYO - CHAULLAY - QUILLABAMBA
CONSULTOR | : | CONSORCIO LAGESA - INGEDISA
RESUMEN DE METRADOS - SUB BASES Y BASES
PARTIDA |  | DESCRIPCIÓN | UNIDAD | METRADO | TOTAL
UNIDAD
303 | A | Sub Base | m3 | 81168.477 | 81168.477
305 | A | Base Granular | m3 | 74891.6407 | 74891.6407

## Pav Asf Alt CA 20 Años
PROYECTO | : | ESTUDIO DEFINITIVO PARA LA CONSTRUCCIÓN Y MEJORAMIENTO DE LA CARRETERA CUSCO - QUILLABAMBA
TRAMO: ALFAMAYO - CHAULLAY - QUILLABAMBA
CONSULTOR | : | CONSORCIO LAGESA - INGEDISA
RESUMEN DE METRADOS - PAVIMENTO ASFÁLTICO
PARTIDA |  | DESCRIPCIÓN | UNIDAD | METRADO | TOTAL
UNIDAD
401 | A | Imprimación asfáltica | m2 | 454828.7401 | 454828.7401
405 | B | Tratamiento superficial bicapa | m2 | 795.6 | 795.6
410 | A | Pavimento de concreto asfáltico en caliente | m3 | 33557.2471 | 33557.2471
420 | A | Cemento asfáltico PEN 60-70 | kg | 5516811.4238 | 5516811.4238
422 | A | Asfalto diluido MC-30 | lt | 547665.6681 | 547665.6681
423 | A | Filler mineral (cal hidratada) | kg | 1543633.3668 | 1543633.3668
425 | A | Aditivo mejorador de adherencia | kg | 27584.0571 | 27584.0571

## Pav concreto
PROYECTO | : | ESTUDIO DEFINITIVO PARA LA CONSTRUCCIÓN Y MEJORAMIENTO DE LA CARRETERA CUSCO - QUILLABAMBA
TRAMO: ALFAMAYO - CHAULLAY - QUILLABAMBA
CONSULTOR | : | CONSORCIO LAGESA - INGEDISA
RESUMEN DE METRADOS - PAVIMENTO DE CONCRETO HIDRÁULICO
PARTIDA |  | DESCRIPCIÓN | UNIDAD | METRADO | TOTAL
UNIDAD
501 | A | Pavimento de concreto hidráulico Mr = 3.92 Mpa | m3 | 192.5 | 192.5

## oBRAS DE ARTE Y DRENAJE
PROYECTO | ESTUDIO DEFINITIVO PARA LA CONSTRUCCIÓN Y MEJORAMIENTO DE LA CARRETERA CUSCO - QUILLABAMBA
TRAMO: ALFAMAYO - CHAULLAY - QUILLABAMBA
CONSULTOR | CONSORCIO LAGESA - INGEDISA
METRADOS DE OBRAS DE ARTE Y DRENAJE
PARTIDA | DESCRIPCIÓN | UNIDAD | TOTAL
601.C | Excavación para estructuras en material común seco | m3 | 35750.9689
602.A | Limpieza de cauce | m3 | 12280
605.A | Rellenos para estructuras | m3 | 15056.676
605.B | Material filtrante | m3 | 2780.416
605.C | Cama de arena | m3 | 590
610.C | Concreto Clase C (f´c 280.kg/cm2) | m3 | 0
610.D | Concreto Clase D (f´c 210.kg/cm2) | m3 | 6702.9629
610.E | Concreto Clase E (f´c 175.kg/cm2) | m3 | 115.0872
610.F | Concreto f´c 140.kg/cm2 | m3 | 0
610.G | Concreto ciclópeo f´c 140.kg/cm2 + 30%PG | m3 | 0
610.H | Concreto Clase H (Ciclópeo f´c 175.kg/cm2 + 30%PG) | m3 | 2427.725
610.I | Concreto Clase I (f´c 100.kg/cm2) | m3 | 1331.924
612 | Encofrado y desencofrado | m2 | 17530.3465
615 | Acero de refuerzo | kg | 338032
622.B | Tubería corrugada de acero galvanizado circular Diámetro 0.90 m | m | 1426.41
622.C | Tubería corrugada de acero galvanizado circular Diámetro 1.20 m | m | 536.86
622.D | Tubería corrugada de acero galvanizado circular Diámetro 1.50 m | m | 61.56
623.B | Tubería HDPE corrugada 4" para muros | m | 6772.7097
623.E | Tubería PVC SAP 6" para subdren perforada | m | 8191.5
625.A | Subdrenaje profundo | m3 | 4456.176
625.B | Tubería de ventilación | m | 96
635.A | Cuneta triangular | m | 52471
635.B | Cuneta rectangular | m | 0
635.B | Cuneta rectangular | m | 8821.3
635.C | Zanja de coronación | m | 660
637.A | Bordillo | m | 1427.5
640.A | Piedra emboquillada de 0.20 m | m2 | 14978.4532
640.B | Piedra emboquillada de 0.40 m | m2 | 2091.24
640.C | Piedra emboquillada de 0.50 m | m2 | 1746.5
645.A | Veredas e = 4" | m2 | 8270.4
646 | Sardinel | m | 6892
650.A | Geotextil no tejido para subdrenaje | m2 | 25393.65
650.B | Geotextil para enrocado | m2 | 6414.05
655 | Gaviones | m3 | 1440
660.A | Juntas para badenes | m | 1266.2
660.B | Junta para muros | m2 | 821.11
670 | Enrocado | m3 | 8243.11
680 | Pases vehiculares | UNIDAD | 10

## Transporte Alt CA 20 años
PROYECTO | : | ESTUDIO DEFINITIVO PARA LA CONSTRUCCIÓN Y MEJORAMIENTO DE LA CARRETERA CUSCO - QUILLABAMBA
TRAMO: ALFAMAYO - CHAULLAY - QUILLABAMBA
CONSULTOR | : | CONSORCIO LAGESA - INGEDISA
RESUMEN DE METRADOS - TRANSPORTE PAGADO
PARTIDA |  | DESCRIPCIÓN | UNIDAD | METRADO | TOTAL
UNIDAD
700 - A |  | Transporte de material granular hasta 1 km | m3 - km | 181428.4927 | 181428.4927
|  | Base granular | m3 - km | 74626.5907
|  | Sub base | m3 - km | 80760.177
|  | Mejoramiento subrasante | m3 - km | 26041.725
700 - B |  | Transporte de material granular a más de 1 km | m3 - km | 2979542.7038 | 2979542.7038 | 16.4227
|  | Base granular | m3 - km | 1211217.5153
|  | Sub base | m3 - km | 1316636.7506
|  | Mejoramiento subrasante | m3 - km | 451688.4379
700 - C |  | Transporte de escombros hasta 1 km | m3 - km | 883312.1571 | 883312.1571
|  | Excedente de corte a botaderos | m3 - km | 840957.1454
|  | Excedente de excavaciones de estructuras a botaderos | m3 - km | 41320.55
|  | Material de demoliciones a botaderos | m3 - km | 1034.4617
700 - D |  | Transporte de escombros a más de 1 km | m3 - km | 1700105.73 | 1700105.73 | 1.9247
|  | Excedente de corte a botaderos | m3 - km | 1620837.82
|  | Excedente de excavaciones de estructuras a botaderos | m3 - km | 77795.53
|  | Material de demoliciones a botaderos | m3 - km | 1472.38
700 - E |  | Transporte de mezcla asfáltica hasta 1 km | m3 - km | 33557.2471 | 33557.2471
700 - F |  | Transporte de mezcla asfáltica a más de 1 km | m3 - km | 815690.2624 | 815690.2624

## Señalización
PROYECTO | : | ESTUDIO DEFINITIVO PARA LA CONSTRUCCIÓN Y MEJORAMIENTO DE LA CARRETERA CUSCO - QUILLABAMBA
TRAMO: ALFAMAYO - CHAULLAY - QUILLABAMBA
CONSULTOR | : | CONSORCIO LAGESA - INGEDISA
RESUMEN DE METRADOS - SEÑALIZACIÓN
PARTIDA |  | DESCRIPCIÓN | UNIDAD | METRADO | TOTAL
UNIDAD
801 | B | Señal preventiva (0.75 x 0.75) | u | 595 | 595
802 | F | Señales reglamentarias (0.75 x 0.75) | u | 124 | 124
803 | A | Señales informativas | u | 4 | 4
803 | C | Señales informativas | m2 | 103.74 | 103.74
804 | A | Postes de soporte de señales | u | 723 | 723
804 | B | Estructura de soporte de señales | m | 515.2 | 515.2
804 | B.1 | Estructura de soporte de señales Tipo E-1 | u | 48 | 48
804 | B.2 | Estructura de soporte de señales Tipo E-2 | u | 56 | 56
805 | A | Postes delineadores | u | 726 | 726
805 | B | Tacha retroreflectiva | u | 12257 | 12257
810 | A | Marcas sobre el pavimento | m2 | 15310.7501 | 15310.7501
820 | A | Guardavía metálico | m | 9077.8 | 9077.8
820 | B | Sección final | u | 42 | 42
820 | C | Sección de amortiguación | u | 42 | 42
825 | A | Captafaros | u | 2555 | 2555
830 | A | Postes de kilometraje | u | 55 | 55
860 | A | Gibas | m | 266 | 266
870 | A | Resonadores | m | 42 | 42

## Mitigación Ambiental
PROYECTO | : | ESTUDIO DEFINITIVO PARA LA CONSTRUCCIÓN Y MEJORAMIENTO DE LA CARRETERA CUSCO - QUILLABAMBA
TRAMO: ALFAMAYO - CHAULLAY - QUILLABAMBA
CONSULTOR | : | CONSORCIO LAGESA - INGEDISA
RESUMEN DE METRADOS - MITIGACIÓN AMBIENTAL
PARTIDA |  | DESCRIPCIÓN | UNIDAD | METRADO | TOTAL
UNIDAD
901 | A | Suministro y colocación de capa superficial de suelo | ha | 11.97 | 11.97
903 | A | Revegetación | ha | 11.97 | 11.97
906 | A | Depósito de desechos | m3 | 70611.6 | 70611.6
907 | A | Readecuación ambiental de canteras, plantas de trituración y de asfalto | m2 | 247400 | 247400
907 | B | Readecuación ambiental de campamentos, almacenes y patios de maquinarias | m2 | 37896.24 | 37896.24

## Puentes
PROYECTO | : | ESTUDIO DEFINITIVO PARA LA CONSTRUCCIÓN Y MEJORAMIENTO DE LA CARRETERA CUSCO - QUILLABAMBA
TRAMO: ALFAMAYO - CHAULLAY - QUILLABAMBA
CONSULTOR | : | CONSORCIO LAGESA - INGEDISA
RESUMEN DE METRADOS - PUENTES
PARTIDA |  | DESCRIPCIÓN | UNIDAD | METRADO | TOTAL
UNIDAD
1001 |  | OBRAS PRELIMINARES
1001.A |  | Desbroce y limpieza en la zona de trabajo | m2 | 19886.683 | 19886.683
1001.B |  | Trazo, replanteo y control topografico | m2 | 8642.163 | 8642.163
1001.C |  | Pase provisional (vado) | m | 889.0674 | 889.0674
1001.C1 |  | Movimiento de tierras (corte en material suelto) | m3 | 902.6631 | 902.6631
1001.C2 |  | Eliminación de material excedente de corte | m3 | 890.7898 | 890.7898
1001.C3 |  | Extracción Transporte y apilamiento de Material Seleccionado | m3 | 7949.9025 | 7949.9025
1001.C4 |  | Extendido riego y compactación | m2 | 1210.04 | 1210.04
1001.C5 |  | Colocación de alcantarillas TMC Ø=60" | m | 249.62 | 249.62
1001.D |  | Mantenimiento de pase provisional | mes | 42 | 42
1002 |  | MOVIMIENTO DE TIERRAS
1002 A |  | Excavacion en material suelto (en seco) | m3 | 10831.6125 | 10831.6125
1002 B |  | Excavacion en material suelto (bajo agua) | m3 | 9307.1035 | 9307.1035
1002 C |  | Relleno compactado con material seleccionado | m3 | 10721.3244 | 10721.3244
1002 D |  | Relleno compactado con material propio | m3 | 2061.6264 | 2061.6264
1002 E |  | Demolición de estructuras de concreto | m3 | 198.8449 | 198.8449
1002 F |  | Eliminación de material excedente | m3 | 19107.1508 | 19107.1508
1002 G |  | Desmontaje y traslado de estructura metálica | ton | 11.691 | 11.691
1004 |  | ENCOFRADOS Y DESENCOFRADOS
1004 A |  | Encofrado no visto en Estribos ( en agua) | m2 | 3215.1214 | 3215.1214
1004 B |  | Encofrado no visto en Estribos( en seco) | m2 | 2975.189 | 2975.189
1004 C |  | Encofrado caravista en Estribos ( en seco) | m2 | 3036.193 | 3036.193
1004 D |  | Encofrado Losa de Aproximacion ( en seco) | m2 | 193.526 | 193.526
1004 E |  | Encofrados de losa, veredas y parapetos | m2 | 3366.4469 | 3366.4469
1004 F |  | Falso Puente | m | 117 | 117
1003 |  | CONCRETO | 0
1003 A |  | Concreto f´c=100 kg/cm2 (solado) | m3 | 194.0833 | 194.0833
1003 B |  | Concreto f´c=210 kg/cm2 (en agua) | m3 | 2285.7471 | 2285.7471
1003 C |  | Concreto f´c=210 kg/cm2 (en seco) | m3 | 2014.0737 | 2014.0737
1003 D |  | Concreto f´c=280 kg/cm2 (losa) | m3 | 740.3807 | 740.3807
1003 E |  | Concreto f´c=280 kg/cm2 (en agua) | m3 | 654.63 | 654.63
1003 F |  | Concreto f´c=210 kg/cm2 (vereda, parapeto y losa de aproximación) | m3 | 182.9899 | 182.9899
1003 G |  | Concreto f´c=450 kg/cm2 | m3 | 43.8 | 43.8
1005 |  | ACERO
1005 A |  | Acero de refuerzo G-60 / fy=4200 kg/cm2 | kg | 567130.46 | 567130.46
1006 |  | FABRICACION Y LANZAMIENTO DE VIGAS METALICA
1006 A |  | Fabricación de es Estructura Metalica | ton | 27.4223 | 27.4223
1006 B |  | Transporte de estructura metálica Lima -obra | ton | 29.8511 | 29.8511
1006 C |  | Transporte de herramientas y equipos de montaje y lanz. Lima a obra | ton | 5.3 | 5.3
1006 D |  | Apoyos provisionales para lanzamiento de estructura metálica | und | 2 | 2
1006 E |  | Montaje y lanzamiento de estructura metálica | ton | 27.4223 | 27.4223
1006 F |  | Transporte de herramientas y equipos de montaje y lanz. de obra a Lima | ton | 5.3 | 5.3
1006 G |  | Pintura de estructura metálica | ton | 27.4223 | 27.4223
1007 |  | VARIOS
1007 A |  | Juntas de dilatacion metalica | m | 163.08 | 163.08
1007 B |  | Apoyo de neopreno (45x45x14 cm) | und | 80 | 80
1007 C |  | Tubos de drenaje PVC D = 4" x 0.50 m | und | 40 | 40
1007 D |  | Tubos PVC D = 6" x L | ml | 494.19 | 494.19
1007 E |  | Acabado de veredas | m | 360.656 | 360.656
1007 F |  | Colocacion de baranda metalica (Incluye Pintura) | m | 313.89 | 313.89
1007 H |  | Riego de liga | m2 | 1916.6771 | 1916.6771
1007 I |  | Carpeta asfaltica (e=5cm) | m2 | 1914.6771 | 1914.6771
1007 K |  | Bruñas rompe aguas en losa | m | 82.49 | 82.49
1007.M |  | Cable postensado para vigas | ton - m | 36463.5 | 36463.5
1007.N |  | Izaje y colocación de vigas postensadas | ton | 112.25 | 112.25
1008 |  | VARIOS
1008 A |  | Enrocado de protección
1008 A.1 |  | Excav. Mat. Suelto con Bolonería para colocación de enrocado (en agua) | m3 | 991.7 | 991.7
1008 A.2 |  | Relleno con material propio para enrocado | m3 | 586.5 | 586.5
1008 A.3 |  | Enrocado | m3 | 1293.3 | 1293.3