## Concreto
METRADO DE CONCRETO
2.07 Concreto f'c=210 kg/cm2
Elemento | Descripcion |  |  | Dimensiones |  |  | Vol | Vol
|  | Nº de | Nº de Veces | Largo | Ancho | Alto | Parcial | Total
|  | Elementos |  | (m) | (m) | (m) | m3 | m3
ESTRIBO DERCHO
Zapata |  | 1 | 1 | 11.63 | 5.7 | 1.05 | 69.61 | 69.61
0
Muro frontal |  | 1 | 1 | 11.03 | 1.05 | 5.175 | 59.93 | 59.93
0
Muro lateral 1 |  | 1 | 1 | 3.15 | 0.5785 | 6.96 | 12.68 | 14.5
|  | 1 | 1 | 3.15 | 0.3 | 0.5 | 0.47
|  | 1 | 1 | 2 | 0.3 | 2.25 | 1.35
Muro Lateral 2 |  | 1 | 1 | 3.15 | 0.5785 | 6.19 | 11.28 | 13.1
|  | 1 | 1 | 3.15 | 0.3 | 0.5 | 0.47
|  | 1 | 1 | 2 | 0.3 | 2.25 | 1.35
Parapeto |  | 1 | 1 | 11.03 | 0.25 | 1.4 | 3.86 | 3.86
[6 empty] | TOTAL |  | 161
ESTRIBO IZQUIERDO
Elemento | Descripcion |  |  | Dimensiones |  |  | Vol | Vol
|  | Nº de | Nº de Veces | Largo | Ancho | Alto | Parcial | Total
|  | Elementos |  | (m) | (m) | (m) | m3 | m3
Zapata |  | 1 | 1 | 10.315 | 5.7 | 1.05 | 61.74 | 73.81
|  | 1 | 1 | 3.285 | 3.5 | 1.05 | 12.07
Muro frontal |  | 1 | 1 | 10.99 | 1.05 | 5.18 | 59.77 | 59.77
0
Muro lateral 1 |  | 1 | 1 | 3.41 | 0.55 | 6.19 | 11.61 | 13.43
|  | 1 | 1 | 3.15 | 0.3 | 0.5 | 0.47
|  | 1 | 1 | 2 | 0.3 | 2.25 | 1.35
Muro Lateral 2 |  | 1 | 1 | 3.15 | 0.5785 | 6.96 | 12.68 | 14.5
|  | 1 | 1 | 3.15 | 0.3 | 0.5 | 0.47
|  | 1 | 1 | 2 | 0.3 | 2.25 | 1.35
Parapeto |  | 1 | 1 | 11.075 | 0.25 | 1.4 | 3.88 | 3.88
[6 empty] | TOTAL |  | 165.39
| estribo derecho |  | 161 | m3
| estribo izquierdo |  | 165.39 | m3
|  |  | 326.39 | m3
2.06 Concreto f'c=100 kg/cm2
Elemento | Descripcion |  |  | Dimensiones |  |  | Area | Area
|  | Nº de | Nº de Veces | Largo | Ancho | Alto | Parcial | Total
|  | Elementos |  | (m) | (m) | (m) | m2 | m2
Solado en zapta E. derecho |  | 1 | 1 | 0.95238 | 69.61 | 0.05 | 66.3 | 66.3
Solado en zapta E. izquierdo |  | 1 | 1 | 0.95238 | 73.81 | 0.05 | 70.3 | 70.3
136.6

## Relleno Estructural
RELLENO ESTRIBO DERECHO MATERIAL PROPIO
PROGRESIVA | SECCION DE RELLENO | DISTANCIA | TOTAL (m3)
0
|  | 2 | 14.83
14.83
|  | 6.3 | 89.4
13.55
|  | 6.3 | 74.66
| 10.15 |  | 0
|  | 2 | 10.15
0
| Volumen Total (m3) |  | 189.04
Volumen de la Estructura (m3)
| VOL. RELLENO PROPIO |  | 189.04
RELLENO ESTRIBO DERECHO MATERIAL PRESTAMO
PROGRESIVA | SECCION DE | DISTANCIA | TOTAL (m3)
RELLENO
0
|  | 2.5 | 47.25
37.8
|  | 6.3 | 238.14
37.8
|  | 6.3 | 238.14
| 37.8 |  | 0
|  | 2.5 | 47.25
0
| Volumen Total (m3) |  | 570.78
| Volumen de la Estructura (m3) |  | 27.6
| Monto a Valorizar (m3) |  | 543.18
RELLENO ESTRIBO IZQUIERDO MATERIAL PROPIO
PROGRESIVA | SECCION DE RELLENO | DISTANCIA | TOTAL (m3)
0
|  | 2 | 12.77
12.77
|  | 6.15 | 81.7
13.8
|  | 6.15 | 86.87
| 14.45 |  | 0
|  | 2 | 14.45
0
| Volumen Total (m3) |  | 195.79
Volumen de la Estructura (m3)
| VOL. RELLENO PROPIO |  | 195.79
RELLENO ESTRIBO IZQUIERDO MATERIAL PRESTAMO
PROGRESIVA | SECCION DE | DISTANCIA | TOTAL (m3)
RELLENO
0
|  | 2.5 | 48.63
38.9
|  | 6.15 | 239.24
38.9
|  | 6.17 | 240.01
| 38.9 |  | 0
|  | 2.5 | 48.63
0
| Volumen Total (m3) |  | 576.51
| Volumen de la Estructura (m3) |  | 27.93
| Monto a Valorizar (m3) |  | 548.58

## Excavacion
MOVIMIENTO DE TIERRA
Excavacion en Seco-Estribo derecho
PROGRESIVA | SECCION DE CORTE | DISTANCIA | TOTAL (m3)
0
|  | 1.8 | 40.45
44.94
|  | 7.5 | 281.96
30.25
|  | 7.5 | 169.69
| 15 |  | 0
|  | 1.8 | 13.5
0
| Volumen Total |  | 505.6
Excavacion en Agua-Estribo derecho
Nivel de Agua: | 342.404 m.s.n.m
PROGRESIVA | SECCION DE CORTE | DISTANCIA | TOTAL (m3)
0
|  | 1.77 | 26.99
A ARRIBA | 30.5
|  | 6.3 | 192.15
EJE | 30.5
|  | 6.3 | 192.15
ABAJO | 30.5 |  | 0
|  | 1.77 | 26.99
0
| Volumen Total |  | 438.28
| RESUMEN |  | TOTAL (m3)
| EXCAVACION EN SECO |  | 505.6
| EXCAVACION EN AGUA |  | 438.28
943.88
Excavacion en Seco-Estribo izquierdo
PROGRESIVA | SECCION DE CORTE | DISTANCIA | TOTAL (m3)
0
|  | 1.8 | 35.97
39.97
|  | 7.5 | 315.34
44.12
|  | 7.5 | 288.68
| 32.86 |  | 0
|  | 1.8 | 29.57
0
| Volumen Total |  | 669.56
Excavacion en Agua-Estribo izquierdo
Nivel de Agua: | 342.404 m.s.n.m
PROGRESIVA | SECCION DE CORTE | DISTANCIA | TOTAL (m3)
0
|  | 1.75 | 26.69
30.5
|  | 6.3 | 192.15
30.5
|  | 6.3 | 192.15
30.5
|  | 1.75 | 26.69
0
| Volumen Total |  | 437.68
| RESUMEN |  | TOTAL (m3)
| EXCAVACION EN SECO |  | 669.56
| EXCAVACION EN AGUA |  | 437.68
1107.24

## acero
[12 empty] | verdad lon |  |  | 1" | 1.4 | matriz TRASLAPE
ESTRIBOS | [12 empty] | now + trasla |  | 1/2" | 0.7
Codigo | Ø | Separacion | Longitud | Longitud |  | Barra/ | Cantidad |  |  | Sob. |  |  |  |  | 5/8" | 0.8
|  | (La) en m | Influencia | Acero (m) |  | Pieza | (Li/La) | Total | # Barras | [5 empty] | 3/4" | 1.1
|  |  | (Li) en m | [11 empty] | 3/8" | 0.5
ESTRIBO DERECHO
Z1 | 1" | 0.225 | 11.63 | 7 | 0 | 1 | 53 | 53 | 53 | 0 | 2 | 7 | 7 | 0 | 7 | 1 | 1
Z2 | 5/8" | 0.25 | 5.7 | 12.8 | 3.8 | 2 | 24 | 48 | 48 | 0 | 5.2 | 12.8 | 13.6 | 1 | 4.6 | 1 | 1
Z3 | 1" | 0.25 | 11.63 | 7 | 0 | 1 | 48 | 48 | 48 | 0 | 2 | 7 | 7 | 0 | 7 | 1 | 1
Z4 | 5/8" | 0.25 | 1.5 | 12.8 | 3.8 | 2 | 7 | 14 | 14 | 0 | 5.2 | 12.8 | 13.6 | 1 | 4.6 | 1 | 1
Z5 | 5/8" | 0.25 | 2.95 | 12.8 | 3.8 | 2 | 13 | 26 | 26 | 0 | 5.2 | 12.8 | 13.6 | 1 | 4.6 | 1 | 1
Z6 | 5/8" |  |  | 12.43 | 3.43 | 1.5 | 3 | 4.5 | 5 | 0 | 1.07 | 12.43 | 13.23 | 1 | 4.23 | 2 | 0.5
Z7 | 5/8" |  |  | 12.43 | 3.43 | 1.5 | 3 | 4.5 | 5 | 0 | 1.07 | 12.43 | 13.23 | 1 | 4.23 | 2 | 0.5
Z8 | 5/8" |  |  | 6.5 | 0 | 1 | 3 | 3 | 3 | 0 | 2.5 | 6.5 | 6.5 | 0 | 6.5 | 1 | 1
Z9 | 5/8" |  |  | 6.5 | 0 | 1 | 3 | 3 | 3 | 0 | 2.5 | 6.5 | 6.5 | 0 | 6.5 | 1 | 1
[5 empty] | 0 | 0 |  |  |  | 0 | 0
M1 | 3/4" | 0.1 | 6.3 | 4.5 | 0 | 0.5 | 64 | 32 | 32 | 0 | 0 | 4.5 | 4.5 | 0 | 4.5 | 2 | 0.5
| 3/4" | 0.1 | 3.5 | 4.7 | 0 | 1 | 36 | 36 | 36 |  |  | 4.7 | 4.7 | 0 | 4.7 | 1 | 1
| 3/4" | 0.1 | 9.8 | 4.9 |  | 1 | 99 | 99 | 99 |  |  | 4.9 | 4.9 | 0 | 4.9 | 1 | 1
M2 | 5/8" | 0.2 | 10.4 | 7 | 0 | 1 | 53 | 53 | 53 | 0 | 2 | 7 | 7 | 0 | 7 | 1 | 1
M3 | 5/8" | 0.25 | 5 | 11.45 | 2.45 | 1.5 | 21 | 31.5 | 32 | 0 | 2.05 | 11.45 | 12.25 | 1 | 3.25 | 2 | 0.5
M4 | 5/8" | 0.15 | 4.65 | 11.35 | 2.35 | 1.5 | 32 | 48 | 48 | 0 | 2.15 | 11.35 | 12.15 | 1 | 3.15 | 2 | 0.5
[5 empty] | 0 | 0 |  |  |  | 0 | 0
MC1 | 1/2" | 0.25 | 11 | 4.1 | 0 | 0.5 | 45 | 22.5 | 23 | 0 | 0.4 | 4.1 | 4.1 | 0 | 4.1 | 2 | 0.5
MC2 | 1/2" | 0.25 | 11 | 1.6 | 0 | 0.2 | 45 | 9 | 9 | 0 | 0.2 | 1.6 | 1.6 | 0 | 1.6 | 5 | 0.2
MC3 | 1/2" |  |  | 11.3 | 2.3 | 1.3333 | 5 | 6.6667 | 7 | 0 | 0.7 | 11.3 | 12 | 1 | 3 | 3 | 0.33333
MC4 | 1/2" | 0.25 | 1.35 | 11.3 | 2.3 | 1.3333 | 12 | 16 | 16 | 0 | 0.7 | 11.3 | 12 | 1 | 3 | 3 | 0.33333
MC5 | 5/8" | 0.25 | 11 | 3.5 | 0 | 0.5 | 45 | 22.5 | 23 | 0 | 1 | 3.5 | 3.5 | 0 | 3.5 | 2 | 0.5
MC5' | 5/8" |  |  | 11.3 | 2.3 | 1.5 | 7 | 10.5 | 11 | 0 | 2.2 | 11.3 | 12.1 | 1 | 3.1 | 2 | 0.5
ala 1 |  |  |  |  | 0 | 0 |  | 0 | 0 | 0 | 0
A1 | 3/4" | 0.15 | 3.15 | 4.5 | 0 | 0.5 | 22 | 11 | 11 | 0 | 0 | 4.5 | 4.5 | 0 | 4.5 | 2 | 0.5
A2 | 5/8" | 0.15 | 3.15 | 5.65 | 0 | 1 | 22 | 22 | 22 | 0 | 3.35 | 5.65 | 5.65 | 0 | 5.65 | 1 | 1
A3 | 1/2" | 0.2 | 3.8 | 1.8 | 0 | 0.2 | 20 | 4 | 4 | 0 | 0 | 1.8 | 1.8 | 0 | 1.8 | 5 | 0.2
A4 | 1/2" | 0.2 | 3.8 | 7.6 | 0 | 1 | 20 | 20 | 20 | 0 | 1.4 | 7.6 | 7.6 | 0 | 7.6 | 1 | 1
A5 | 5/8" | 0.125 | 5.5 | 4.5 | 0 | 0.5 | 45 | 22.5 | 23 | 0 | 0 | 4.5 | 4.5 | 0 | 4.5 | 2 | 0.5
A6 | 1/2" | 0.25 | 5.5 | 4.5 | 0 | 0.5 | 23 | 11.5 | 12 | 0 | 0 | 4.5 | 4.5 | 0 | 4.5 | 2 | 0.5
A7 | 1/2" | 0.125 | 1.6 | 3.8 | 0 | 0.5 | 14 | 7 | 7 | 0 | 0.7 | 3.8 | 3.8 | 0 | 3.8 | 2 | 0.5
A8 | 1/2" | 0.25 | 1.5 | 3.8 | 0 | 0.5 | 7 | 3.5 | 4 | 0 | 0.7 | 3.8 | 3.8 | 0 | 3.8 | 2 | 0.5
A9 | 1/2" | 0.25 | 1.75 | 2.5 | 0 | 0.33333 | 16 | 5.3333 | 6 | 0 | 0.5 | 2.5 | 2.5 | 0 | 2.5 | 3 | 0.33333
A10 | 1/2" | 0.25 | 1.5 | 2.6 | 0 | 0.33333 | 14 | 4.6667 | 5 | 0 |  | 2.6 | 2.6 | 0 | 2.6 | 3 | 0.33333
A10 | 1/2" | 0.25 | 1.5 | 1.8 | 0 | 0.2 | 14 | 2.8 | 3 | 0 |  | 1.8 | 1.8 | 0 | 1.8 | 5 | 0.2
A11 | 3/4" |  |  | 6.8 | 0 | 1 | 3 | 3 | 3 | 0 |  | 6.8 | 6.8 | 0 | 6.8 | 1 | 1
A12 | 1/2" |  |  | 4.1 | 0 | 0.5 | 2 | 1 | 1 | 0 |  | 4.1 | 4.1 | 0 | 4.1 | 2 | 0.5
A13 | 1/2" |  |  | 8.7 | 0 | 1 | 2 | 2 | 2 | 0 |  | 8.7 | 8.7 | 0 | 8.7 | 1 | 1
ala 2 |  |  |  |  | 0 | 0 |  | 0 | 0 | 0 |  |  | 0 | 0 | 0
A1 | 3/4" | 0.15 | 3.15 | 4.5 | 0 | 0.5 | 22 | 11 | 11 | 0 |  | 4.5 | 4.5 | 0 | 4.5 | 2 | 0.5
A2 | 5/8" | 0.15 | 3.15 | 4.8 | 0 | 1 | 22 | 22 | 22 | 0 |  | 4.8 | 4.8 | 0 | 4.8 | 1 | 1
A3 | 1/2" | 0.2 | 3.8 | 1.8 | 0 | 0.2 | 20 | 4 | 4 | 0 |  | 1.8 | 1.8 | 0 | 1.8 | 5 | 0.2
A4 | 1/2" | 0.2 | 3.8 | 6.9 | 0 | 1 | 20 | 20 | 20 | 0 |  | 6.9 | 6.9 | 0 | 6.9 | 1 | 1
A5 | 5/8" | 0.125 | 4.5 | 4.5 | 0 | 0.5 | 37 | 18.5 | 19 | 0 |  | 4.5 | 4.5 | 0 | 4.5 | 2 | 0.5
A6 | 1/2" | 0.25 | 4.5 | 4.5 | 0 | 0.5 | 19 | 9.5 | 10 | 0 |  | 4.5 | 4.5 | 0 | 4.5 | 2 | 0.5
A7 | 1/2" | 0.125 | 1.8 | 3.8 | 0 | 0.5 | 16 | 8 | 8 | 0 |  | 3.8 | 3.8 | 0 | 3.8 | 2 | 0.5
A8 | 1/2" | 0.25 | 1.7 | 3.8 | 0 | 0.5 | 8 | 4 | 4 | 0 |  | 3.8 | 3.8 | 0 | 3.8 | 2 | 0.5
A9 | 1/2" | 0.25 | 1.75 | 2.5 | 0 | 0.33333 | 16 | 5.3333 | 6 | 0 |  | 2.5 | 2.5 | 0 | 2.5 | 3 | 0.33333
A10 | 1/2" | 0.35 | 1.5 | 2.6 | 0 | 0.33333 | 12 | 4 | 4 | 0 |  | 2.6 | 2.6 | 0 | 2.6 | 3 | 0.33333
A10 | 1/2" | 0.35 | 1.5 | 1.8 | 0 | 0.2 | 12 | 2.4 | 3 | 0 |  | 1.8 | 1.8 | 0 | 1.8 | 5 | 0.2
A11 | 3/4" |  |  | 6 | 0 | 1 | 3 | 3 | 3 | 0 |  | 6 | 6 | 0 | 6 | 1 | 1
A12 | 1/2" |  |  | 4.1 | 0 | 0.5 | 2 | 1 | 1 | 0 |  | 4.1 | 4.1 | 0 | 4.1 | 2 | 0.5
A13 | 1/2" |  |  | 8.7 | 0 | 1 | 2 | 2 | 2 | 0 |  | 8.7 | 8.7 | 0 | 8.7 | 1 | 1
[5 empty] | 0 | 0 |  |  |  | 0 |  |  | 0 | 0 | 0
[5 empty] | 0 | 0 |  |  |  | 0 |  |  | 0 | 0 | 0
ESTRIBO IZQUIERDO |  |  |  |  | 0 | 0 |  |  |  | 0 |  |  | 0 | 0 | 0
Z1 | 1" | 0.225 | 11.3 | 7 | 0 | 1 | 52 | 52 | 52 | 0 |  | 7 | 7 | 0 | 7 | 1 | 1
Z2 | 5/8" | 0.25 | 5.5 | 11.9 | 2.9 | 1.5 | 23 | 34.5 | 35 | 0 |  | 11.9 | 12.7 | 1 | 3.7 | 2 | 0.5
Z3 | 1" | 0.25 | 11.3 | 7 | 0 | 1 | 47 | 47 | 47 | 0 |  | 7 | 7 | 0 | 7 | 1 | 1
Z4 | 5/8" | 0.25 | 1.5 | 11.9 | 2.9 | 1.5 | 7 | 10.5 | 11 | 0 |  | 11.9 | 12.7 | 1 | 3.7 | 2 | 0.5
Z5 | 5/8" | 0.25 | 2.75 | 11.8 | 2.8 | 1.5 | 12 | 18 | 18 | 0 |  | 11.8 | 12.6 | 1 | 3.6 | 2 | 0.5
Z6 | 5/8" |  |  | 10 | 1 | 1.2 | 3 | 3.6 | 4 | 0 |  | 10 | 10.8 | 1 | 1.8 | 5 | 0.2
Z7 | 5/8" |  |  | 12.15 | 3.15 | 1.5 | 3 | 4.5 | 5 | 0 |  | 12.15 | 12.95 | 1 | 3.95 | 2 | 0.5
Z8 | 1" |  |  | 4.74 | 0 | 1 | 10 | 10 | 10 | 0 |  | 4.74 | 4.74 | 0 | 4.74 | 1 | 1
Z9 | 1" | 0.225 | 4.5 | 3 | 0 | 0.33333 | 42 | 14 | 14 | 0 |  | 3 | 3 | 0 | 3 | 3 | 0.33333
Z10 | 5/8" | 0.25 | 3.25 | 7 | 0 | 1 | 28 | 28 | 28 | 0 |  | 7 | 7 | 0 | 7 | 1 | 1
Z11 | 5/8" |  |  | 6.5 | 0 | 1 | 3 | 3 | 3 | 0 |  | 6.5 | 6.5 | 0 | 6.5 | 1 | 1
Z12 | 5/8" |  |  | 6.65 | 0 | 1 | 3 | 3 | 3 | 0 |  | 6.65 | 6.65 | 0 | 6.65 | 1 | 1
Z13 | 5/8" |  |  | 4.3 | 0 | 0.5 | 3 | 1.5 | 2 | 0 |  | 4.3 | 4.3 | 0 | 4.3 | 2 | 0.5
Z14 | 5/8" |  |  | 1.7 | 0 | 0.2 | 3 | 0.6 | 1 | 0 |  | 1.7 | 1.7 | 0 | 1.7 | 5 | 0.2
[5 empty] | 0 | 0 |  |  |  | 0 |  |  | 0 | 0 | 0
M1 | 3/4" | 0.1 | 9.9 | 4.9 | 0 | 1 | 100 | 100 | 100 | 0 |  | 4.9 | 4.9 | 0 | 4.9 | 1 | 1
| 3/4" | 0.1 | 5.9 | 4.45 | 0 | 0.5 | 60 | 30 | 30 |  |  | 4.45 | 4.45 | 0 | 4.45 | 2 | 0.5
| 3/4" | 0.1 | 4 | 4.7 | 0 | 1 | 40 | 40 | 40 |  |  | 4.7 | 4.7 | 0 | 4.7 | 1 | 1
M2 | 5/8" | 0.2 | 10.85 | 7 | 0 | 1 | 56 | 56 | 56 | 0 |  | 7 | 7 | 0 | 7 | 1 | 1
M3 | 5/8" | 0.25 | 5.18 | 11.5 | 2.5 | 1.5 | 22 | 33 | 33 | 0 |  | 11.5 | 12.3 | 1 | 3.3 | 2 | 0.5
M4 | 5/8" | 0.25 | 4.6 | 11.3 | 2.3 | 1.5 | 20 | 30 | 30 | 0 |  | 11.3 | 12.1 | 1 | 3.1 | 2 | 0.5
[5 empty] | 0 | 0 |  |  |  | 0 |  |  | 0 | 0 | 0
MC1 | 1/2" | 0.25 | 11.03 | 4.1 | 0 | 0.5 | 46 | 23 | 23 | 0 |  | 4.1 | 4.1 | 0 | 4.1 | 2 | 0.5
MC2 | 1/2" | 0.25 | 11.03 | 1.6 | 0 | 0.2 | 46 | 9.2 | 10 | 0 |  | 1.6 | 1.6 | 0 | 1.6 | 5 | 0.2
MC3 | 1/2" |  |  | 11.2 | 2.2 | 1.3333 | 5 | 6.6667 | 7 | 0 |  | 11.2 | 11.9 | 1 | 2.9 | 3 | 0.33333
MC4 | 1/2" | 0.25 | 1.35 | 11.2 | 2.2 | 1.3333 | 7 | 9.3333 | 10 | 0 |  | 11.2 | 11.9 | 1 | 2.9 | 3 | 0.33333
MC5 | 1/2" | 0.25 | 11.03 | 3.5 | 0 | 0.5 | 46 | 23 | 23 | 0 |  | 3.5 | 3.5 | 0 | 3.5 | 2 | 0.5
MC5' | 1/2" |  |  | 11.2 | 2.2 | 1.3333 | 7 |  |  | 0 |  | 11.2 | 11.9 | 1 | 2.9 | 3 | 0.33333
[13 empty] | 0 | 0 | 0
ala 1 |  |  |  |  | 0 | 0 |  | 0 | 0 | 0 |  |  | 0 | 0 | 0
A1 | 3/4" | 0.15 | 3 | 4.5 | 0 | 0.5 | 21 | 10.5 | 11 | 0 |  | 4.5 | 4.5 | 0 | 4.5 | 2 | 0.5
A2 | 5/8" | 0.15 | 3 | 5.559 | 0 | 1 | 21 | 21 | 21 | 0 |  | 5.559 | 5.559 | 0 | 5.559 | 1 | 1
A3 | 1/2" | 0.2 | 3.85 | 1.8 | 0 | 0.2 | 21 | 4.2 | 5 | 0 |  | 1.8 | 1.8 | 0 | 1.8 | 5 | 0.2
A4 | 1/2" | 0.2 | 3.05 | 7.58 | 0 | 1 | 17 | 17 | 17 | 0 |  | 7.58 | 7.58 | 0 | 7.58 | 1 | 1
| 1/2" | 0.2 | 0.8 | 5.663 |  | 1 | 5 | 5 | 5 |  |  | 5.663 | 5.663 | 0 | 5.663 | 1 | 1
A5 | 5/8" | 0.125 | 5.5 | 4.45 | 0 | 0.5 | 45 | 22.5 | 23 | 0 |  | 4.45 | 4.45 | 0 | 4.45 | 2 | 0.5
A6 | 1/2" | 0.25 | 5.5 | 4.45 | 0 | 0.5 | 23 | 11.5 | 12 | 0 |  | 4.45 | 4.45 | 0 | 4.45 | 2 | 0.5
A7 | 1/2" | 0.125 | 1.5 | 3.847 | 0 | 0.5 | 13 | 6.5 | 7 | 0 |  | 3.847 | 3.847 | 0 | 3.847 | 2 | 0.5
A8 | 1/2" | 0.25 | 1.5 | 3.847 | 0 | 0.5 | 7 | 3.5 | 4 | 0 |  | 3.847 | 3.847 | 0 | 3.847 | 2 | 0.5
A9 | 1/2" | 0.25 | 1.754 | 2.444 | 0 | 0.33333 | 18 | 6 | 6 | 0 |  | 2.444 | 2.444 | 0 | 2.444 | 3 | 0.33333
A10 | 1/2" | 0.35 | 1.337 | 2.613 | 0 | 0.33333 | 10 | 3.3333 | 4 | 0 |  | 2.613 | 2.613 | 0 | 2.613 | 3 | 0.33333
A10 | 1/2" | 0.35 | 1.163 | 1.55 | 0 | 0.2 | 10 | 2 | 2 | 0 |  | 1.55 | 1.55 | 0 | 1.55 | 5 | 0.2
A11 | 3/4" |  |  | 6.809 | 0 | 1 | 3 | 3 | 3 | 0 |  | 6.809 | 6.809 | 0 | 6.809 | 1 | 1
A12 | 1/2" |  |  | 3.975 | 0 | 0.5 | 2 | 1 | 1 | 0 |  | 3.975 | 3.975 | 0 | 3.975 | 2 | 0.5
A13 | 1/2" |  |  | 8.747 | 0 | 1 | 2 | 2 | 2 | 0 |  | 8.747 | 8.747 | 0 | 8.747 | 1 | 1
ala 2 |  |  |  |  | 0 | 0 |  | 0 | 0 | 0 |  |  | 0 | 0 | 0
A1 | 3/4" | 0.15 | 3.176 | 4.464 | 0 | 0.5 | 23 | 11.5 | 12 | 0 |  | 4.464 | 4.464 | 0 | 4.464 | 2 | 0.5
A2 | 5/8" | 0.15 | 3.176 | 4.786 | 0 | 1 | 23 | 23 | 23 | 0 |  | 4.786 | 4.786 | 0 | 4.786 | 1 | 1
A3 | 1/2" | 0.2 | 4.076 | 1.8 | 0 | 0.2 | 22 | 4.4 | 5 | 0 |  | 1.8 | 1.8 | 0 | 1.8 | 5 | 0.2
A4 | 1/2" | 0.2 | 3.481 | 6.766 | 0 | 1 | 19 | 19 | 19 | 0 |  | 6.766 | 6.766 | 0 | 6.766 | 1 | 1
| 1/2" | 0.2 | 0.387 | 4.892 |  | 1 | 3 | 3 | 3 |  |  | 4.892 | 4.892 | 0 | 4.892 | 1 | 1
A5 | 5/8" | 0.125 | 4.5 | 4.534 | 0 | 1 | 37 | 37 | 37 | 0 |  | 4.534 | 4.534 | 0 | 4.534 | 1 | 1
A6 | 1/2" | 0.25 | 4.5 | 4.503 | 0 | 1 | 19 | 19 | 19 | 0 |  | 4.503 | 4.503 | 0 | 4.503 | 1 | 1
A7 | 1/2" | 0.125 | 1.75 | 4.042 | 0 | 0.5 | 15 | 7.5 | 8 | 0 |  | 4.042 | 4.042 | 0 | 4.042 | 2 | 0.5
A8 | 1/2" | 0.25 | 1.75 | 4.042 | 0 | 0.5 | 8 | 4 | 4 | 0 |  | 4.042 | 4.042 | 0 | 4.042 | 2 | 0.5
A9 | 1/2" | 0.25 | 1.679 | 2.462 | 0 | 0.33333 | 16 | 5.3333 | 6 | 0 |  | 2.462 | 2.462 | 0 | 2.462 | 3 | 0.33333
A10 | 1/2" | 0.25 | 1.364 | 2.518 | 0 | 0.33333 | 14 | 4.6667 | 5 | 0 |  | 2.518 | 2.518 | 0 | 2.518 | 3 | 0.33333
A10 | 1/2" | 0.25 | 1.136 | 1.527 | 0 | 0.2 | 12 | 2.4 | 3 | 0 |  | 1.527 | 1.527 | 0 | 1.527 | 5 | 0.2
A11 | 3/4" |  |  | 5.985 | 0 | 1 | 3 | 3 | 3 | 0 |  | 5.985 | 5.985 | 0 | 5.985 | 1 | 1
A12 | 1/2" |  |  | 3.901 | 0 | 0.5 | 2 | 1 | 1 | 0 |  | 3.901 | 3.901 | 0 | 3.901 | 2 | 0.5
A13 | 1/2" |  |  | 8.803 | 0 | 1 | 2 | 2 | 2 | 0 |  | 8.803 | 8.803 | 0 | 8.803 | 1 | 1
[10 empty] | 0 |  | 8.803 | 8.803 | 0 | 8.803 | 1 | 1
0
| Resumen de ESTRIBO | [7 empty] | 1702
|  |  | f | No Barras de 9.0 m |  |  | Peso (Kg)
|  |  | 1" | 224 |  | 35.73 | 8003.52
|  |  | 3/4" | 394 |  | 20.16 | 7943.04
|  |  | 5/8" | 690 |  | 13.95 | 9625.5
|  |  | 1/2" | 394 |  | 8.91 | 3510.54
|  |  | 3/8" | 0 |  | 5.04 | 0
|  |  |  | total |  |  | 29082.6 |  | 26959.05
1702
LOSA
Codigo | Ø | Separacion | Longitud | Longitud |  | Barra/ | Cantidad |  |  | Sob.
|  | (La) en m | Influencia | Acero (m) |  | Pieza | (Li/La) | Total | # Barras
(Li) en m
L1 | 5/8" | 0.2 | 16.1 | 10.8 | 1.8 | 1.3333 | 81 | 108 | 108 | 0 |  | 10.8 | 11.6 | 1 | 2.6 | 3 | 0.33333
L2 | 1/2" | 0.25 |  | 16 | 7 | 2 | 27 | 54 | 54 | 0 |  | 16 | 16.7 | 1 | 7.7 | 1 | 1
L2' | 1/2" | 0.25 |  | 16 | 7 | 2 | 7 | 14 | 14 | 0 |  | 16 | 16.7 | 1 | 7.7 | 1 | 1
L2'' | 1/2" |  |  | 16 | 7 | 2 | 6 | 12 | 12 | 0 |  | 16 | 16.7 | 1 | 7.7 | 1 | 1
L3 | 5/8" | 0.2 | 16.1 | 10.76 | 1.76 | 1.3333 | 81 | 108 | 108 | 0 |  | 10.76 | 11.56 | 1 | 2.56 | 3 | 0.33333
L4 | 1/2" |  |  | 16 | 7 | 2 | 42 | 84 | 84 | 0 |  | 16 | 16.7 | 1 | 7.7 | 1 | 1
L4' | 1/2" |  |  | 16 | 7 | 2 | 8 | 16 | 16 | 0 |  | 16 | 16.7 | 1 | 7.7 | 1 | 1
L4'' | 1/2" |  |  | 16 | 7 | 2 | 9 | 18 | 18 | 0 |  | 16 | 16.7 | 1 | 7.7 | 1 | 1
L5 | 3/8" |  |  | 1.35 | 0 | 0.16667 | 28 | 4.6667 | 5 | 0 |  | 1.35 | 1.35 | 0 | 1.35 | 6 | 0.16667
L6 | 5/8" |  |  | 2.6 | 0 | 0.33333 | 20 | 6.6667 | 7 | 0 |  | 2.6 | 2.6 | 0 | 2.6 | 3 | 0.33333
L7 | 3/8" |  |  | 1.8 | 0 | 0.2 | 24 | 4.8 | 5 | 0 |  | 1.8 | 1.8 | 0 | 1.8 | 5 | 0.2
L8 | 1/2" |  |  | 16.1 | 7.1 | 2 | 2 | 4 | 4 | 0 |  | 16.1 | 16.8 | 1 | 7.8 | 1 | 1
L9 | 1/2" |  |  | 16.15 | 7.15 | 2 | 2 | 4 | 4 | 0 |  | 16.15 | 16.85 | 1 | 7.85 | 1 | 1
L10 | 3/8" |  |  | 16.1 | 7.1 | 2 | 5 | 10 | 10 | 0 |  | 16.1 | 16.6 | 1 | 7.6 | 1 | 1
| 3/8" |  |  | 16.15 |  | 2 | 5 | 10 | 10 |  |  | 16.15 | 16.65 | 1 | 7.65 | 1 | 1
L11 | 1/2" | 0.2 | 16.1 | 2.05 | 0 | 0.25 | 162 | 40.5 | 41 | 0 |  | 2.05 | 2.05 | 0 | 2.05 | 4 | 0.25
L12 | 1/2" | 0.3 | 32.4 | 1 | 0 | 0.11111 | 108 | 12 | 12 | 0 |  | 1 | 1 | 0 | 1 | 9 | 0.11111
P1 | 1/2" | 0.2 | 32.4 | 2.25 | 0 | 0.25 | 162 | 40.5 | 41 | 0 |  | 2.25 | 2.25 | 0 | 2.25 | 4 | 0.25
P2 | 3/8" |  |  | 16.1 | 7.1 | 2 | 8 | 16 | 16 | 0 |  | 16.1 | 16.6 | 1 | 7.6 | 1 | 1
0
| Resumen de LOSA | [7 empty] | 569
|  |  | f | No Barras de 9.0 m |  |  | Peso (Kg)
|  |  | 1" | 0 |  | 35.73 | 0
|  |  | 3/8" | 46 |  | 5.04 | 231.84
|  |  | 5/8" | 223 |  | 13.95 | 3110.85
|  |  | 1/2" | 300 |  | 8.91 | 2673
|  |  |  | total |  |  | 6015.69
569
VIGA PRINCIPAL Y DIAFRAGAMAS
Codigo | Ø | Separacion | Longitud | Longitud |  | Barra/ | Cantidad |  |  | Sob.
|  | (La) en m | Influencia | Acero (m) |  | Pieza | (Li/La) | Total | # Barras
(Li) en m
V1 | 1" |  |  | 16.8 | 7.8 | 2.0222 | 24 | 48.5333 | 49 |  |  | 16.8 | 18.2 | 2 | 0.2 | 45 | 0.022222
V2 | 1" |  |  | 16 | 7 | 2 | 24 | 48 | 48 | 0 |  | 16 | 17.4 | 1 | 8.4 | 1 | 1
V3 | 1" |  |  | 10.5 | 1.5 | 1.3333 | 24 | 32 | 32 | 0 |  | 10.5 | 11.9 | 1 | 2.9 | 3 | 0.33333
V4 | 1" |  |  | 16.8 | 7.8 | 2.0222 | 16 | 32.3556 | 33 | 0 |  | 16.8 | 18.2 | 2 | 0.2 | 45 | 0.022222
V5 | 1/2" |  |  | 3 | 0 | 0.33333 | 352 | 117.3333 | 118 | 0 |  | 3 | 3 | 0 | 3 | 3 | 0.33333
V6 | 1/2" |  |  | 16 | 7 | 2 | 24 | 48 | 48 | 0 |  | 16 | 16.7 | 1 | 7.7 | 1 | 1
V7 | 1/2" |  |  | 3 | 0 | 0.33333 | 2 | 0.66667 | 1 | 0 |  | 3 | 3 | 0 | 3 | 3 | 0.33333
[5 empty] | 0 | 0 |  |  |  | 0 |  |  | 0 | 0 | 0
[5 empty] | 0 | 0 |  |  |  | 0 |  |  | 0 | 0 | 0
D1 | 5/8" |  |  | 8.9 | 0 | 1 | 8 | 8 | 8 | 0 |  | 8.9 | 8.9 | 0 | 8.9 | 1 | 1
| 5/8" |  |  | 1.17 | 0 | 0.14286 | 8 | 1.1429 | 2 | 0 |  | 1.17 | 1.17 | 0 | 1.17 | 7 | 0.14286
D2 | 5/8" |  |  | 10.77 | 1.77 | 1.3333 | 4 | 5.3333 | 6 | 0 |  | 10.77 | 11.57 | 1 | 2.57 | 3 | 0.33333
D3 | 1/2" |  |  | 2.6 | 0 | 0.33333 | 94 | 31.3333 | 32 | 0 |  | 2.6 | 2.6 | 0 | 2.6 | 3 | 0.33333
D4 | 3/8" |  |  | 9 | 0 | 1 | 12 | 12 | 12 | 0 |  | 9 | 9 | 1 | 0
[5 empty] | 0 | 0 |  |  |  | 0 |  |  | 0 | 0 | 0
[5 empty] | 0 | 0 |  |  |  | 0 |  |  | 0 | 0 | 0
D'1 | 5/8" |  |  | 8.5 | 0 | 1 | 4 | 4 | 4 | 0 |  | 8.5 | 8.5 | 0 | 8.5 | 1 | 1
D'2 | 5/8" |  |  | 10.55 | 1.55 | 1.3333 | 2 | 2.6667 | 3 | 0 |  | 10.55 | 11.35 | 1 | 2.35 | 3 | 0.33333
D'3 | 1/2" |  |  | 2.25 | 0 | 0.25 | 42 | 10.5 | 11 | 0 |  | 2.25 | 2.25 | 0 | 2.25 | 4 | 0.25
D'4 | 3/8" |  |  | 8.24 | 0 | 1 | 6 | 6 | 6 | 0 |  | 8.24 | 8.24 | 0 | 8.24 | 1 | 1
| Resumen de VIGAS | [7 empty] | 413
|  |  | f | No Barras de 9.0 m |  |  | Peso (Kg)
|  |  | 1" | 162 |  | 35.73 | 5788.26
|  |  | 3/8" | 18 |  | 5.04 | 90.72
|  |  | 5/8" | 23 |  | 13.95 | 320.85
|  |  | 1/2" | 210 |  | 8.91 | 1871.1
|  |  |  | total |  |  | 8070.93
|  |  |  | 413 |  |  | 0
LOSA DE APROXIMACION
Codigo | Ø | Separacion | Longitud | Longitud |  | Barra/ | Cantidad |  |  | Sob.
|  | (La) en m | Influencia | Acero (m) |  | Pieza | (Li/La) | Total | # Barras
(Li) en m
LA1 | 1/2" | 0.25 | 4 | 10.05 | 1.05 | 1.2 | 17 | 20.4 | 21 |  |  | 10.05 | 10.75 | 1 | 1.75 | 5 | 0.2
LA2 | 1/2" | 0.25 | 4 | 10.05 | 1.05 | 1.2 | 17 | 20.4 | 21 |  |  | 10.05 | 10.75 | 1 | 1.75 | 5 | 0.2
LA3 | 1/2" | 0.25 | 9.8 | 4.4 | 0 | 0.5 | 40 | 20 | 20 |  |  | 4.4 | 4.4 | 0 | 4.4 | 2 | 0.5
LA4 | 1/2" | 0.25 | 9.8 | 4.4 | 0 | 0.5 | 40 | 20 | 20 |  |  | 4.4 | 4.4 | 0 | 4.4 | 2 | 0.5
| 3/4" | 1 | 9.2 | 0.45 | 0 | 0.05 | 10 | 0.5 | 1 |  |  | 0.45 | 0.45 | 0 | 0.45 | 20 | 0.05
[5 empty] | 0 | 0 | [6 empty] | 0
derecha |  |  |  |  | 0 | 0 | [6 empty] | 0
LA1 | 1/2" | 0.25 | 4 | 9.55 | 0.55 | 1.1429 | 17 | 19.4286 | 20 |  |  | 9.55 | 10.25 | 1 | 1.25 | 7 | 0.14286
LA2 | 1/2" | 0.25 | 4 | 9.55 | 0.55 | 1.1429 | 17 | 19.4286 | 20 |  |  | 9.55 | 10.25 | 1 | 1.25 | 7 | 0.14286
LA3 | 1/2" | 0.25 | 9.25 | 4.4 | 0 | 0.5 | 38 | 19 | 19 |  |  | 4.4 | 4.4 | 0 | 4.4 | 2 | 0.5
LA4 | 1/2" | 0.25 | 9.25 | 4.4 | 0 | 0.5 | 38 | 19 | 19 |  |  | 4.4 | 4.4 | 0 | 4.4 | 2 | 0.5
| 3/4" | 1 | 8.78 | 0.45 | 0 | 0.05 | 10 | 0.5 | 1 |  |  | 0.45 | 0.45 | 0 | 0.45 | 20 | 0.05
| Resumen de LOSA DE APROXIMACION | [7 empty] | 162
|  |  | f | No Barras de 9.0 m |  |  | Peso (Kg)
|  |  | 1" | 0 |  | 35.73 | 0
|  |  | 3/4" | 2 |  | 20.16 | 40.32
|  |  | 5/8" | 0 |  | 13.95 | 0
|  |  | 1/2" | 160 |  | 8.91 | 1425.6
|  |  |  | total |  |  | 1465.92
1465.92
|  |  |  | 162 |  |  | 0
Note on H39: casa: *2
Note on H54: casa: *2
Note on H102: casa: *2
Note on H118: casa: *2

## Sustento Metrado
HOJA DE SUSTENTO DE METRADOS
OBRA : |  |  | CONSTRUCCION DEL PUENTE SICRE | [5 empty] | 2009-04-01
PARTIDA | DESCRIPCION |  |  | UND | # DE ELEM. | N. VECES | MEDIDAS |  |  | PARCIAL | TOTAL
[7 empty] | LARGO | ANCHO | ALTO
01.00.00 | TRABAJOS PRELIMINARES
1.01 | Desbroce y Limpieza en la zona de trabajo |  |  | m2 | [6 empty] | 1375
|  |  | estribos |  | 2 | 1 | 25 | 15 |  | 750
|  |  | campamento y almacen |  | 1 | 1 | 25 | 25 |  | 625
1.02 | Pase Provisional |  |  | m2 | [6 empty] | 270
[7 empty] | 60 | 4.5 |  | 270
1.03 | Mantenimiento de pase provisional |  |  | Mes | [6 empty] | 3
1.04 | Trazo, replanteo y control topgrafico |  |  | glb | [6 empty] | 1
2.00 | MOVIMIENTO DE TIERRAS
2.01 | Excavacion material suelto(seco) |  |  | M3 | [6 empty] | 1175.16
|  | ESTRIBO DERECHO(Planilla de Mov. tierras) | [7 empty] | 505.6
|  | ESTRIBO IZQUIERDO(Planilla de Mov. tierras) | [7 empty] | 669.56
2.02 | Excavacion para estructuras bajo agua |  |  | M3 | [6 empty] | 875.96
|  | ESTRIBO DERECHO | [7 empty] | 438.28
|  | ESTRIBO IZQUIERDO | [7 empty] | 437.68
2.03 | Relleno compactado con material seleccionado |  |  | m3 | [6 empty] | 1091.76
|  | ESTRIBO DERECHO | [7 empty] | 543.18
|  | ESTRIBO IZQUIERDO | [7 empty] | 548.58
2.04 | Relleno compactado con material propio |  |  | m3 | [6 empty] | 384.83
|  | ESTRIBO DERECHO | [7 empty] | 189.04
|  | ESTRIBO IZQUIERDO | [7 empty] | 195.79
02.05.00 | Demolición de estructuras de concreto |  |  | m3
02.06.00 | Eliminación de material excedente |  |  | m3 | [6 empty] | 1666.29
|  | EXCAVACION | [7 empty] | 2051.12
|  | RELLENO MAT. PROPIO | [7 empty] | -384.83
ENCOFRADOS Y DESENCOFRADOS
03.03.00 | Encofrado no visto en Estribos ( en agua) |  |  | m2 | [6 empty] | 77.87 |  | 03.02.00 | Encofrado no visto en Estribos( en seco)
|  | Estribo derecho | [10 empty] | 03.03.00 | Encofrado caravista en Estribos ( en seco)
|  | zapata + solado |  |  | 1 | 1 | 34.65 |  | 1.1 | 38.12
|  | estribo izquierdo | [7 empty] | 0
|  | zapata + solado |  |  | 1 | 1 | 36.14 |  | 1.1 | 39.75
04.03.00 | Encofrado no visto en Estribos ( en agua) | [9 empty] | 181.78
Estribo derecho
|  | Muro frontal |  |  | 1 | 1 | 12.23 |  | 2.5 | 30.58
[6 empty] | 1 | 9.6 |  | 2.5 | 24
|  | Muro lateral 1 |  |  | 1 | 2 | 3.23 |  | 2.5 | 16.15
[6 empty] | 1 | 0.71 |  | 2.5 | 1.78
|  | Muro lateral 2 |  |  | 1 | 2 | 3.23 |  | 2.5 | 16.15
[6 empty] | 1 | 0.77 |  | 2.5 | 1.93
|  | estribo izquierdo | [10 empty] | 03.04.00 | Encofrado Losa de Aproximacion ( en seco)
|  | Muro frontal |  |  | 1 | 1 | 12.12 |  | 2.5 | 30.3 |  |  | 03.06.00 | Encofrados de losa, veredas y parapetos
[5 empty] | 1 | 1 | 9.65 |  | 2.5 | 24.13
|  | Muro lateral 1(ALA) |  |  |  | 2 | 3.225 |  | 2.5 | 16.13
[6 empty] | 1 | 0.76 |  | 2.5 | 1.9
|  | Muro lateral 2 (ALA) |  |  |  | 2 | 3.4 |  | 2.5 | 17
[6 empty] | 1 | 0.69 |  | 2.5 | 1.73
04.06.00 | Encofrado no visto en Estribos( en seco) |  |  | m2 | [6 empty] | 140.77
Estribo derecho
|  | Muro frontal |  |  | 1 | 1 | 9.81 |  | 2.675 | 26.24
|  | Muro lateral 1 |  |  | 1 | 1 | 3.4 |  | 4.96 | 16.86
[6 empty] | 1 | 2 |  | 2.25 | 4.5
[6 empty] | 1 | 5.96 |  | 0.48 | 2.86
|  | Muro lateral 2 |  |  | 1 | 1 | 3.4 |  | 4.19 | 14.25
[6 empty] | 1 | 2 |  | 2.25 | 4.5
[6 empty] | 1 | 5.19 |  | 0.45 | 2.34
|  | estribo izquierdo | [7 empty] | 0
|  | Muro frontal |  |  | 1 | 1 | 9.83 |  | 2.68 | 26.34 |  |  | 03.06.00 | Encofrados de losa, veredas y parapetos
|  | ALA 1 |  |  | 1 | 1 | 3.15 |  | 4.96 | 15.62
[6 empty] | 1 | 2 |  | 2.25 | 4.5
[5 empty] | 1 | 1 | 5.96 |  | 0.48 | 2.86
|  | ALA 2 |  |  | 1 | 1 | 3.33 |  | 4.19 | 13.95
[6 empty] | 1 | 1.87 |  | 2.25 | 4.21
[5 empty] | 1 | 1 | 3.9 |  | 0.445 | 1.74
0
04.05.00 | Encofrado caravista en Estribos ( en seco) |  |  | m2 | [6 empty] | 142.67
Estribo derecho
|  | Muro frontal |  |  | 1 | 1 | 12.23 |  | 2.675 | 32.72
|  | Muro lateral 1 |  |  | 1 | 1 | 3.4 |  | 4.96 | 16.86
|  |  | ALERO |  |  | 1 | 2 |  | 2.25 | 4.5
|  | Muro lateral 2 |  |  | 1 | 1 | 3.4 |  | 4.19 | 14.25
|  |  | ALERO |  | 1 | 1 | 2 |  | 2.25 | 4.5
|  | estribo izquierdo | [7 empty] | 0
|  | Muro frontal |  |  | 1 | 1 | 10.92 |  | 2.68 | 29.27 |  |  | 03.06.00 | Encofrados de losa, veredas y parapetos
|  | Muro lateral 1 |  |  |  | 1 | 3.4 |  | 4.96 | 16.86
|  |  | ALERO |  |  | 1 | 2 |  | 2.25 | 4.5
|  | Muro lateral 2 |  |  |  | 1 | 3.58 |  | 4.19 | 15
|  |  | ALERO |  |  | 1 | 1.87 |  | 2.25 | 4.21
0
06.03.00 | Encofrado Losa de Aproximacion ( en seco) |  |  | m2 | [6 empty] | 8.91
|  | derecho |  |  | 1 | 2 | 4 |  | 0.25 | 2
[5 empty] | 1 | 1 | 9.25 |  | 0.25 | 2.31
|  | izquierdo |  |  | 1 | 2 | 4 |  | 0.25 | 2
[5 empty] | 1 | 1 | 10.4 |  | 0.25 | 2.6
05.06.00 | Encofrado cara NO vista en seco |  |  | m2 | [6 empty] | 526.2
|  | area fondo losa autocad | [7 empty] | 171.92
|  | vigas principal |  |  | 4 | 2 | 16.1 |  | 2.48 | 319.42
|  |  | Area extremos |  | 4 | 2 | 0.485 |  |  | 3.88
|  | viga diafraga apoyos |  |  | 6 | 2 | 2.11 |  | 0.8 | 20.26
[5 empty] | 2 | 3 | 2.11 |  | 0.3 | 3.8
[6 empty] | 2 | 1.34 |  | 0.3 | 0.8
|  |  | area de diaframas pequeñas |  |  | 2 | 0.54 |  |  | 1.08
|  | diafragma central |  |  | 1 | 3 | 2.1 |  | 0.8 | 5.04
05.05.00 | Encofrado caravista en seco | [9 empty] | 130.49
|  | perimetro externo |  |  | 1 | 1 | 54.121 |  | 0.25 | 13.53
|  | veredas |  |  | 2 | 2 | 16.215 |  | 0.25 | 16.22
|  | parapetos |  |  | 2 | 2 | 10.46 |  | 1.4 | 58.58
|  | sardinel |  |  | 2 | 2 | 16.215 |  | 0.65 | 42.16
CONCRETOS
03.01.00 | Concreto f'c=100kg/cm2 bajo agua (solado) |  |  | M3 |  |  | Area |  | e |  | 21.92 |  | 03.02.00 | Encofrado no visto en Estribos( en seco)
|  | ESTRIBO DERECHO |  |  |  | 1 | 69.786 |  | 0.1 | 6.98
|  | ESTRIBO IZQUIERDO |  |  |  | 1 | 73.208 |  | 0.1 | 7.32
06.01.00 | Concreto f'c=100kg/cm2 (solado)
|  | LOSA DE APROX. DERECHA |  |  |  | 1 | 37 |  | 0.1 | 3.7
|  | LOSA DE APROX. IZQUIERDA |  |  |  | 1 | 39.2 |  | 0.1 | 3.92
03.02.00 | Concreto f'c=210kg/cm2 bajo agua (zapata) |  |  | M3 | [6 empty] | 191.0557
|  | ESTRIBO DERECHO |  |  |  |  | Area (m2) | [5 empty] | 03.03.00 | Encofrado caravista en Estribos ( en seco)
|  | Zapata |  |  | 1 | 1 | 66.28 |  | 1.05 | 69.594
|  | ESTRIBO IZQUIERDO |  |  |  |  | Area (m2)
|  | Zapata |  |  | 1 | 1 | 69.554 |  | 1.05 | 73.0317
04.01.00 | Concreto f'c=280kg/cm2 bajo agua (elevacion)
|  | Muro frontal |  |  | 1 | 1 | 11.03 | 1.05 | 1.5 | 17.37
|  | Muro lateral 1 |  |  | 1 | 1 | 3.01 | 0.74 | 1.5 | 3.34
|  | Muro Lateral 2 |  |  | 1 | 1 | 3.01 | 0.8 | 1.5 | 3.61 |  | 166.9457 | 03.04.00 | Encofrado Losa de Aproximacion ( en seco)
|  | Muro frontal |  |  | 1 | 1 | 10.92 | 1.05 | 1.5 | 17.2
|  | Muro lateral 1 |  |  | 1 | 1 | 3.01 | 0.8 | 1.5 | 3.61
|  | Muro Lateral 2 |  |  | 1 | 1 | 3.01 | 0.73 | 1.5 | 3.3 |  | 121.4617
04.02.00 | Concreto f'c=280kg/cm2 en seco (elevacion) |  |  | M3 | [6 empty] | 123.066
ESTRIBO DERECHO
|  | Muro frontal |  |  | 1 | 1 | 11.03 | 0.85 | 1.975 | 18.52
[5 empty] | 1 | 1 | 11.03 | 0.89 | 1 | 9.82
|  | Muro lateral 1 |  |  | 1 | 1 | 3.15 | 0.52 | 5.46 | 8.94
[5 empty] | 1 | 1 | 3.4 | 0.3 | 0.5 | 0.51
[5 empty] | 1 | 1 | 2 | 0.3 | 2.25 | 1.35
|  | Muro Lateral 2 |  |  | 1 | 1 | 3.15 | 0.49 | 4.69 | 7.24 |  | 46.38
[5 empty] | 1 | 1 | 3.4 | 0.3 | 0.5 | 0.51
[5 empty] | 1 | 1 | 2 | 0.3 | 2.25 | 1.35
|  | Parapeto |  |  | 1 | 1 | 11.06 | Área (m2)= | 1.2 | 13.272
ESTRIBO IZQUIERDO
|  | Muro frontal |  |  | 1 | 1 | 10.92 | 0.85 | 1.98 | 18.38
[5 empty] | 1 | 1 | 10.92 | 0.89 | 1 | 9.72
|  | Muro lateral 1 |  |  | 1 | 1 | 3.33 | 0.485 | 4.69 | 7.57
[5 empty] | 1 | 1 | 3.58 | 0.3 | 0.5 | 0.54
[5 empty] | 1 | 1 | 1.87 | 0.3 | 2.25 | 1.26
|  | Muro Lateral 2 |  |  | 1 | 1 | 3.15 | 0.52 | 5.46 | 8.94
[5 empty] | 1 | 1 | 3.4 | 0.3 | 0.5 | 0.51
[5 empty] | 1 | 1 | 2 | 0.3 | 2.25 | 1.35 |  | 48.27
|  | Parapeto |  |  | 1 | 1 | 11.07 | Área (m2)= | 1.2 | 13.284
05.01.00 | Concreto f'c=280kg/cm2 en losa |  |  | M3 | [6 empty] | 34.384
AREA
|  | area fondo losa autocad |  |  | 1 | 1 |  | 171.92 | 0.2 | 34.384
05.02.00 | Concreto f'c=450kg/cm2 en vigas postensadas | [9 empty] | 30.59
|  | vigas principal |  |  | 4 | 1 | 16.1 | 0.5 | 0.95 | 30.59
05.04.00 | Concreto f'c=280kg/cm2 en diafragmas | [9 empty] | 4.614
|  | viga diafragma apoyos |  |  | 6 | 1 | 2.105 | 0.3 | 0.8 | 3.03
[5 empty] | 2 | 1 | 0.3 | Área (m2)= | 0.54 | 0.324
|  | diafragma central |  |  | 3 | 1 | 2.1 | 0.25 | 0.8 | 1.26
05.03.00 | Concreto f'c=280kg/cm2 en veredas |  |  | M3 | [6 empty] | 9.3579
|  | veredas |  |  | 2 | 1 | 16.2235 | 0.85 | 0.25 | 6.89
parapetos (incluidos en el metrado de los estribos)
|  | sardinel |  |  | 2 | 1 | 16.2235 | 0.204 | 0.638 | 4.22
|  | TUBOS 4" |  |  | 2 | -3 | 16.2235 | AREA(m2)= | 0.018 | -1.7521
06.02.00 | Concreto f'c=280kg/cm2 en losa | [9 empty] | 19.05
|  | LOSA DE APROX. DERECHA |  |  | 1 | 1 | 4 | 9.25 | 0.25 | 9.25
|  | LOSA DE APROX. IZQUIERDA |  |  | 1 | 1 | 4 | 9.8 | 0.25 | 9.8
7 | ACEROS
07.01.00 | Acero de refuerzo G-60 / fy=4200 kg/cm2 |  |  | KG | [6 empty] | 44635.14
|  | ACERO EN ESTRIBOS | [7 empty] | 29082.6
|  | ACERO EN LOSA | [7 empty] | 6015.69
|  | ACERO EN VIGAS | [7 empty] | 8070.93
|  | ACERO EN LOSA DE APROXIMACION | [7 empty] | 1465.92
07.00.00 | VARIOS
07.01.00 | Juntas de dilatacion metalica |  |  | m | [6 empty] | 18.8
|  | ESTRIBO DERECHO | [7 empty] | 9.4
|  | ESTRIBO IZQUIERDO | [7 empty] | 9.4
07.02.00 | Acabado de veredas |  |  | m | [6 empty] | 32.45
|  |  | AGUAS ABAJO |  |  | 1 | 16.2 |  |  | 16.2
|  |  | AGUAS ERRIBA |  |  | 1 | 16.25 |  |  | 16.25
07.03.00 | Bruñas rompe aguas en losa |  |  | m | [6 empty] | 16.2
07.04.00 | Tubos de drenaje PVC D = 4" x 0.60 m |  |  | und | [6 empty] | 4
|  | LOSA AGUAS ABAJO | [7 empty] | 4
07.05.00 | Apoyo de neopreno (45x45x14 cm) |  |  | und | [6 empty] | 8
|  | ESTRIBO DERECHO | [7 empty] | 4
|  | ESTRIBO IZQUIERDO | [7 empty] | 4
07.06.00 | Topes Sismicos |  |  | und | [6 empty] | 6
|  | ESTRIBO DERECHO | [7 empty] | 3
|  | ESTRIBO IZQUIERDO | [7 empty] | 3
07.07.00 | Colocacion de baranda metalica (Incluye Pintura) |  |  | m | [6 empty] | 32.45
|  |  | AGUAS ABAJO |  |  | 1 | 16.2 |  |  | 16.2
|  |  | AGUAS ERRIBA |  |  | 1 | 16.25 |  |  | 16.25
07.08.00 | Tubos PVC D = 6" x L |  |  | und | [6 empty] | 12
|  |  | AGUAS ABAJO |  |  | 1 | 16.2 | 3 |  | 6
|  |  | AGUAS ARRIBA |  |  | 1 | 16.25 | 3 |  | 6
07.09.00 | Riego de liga |  |  | m2 | [6 empty] | 144.4
Area
|  |  | DEL PLANO |  |  |  | 144.4
07.10.00 | Carpeta asfaltica (e=5cm) |  |  | m2 | [6 empty] | 144.4
07.11.00 | Pintura en elementos de concreto |  |  | m2 | [6 empty] | 27.5825
|  | sardinel |  |  |  |  | 32.45 |  | 0.65 | 21.0925
|  | vereda |  |  |  |  | 32.45 |  | 0.2 | 6.49

## PARTIDAS
RESUMEN DE PARTIDAS DEL PUENTE SICRE
PUENTE SICRE
RESUMEN DE PARTIDAS DEL PUENTE SICRE
ITEM | DESCRIPCION | UND. | METRADO
01.00.00 | OBRAS PRELIMINARES
01.01.00 | Desbroce y limpieza en zona de trabajo | m2 | 675.89
01.02.00 | Trazo, replanteo y control topografico | m2 | 675.89
02.00.00 | PASE PROVISIONAL (VADO)
02.01.00 | Movimiento de tierras (corte de material suelto) | m3 | 30.5
02.02.00 | Extraccion, transporte y apilamiento de material de relleno | m3 | 223.21
02.03.00 | Extendido riego y compactacion | m2 | 518.66
02.04.00 | Colocacion de alcantarilla TMC Ø=48" | ml | 11.34
02.05.00 | Mantenimiento de pase provisional | mes | 6
03.00.00 | MOVIMIENTO DE TIERRAS
03.01.00 | Excavacion en material suelto (en seco) | m3 | 1175.16
03.02.00 | Excavacion en material suelto (bajo agua) | m3 | 875.96
03.03.00 | Relleno compactado con material seleccionado | m3 | 1476.59
03.04.00 | Demolicion de estructuras de concreto | m3 | 37.26
03.05.00 | Eliminacion de material excedente | m3 | 1666.29
04.00.00 | ENCOFRADOS Y DESENCOFRADOS
04.01.00 | Encofrados no visto en muros (en agua) | m2 | 77.87
04.02.00 | Encofrados no visto en muros (en seco) | m2 | 140.77
04.03.00 | Encofrado caravista en muros (en seco) | m2 | 142.67
04.04.00 | Encofrado de losa de transicion (en seco) | m2 | 8.91
04.05.00 | Encofrados de losa, veredas y parapetos | m2 | 526.2
05.00.00 | FALSO PUENTE
05.01.00 | Falso Puente | ml | 15.5
06.00.00 | CONCRETO
06.01.00 | Concreto f'c=100 Kg/cm2 (solado) | m3 | 14.3
06.02.00 | Concreto f'c=210 Kg/cm2 (cimentaciones y aleros en agua) | m3 | 142.63
06.03.00 | Concreto f'c=210 Kg/cm2 (aleros en seco) | m3 | 123.07
06.04.00 | Concreto f'c=280 Kg/cm2 (en agua) | m3 | 48.43
06.05.00 | Concreto f'c=280 Kg/cm2 (losa, pantall y losa de transicion) | m3 | 65.66
06.06.00 | Concreto f'c=210 Kg/cm2 (veredas y parapeto) | m3 | 9.36
07.00.00 | ACERO
07.01.00 | Acero de refuerzo G-60 / Fy=4200 Kg/cm2 | Kg | 44635.14
08.00.00 | OBRAS DE PROTECCION
08.01.00 | Enrocado de proteccion
08.01.01 | Excavacion en material suelto (bajo agua) | m3 | 707.14
08.01.02 | Relleno compactado con material propio | m3
08.01.03 | Enrocado | m3 | 364.47
08.01.04 | Geotextil | m2 | 373.03
09.00.00 | VARIOS
09.01.00 | Junta de dilatacion | ml | 18.8
09.02.00 | Apoyo de neopreno | und | 8
09.03.00 | Tubos de drenaje D=4" x 0.50 ml | und | 4
09.04.00 | Tubos PVC D=6" | ml | 12
09.05.00 | Acabado de veredas | ml | 32.45
09.06.00 | Barandas metalicas (incluye fabricacion y pintura) | ml | 32.45
09.07.00 | Bruñas rompe aguas en losa | ml | 16.2
09.08.00 | Riego de Liga | m2 | 144.4