## antiguo
RESUMEN DE PARTIDAS PUENTE HUAMANMARCA
ITEM | DESCRIPCION | UND. | CANTIDAD
01.00.00 | OBRAS PRELIMINARES
01.01.00 | Desbroce y limpieza en la zona de trabajo | m2
01.02.00 | Pase provisional (vado) | m
01.03.00 | Mantenimiento de pase provisional | mes
01.04.00 | Trazo, replanteo y control topografico | GLB
02.00.00 | MOVIMIENTO DE TIERRAS
02.01.00 | Excavacion en material suelto (en seco) | m3 | 1323.2
02.02.00 | Excavacion en material suelto (bajo agua) | m3 | 1637.5
02.03.00 | Relleno compactado con material seleccionado | m3 | 1315.9
02.04.00 | Relleno compactado con material propio | m3 | 404.7
02.05.00 | Demolición de estructuras de concreto | m3
02.06.00 | Eliminación de material excedente | m3 | 2556
03.00.00 | ENCOFRADOS Y DESENCOFRADOS
03.01.00 | Encofrado no visto en Estribos ( en agua) | m2 | 511.94
03.02.00 | Encofrado no visto en Estribos( en seco) | m2 | 520.18
03.03.00 | Encofrado caravista en Estribos ( en seco) | m2 | 627.02
03.04.00 | Encofrado caravista en Estribos ( en agua) | m2 | 0
04.00.00 | CONCRETO
04.01.00 | Concreto f´c=100 kg/cm2 (solado) | m3 | 30.9
04.02.00 | Concreto f´c=140 kg/cm2 (zapata falsa) | m3 | 60.0844
04.03.00 | Concreto f´c=280 kg/cm2 (en agua) | m3 | 522.1
04.04.00 | Concreto f´c=280 kg/cm2 (en seco) inc. Losa,veredas,parapet | m3 | 204.8574
04.05.00 | Concreto f´c=450 kg/cm2 (vigas) | m3 | 43.8
05.00.00 | ACERO
05.01.00 | Acero de refuerzo G-60 / fy=4200 kg/cm2 | kg | #REF!
07.00.00 | VARIOS
07.01.00 | Juntas de dilatacion metalica | ml | #REF!
07.02.00 | Apoyo de neopreno (45x45x14 cm) | und | 10
07.03.00 | Tubos de drenaje PVC D = 4" x 0.50 m | und | 4
07.04.00 | Tubos PVC D = 6" x L | ml | #REF!
07.05.00 | Acabado de veredas | m | #REF!
07.06.00 | Colocacion de baranda metalica (Incluye Pintura) | m | #REF!
07.07.00 | Bruñas rompe aguas en losa | m | #REF!
07.08.00 | Riego de liga | m2 | #REF!
07.09.00 | Carpeta asfaltica (e=5cm) | m2 | #REF!
07.10.00 | Topes Sismicos | und | 8
07.11.00 | Pintura en elementos de concreto | m2 | #REF!

## MOVIMIENTO DE TIERRA
PUENTE HUAMANMARCA
METRADO DE MOVIMIENTO DE TIERRA
ELEMENTO | Cantidad | Longitud | Area | Volumen | ESPONJAMIENTO | Volumen
EXCAVACION EN SECO
ESTRIBO IZQUIERDO | 1 | 15.72 | 56.72 | 891.6 | 1.12 | 998.6
ESTRIBO DERECHO | 1 | 7.86 | 15.83 | 124.4 | 1.12 | 139.3
SECCION DE ZAPATA FALSA | 1 | 7.86 | 39.09 | 307.2
TOTAL |  |  |  | 1323.2 |  | 1137.9
EXCAVACION BAJO AGUA
ESTRIBO IZQUIERDO | 1 | 15.72 | 68.48 | 1076.5 | 1.12 | 1205.7
ESTRIBO DERECHO | 1 | 7.86 | 31.58 | 248.2 | 1.12 | 278
INC. ZAPATA FALSA | 1 | 7.86 | 39.8 | 312.8
TOTAL |  |  |  | 1637.5 |  | 1483.7
METRADO DE MOVIMIENTO DE TIERRA
ELEMENTO | Cantidad | Longitud | Area | Volumen
RELLENO PROPIO
ESRTIBO IZQUIERDO |  | 6.85 | 25.07 | 171.7
|  | 4.73 | 14.19 | 67.1
ESRTIBO DERECO |  | 1.13 | 10.86 | 12.3
|  | 4.33 | 23.02 | 99.7
|  | 4.35 | 12.39 | 53.9
TOTAL |  |  |  | 404.7
RELLENO CON MATERIAL PRESTAMO
ESTRBO IZQUIERDO
VOL- ALREDEDOR MURO |  | 109.27 | 5.25 | 573.7
VOL ATRAZ MURO |  | 75.48 | 4.73 | 357
ESTRIBO DERECHO
VOLUMEN DE EXCAVACION |  | 2.93 | 68.22 | 199.9
|  | 4.35 | 42.59 | 185.3
TOTAL |  |  |  | 1315.9
ELIMINACION MATERIAL EXCEDENTE
EXCAVACION |  |  |  | 2960.7
RELLE MAT PROP |  |  |  | -404.7
TOTAL |  |  |  | 2556
RELLENO
ELEMENTO | Volumen | % Vol. reemplazado x Concreto |  |  | Vol. total sin esponjamiento | % de Esponjamiento | Volumen con esponjamiento
EXCAVACION | 2340.7 |  |  | 2340.7
VOL DE CONCRETO
DE ZAPATA | #VALUE! | 100 |  | #VALUE!
DE PLACA | #VALUE! | 95 |  | #VALUE!
TOTAL |  |  |  |  | #VALUE! | 1.2 | #VALUE!

## CONCRETO
PUENTE HUAMANMARCA
METRADO DE CONCRETO
ELEMENTO | f'c= (kg/cm2) | Cantidad | Longitud | Ancho | Alto | Area | Volumen | 100 | 140 | 210 | 280 | 450
LOSA
LOSA | 280 | 1 | 22.45 |  |  | 2.3 | 51.6 |  |  |  | 51.6
VIGA PRE-FABRICADA
VIGA LATERAL | 450 | 2 | 21.9 |  |  | 0.4 | 17.52 |  |  |  |  | 17.52
VIGA CENTRAL | 450 | 3 | 21.9 |  |  | 0.4 | 26.28 |  |  |  |  | 26.28
DIAFRAGMAS
DIAFRAGMAS EN APOYOS | 280 | 8 | 1 |  |  | 0.66772 | 5.3418 |  |  |  | 5.3418
DIAFRAGMAS CENTRALES | 280 | 8 | 1 |  |  | 0.47695 | 3.8156 |  |  |  | 3.8156
[6 empty] | TOTAL |  | 0 | 0 | 0 | 60.7574 | 43.8
PUENTE HUAMANMARCA
METRADO DE CONCRETO
ELEMENTO | f'c= (kg/cm2) | Cantidad | Longitud | Ancho | Alto | Area | Volumen | 100 | 140 | 210 | 280 | 450
AGUAS ARRIBA
Vereda y poste de baranda | 280 | 1 | 22.45 |  |  | 0.2759 | 6.2 |  |  |  | 6.2
AGUAS ABAJO
Vereda y poste de baranda | 280 | 1 | 21.94 |  |  | 0.2979 | 6.5 |  |  |  | 6.5
[6 empty] | TOTAL |  | 0 | 0 | 0 | 12.7 | 0
PUENTE HUAMANMARCA
METRADO DE CONCRETO
ELEMENTO | f'c= (kg/cm2) | Cantidad | Longitud | Ancho | Alto | Area | Volumen | 100 | 140 | 210 | 280 | 450
LOSA DE APROXIMACION
Losa de aproximacion E.I | 280 | 1 |  |  | 0.25 | 46.3566 | 11.6 |  |  |  | 11.6
Losa de aproximacion E.D | 280 | 1 |  |  | 0.25 | 41.3918 | 10.3 |  |  |  | 10.3
SOLADO | 100 | 1 |  |  | 0.1 | 87.7484 | 8.8 | 8.8
[6 empty] | TOTAL |  | 8.8 | 0 | 0 | 21.9 | 0
PUENTE HUAMANMARCA
METRADO DE CONCRETO
ELEMENTO | f'c= (kg/cm2) | Cantidad | Longitud | Ancho | Alto | Area | Volumen | 100 | 140 | 210 | 280 | 450
MENSULA PARA APOYO DE LOSA DE APROXIMACION
Margen derecha | 280 | 1 | 13.24 | 0.3 | 0.45 |  | 1.8 |  |  |  | 1.8
Margen izquierda | 280 | 1 | 14.1 | 0.3 | 0.45 |  | 1.9 |  |  |  | 1.9
ESTRIBO IZQUIERDO (BAJO AGUA)
ZAPATA IZQUIERDA
ZAPATA | 210 | 1 |  |  | 1.6 | 132.49 | 212 |  |  | 212
solado izquierda | 100 | 1 |  |  | 0.1 | 132.49 | 13.2 | 13.2
MURO DE CONTENCION (BAJO AGUA)
PLACA 1 | 280 | 1 | 5.8 |  |  | 3.4879 | 20.2 |  |  |  | 20.2
PLACA 2 | 280 | 1 | 14.1 |  |  | 6.6229 | 93.4 |  |  |  | 93.4
PLACA 3 | 280 | 1 | 5.8 |  |  | 3.4879 | 20.2 |  |  |  | 20.2
MURO DE CONTENCION (SOBRE AGUA)
PLACA 1 | 280 | 1 | 5.8 |  |  | 3.5191 | 20.4
Ala A | 280 | 1 | 3.41 |  |  | 0.93 | 3.2
PLACA 2 | 280 | 1 | 14.1 |  |  | 7.1726 | 101.1
PLACA 3 | 280 | 1 | 5.8 |  |  | 3.5191 | 20.4
CORONACION DE PLACA | 280 | 1 | 0.31 |  |  | 0.397 | 0.1 |  |  |  | 0.1
ESTRIBO DERECHO
ZAPATA DERECHA (BAJO AGUA)
ZAPATA | 210 | 1 |  |  | 1.4 | 89.1936 | 124.9 |  |  | 124.9
solado derecha | 100 | 1 |  |  | 0.1 | 89.1936 | 8.9 | 8.9
Falsa Zapata | 140 | 1 | 6.3 | 8.44 | 1.13 |  | 60.0844 |  | 60.0844
MURO DE CONTENCION (BAJO AGUA)
PLACA 1 | 280 | 1 | 4.41 |  |  | 1.3159 | 5.8 |  |  |  | 5.8
PLACA 2 | 280 | 1 | 13.24 |  |  | 2.3666 | 31.3 |  |  |  | 31.3
PLACA 3 | 280 | 1 | 4.41 |  |  | 3.2358 | 14.3 |  |  |  | 14.3
MURO DE CONTENCION (SOBRE AGUA)
PLACA 1 | 280 | 1 | 4.41 |  |  | 1.2633 | 5.6 |  |  |  | 5.6
PLACA 2 | 280 | 1 | 13.24 |  |  | 6.5853 | 87.2 |  |  |  | 87.2
PLACA 3 | 280 | 1 | 4.41 |  |  | 2.9052 | 12.8 |  |  |  | 12.8
CORONACION DE PLACA | 280 | 1 | 0.36 |  |  | 0.38 | 0.1 |  |  |  | 0.1
[6 empty] | TOTAL |  | 22.1 | 60.0844 | 336.9 | 294.7 | 0
[7 empty] | AUA | 22.1 | 60.0844 |  | 522.1
[7 empty] | SECO | 8.8 |  |  | 204.8574 | 43.8
[6 empty] | TOTAL |  | 30.9 | 60.0844 | 336.9 | 390.0574 | 43.8
NIVEL FREATICO
AREA=3.49m2
AREA=7.17m2
AREA=6.62m2
AREA=3.52m2
AREA=1.15m2
ÁREA=89.19m2
7.51
1.40
1.40
6.30
4.41
NIVEL FREATICO
AREA=3.49m2
AREA=6.59m2
AREA=2.37m2
AREA=3.52m2
4.41
4.41
4.41
4.41
4.41
AREA=0.67m2
AREA=0.48m2

## ENCOFRADO
PUENTE HUAMANMARCA
METRADO DE ENCOFRADO
ELEMENTO | Caravista | bajo agua | Cantidad | Longitud | Ancho | Alto | Area | seco no caravista | seco caravista | bajo agua nocaravist | bajo agua caravista
DE LA LOSA DEL PUENTE
CARA INFERIOR | NO | NO | 1 |  |  |  | 158.83 | 158.83 | 0 | 0 | 0
LATERAL LOSA Y PARAPETO
AGUAS ARRIBA | SI | NO | 1 | 21.9 |  | 1.07 | 23.433 | 0 | 23.433 | 0 | 0
AGUAS ABAJO | SI | NO | 1 | 21.9 |  | 1.13 | 24.747 | 0 | 24.747 | 0 | 0
IZQUIERDO | NO | NO | 1 | 13.09 |  | 0.2 | 2.618 | 2.618 | 0 | 0 | 0
DERECHO | NO | NO | 1 | 14.05 |  | 0.2 | 2.81 | 2.81 | 0 | 0 | 0
VIGA LONGITUDINAL
VIGAS EXTERNAS CENTRO DE VANO | SI | NO | 2 | 17.7 |  | 3.39 | 60.003 | 0 | 60.003 | 0 | 0
VIGAS EXTERNAS EN APOYO | SI | NO | 4 | 2.1 |  | 3.15 | 6.615 | 0 | 6.615 | 0 | 0
VIGAS INTERNAS CENTRO DE VANO | SI | NO | 3 | 17.7 |  | 3.39 | 60.003 | 0 | 60.003 | 0 | 0
VIGAS INTERNAS EN APOYO | SI | NO | 6 | 2.1 |  | 3.15 | 6.615 | 0 | 6.615 | 0 | 0
TAPAS AMBOS LADOS DE VIGAS | NO | NO | 10 |  | AREA= | 0.59 | 5.9 | 5.9 | 0 | 0 | 0
VIGA DIAFRAGMA BASE | SI | NO | 1 |  |  |  | 9.2 | 0 | 9.2 | 0 | 0
VIGA DIAFRAGMA CARAS | SI | NO | 1 | 61.05 |  | 1 | 61.05 | 0 | 61.05 | 0 | 0
[7 empty] | 421.824 | 170.158 | 251.666 | 0 | 0
PUENTE HUAMANMARCA
METRADO DE ENCOFRADO
ELEMENTO | Caravista | bajo agua | Cantidad | Longitud | Ancho | Alto | Area | seco no caravista | seco caravista | bajo agua nocaravist | bajo agua caravista
VEREDAS
PARTE INTERNA | SI | NO | 2 | 21.9 | 0.85 |  | 37.2 | 0 | 37.2 | 0 | 0
[7 empty] | 37.2 | 0 | 37.2 | 0 | 0
PUENTE HUAMANMARCA
METRADO DE ENCOFRADO
ELEMENTO | Caravista | bajo agua | Cantidad | Longitud | Ancho | Alto | Area | seco no caravista | seco caravista | bajo agua nocaravist | bajo agua caravista
LOSA DE APROXIMACION
ESTRIBO IZQUIERDO | NO | NO | 1 | 32 |  | 0.25 | 8 | 8 | 0 | 0 | 0
ESTRIBO DERECHO | NO | NO | 1 | 28.9 |  | 0.25 | 7.2 | 7.2 | 0 | 0 | 0
| NO | NO | 2 | 10.73 |  | 0.15 | 3.2 | 3.2 | 0 | 0 | 0
[7 empty] | 18.4 | 18.4 | 0 | 0 | 0
[8 empty] | 188.558 | 288.866 | 0 | 0
PUENTE HUAMANMARCA
METRADO DE ENCOFRADO
ELEMENTO | Caravista | bajo agua | Cantidad | Longitud | Ancho | Alto | Area | seco no caravista | seco caravista | bajo agua nocaravist | bajo agua caravista
ZAPATAS
ESTRIBO IZQUIERDO
| NO | SI | 1 | 48.08 |  | 1.6 | 76.9 | 0 | 0 | 76.9 | 0
ESTRIBO DERECHO
| NO | SI | 1 | 43.34 |  | 1.6 | 69.3 | 0 | 0 | 69.3 | 0
FALSA ZAPATA | NO | SI | 1 | 33.1 |  | 1.13 | 37.4 | 0 | 0 | 37.4 | 0
ALAS
ESTRIBO IZQUIERDO
PLACA 1
Exterior | NO | SI | 1 |  |  |  | 24.5 | 0 | 0 | 24.5 | 0
| SI | NO | 1 |  |  |  | 51.57 | 0 | 51.57 | 0 | 0
Interior | NO | SI | 1 |  |  |  | 18.774 | 0 | 0 | 18.774 | 0
| NO | NO | 1 |  |  |  | 46.1685 | 46.1685 | 0 | 0 | 0
Lateral | NO | SI | 1 | 4.01 | 0.87 |  | 3.4887 | 0 | 0 | 3.4887 | 0
| NO | NO | 1 | 8.59 | 0.53 |  | 4.5527 | 4.5527 | 0 | 0 | 0
PLACA 2
Exterior | NO | SI | 1 |  |  |  | 56.54 | 0 | 0 | 56.54 | 0
| SI | NO | 1 |  |  |  | 90.3 | 0 | 90.3 | 0 | 0
Interior | NO | SI | 1 | 13.48 |  | 4.02 | 54.1896 | 0 | 0 | 54.1896 | 0
| NO | NO | 1 | 13.48 |  | 6.82 | 91.9336 | 91.9336 | 0 | 0 | 0
PLACA 3
Exterior | NO | SI | 1 |  |  |  | 45.92 | 0 | 0 | 45.92 | 0
| SI | NO | 1 |  |  |  | 49.92 | 0 | 49.92 | 0 | 0
Interior | NO | SI | 1 |  |  |  | 41.433 | 0 | 0 | 41.433 | 0
| NO | NO | 1 |  |  |  | 45.192 | 45.192 | 0 | 0 | 0
Lateral | NO | SI | 1 | 4.01 | 0.87 |  | 3.4887 | 0 | 0 | 3.4887 | 0
| NO | NO | 1 | 7.02 | 0.53 |  | 3.7206 | 3.7206 | 0 | 0 | 0
ESTRIBO DERECHO
PLACA 1
Exterior | NO | SI | 1 |  |  |  | 9.66 | 0 | 0 | 9.66 | 0
| SI | NO | 1 |  |  |  | 32.25 | 0 | 32.25 | 0 | 0
Interior | NO | SI | 1 |  |  |  | 7.287 | 0 | 0 | 7.287 | 0
| NO | NO | 1 |  |  |  | 25.977 | 25.977 | 0 | 0 | 0
Lateral | NO | SI | 1 | 1.69 | 0.75 |  | 1.2675 | 0 | 0 | 1.2675 | 0
| NO | NO | 1 | 6.01 | 0.48 |  | 2.8848 | 2.8848 | 0 | 0 | 0
PLACA 2
Exterior | NO | SI | 1 |  |  |  | 22.35 | 0 | 0 | 22.35 | 0
| SI | NO | 1 |  |  |  | 80.13 | 0 | 80.13 | 0 | 0
Interior | NO | SI | 1 | 12.53 |  | 1.69 | 21.1757 | 0 | 0 | 21.1757 | 0
| NO | NO | 1 | 12.53 |  | 6.44 | 80.6932 | 80.6932 | 0 | 0 | 0
PLACA 3
Exterior | NO | SI | 1 |  |  |  | 9.66 | 0 | 0 | 9.66 | 0
| SI | NO |  |  |  |  | 33.98 | 0 | 33.98 | 0 | 0
Interior | NO | SI | 1 |  |  |  | 7.287 | 0 | 0 | 7.287 | 0
| NO | NO |  |  |  |  | 27.3945 | 27.3945 | 0 | 0 | 0
Lateral | NO | SI | 1 | 1.69 | 0.78 |  | 1.3182 | 0 | 0 | 1.3182 | 0
| NO | NO | 1 | 6.33 | 0.49 |  | 3.1017 | 3.1017 | 0 | 0 | 0
[7 empty] | 1181.708 | 331.6186 | 338.15 | 511.9394 | 0
| NO CARA | CARA |  |  |  |  | 1659.132 | 520.1766 | 627.016 | 511.9394 | 0
ENCOFRADO EN AGUA | 511.94 | 0
ENCOFRADO EN SECO | 520.18 | 627.02
7.51
PER=43.34
24.5
51.57
49.92
45.92
66.47
56.54
23.83
9.66
33.98
9.66
32.25
22.35
57.56
22.57

## ACERO VIGASb
PUENTE HUAMANMARCA
| OBSERVACIONES | CODI GO | DISEÑO |  | ELEMENTO | Ø | TRASLAPE | LONGI TUD | REPARTO |  |  | PAR CIAL | DIAMETRO DEL ACERO
[9 empty] | VANO | ESPAC. | CANT. |  | 0.25 | 0.375 | 0.5 | 0.625 | 0.75 | 1
LOSA DEL PUENTE
| ACERO TRANSVERSAL | L1 |  | 11.25 | 2 | 0.625 |  | 11.25 | 12.75 | 0.15 | 86 | 1935 |  |  |  | 1935
|  | L2 |  | 11.62 | 2 | 0.625 |  | 11.62 | 11.2 | 0.2 | 56 | 1301.44 |  |  |  | 1301.44
|  | L6 |  | 13.01 | 6 | 0.625 |  | 13.01 |  | 0.11 | 1 | 78.06 |  |  |  | 78.06
|  | L8 |  | 0.94 | 2 | 0.5 |  | 0.94 | 22.37 | 0.3 | 76 | 142.88 |  |  | 142.88
| ACERO LONGITUDINAL | L3 |  | 22.34 | 4 | 0.5 |  | 22.34 |  | 0.2 | 7 | 625.52 |  |  | 625.52
|  | L4 |  | 22.64 | 1 | 0.5 |  | 22.64 | 11 | 0.25 | 45 | 1018.8 |  |  | 1018.8
|  | L4´ |  | 3.6 | 4 | 0.375 |  | 3.6 |  | 0.25 | 5 | 72 |  | 72
|  | L4" |  | 3.6 | 4 | 0.375 |  | 3.6 |  | 0.25 | 5 | 72 |  | 72
|  | L5 |  | 22.34 | 2 | 0.375 |  | 22.34 |  | 0.2 | 3 | 134.04 |  | 134.04
| Estribo | L7 |  | 1.19 | 2 | 0.375 |  | 1.19 | 13.01 | 0.25 | 53 | 126.14 |  | 126.14
VIGAS LONGITUDINALES
ACERO LONGITUDINAL
|  | V1 |  | 21.8 | 5 | 1" | 1.4 | 23.2 |  |  | 4 | 464 | [5 empty] | 464
|  | V2 |  | 21.8 | 5 | 1/2" | 0.7 | 22.5 |  |  | 10 | 1125 |  |  | 1125
|  | V3 |  | 21.8 | 5 | 1/2" | 0.7 | 22.5 |  |  | 6 | 675 |  |  | 675
| ACERO TRANSVERSAL | V4 |  | 1.82 | 5 | 3/8" |  | 1.82 |  |  | 91 | 828.1 |  | 828.1
|  | V5 |  | 3.0398 | 5 | 1/2" |  | 3.0398 |  |  | 113 | 1717.4983 |  |  | 1717.4983
|  | V6 |  | 1.7908 | 5 | 3/8" |  | 1.7908 |  |  | 91 | 814.8003 |  | 814.8003
|  | V6' |  | 1.5324 | 5 | 1/2" |  | 1.5324 |  |  | 22 | 168.5673 |  |  | 168.5673
|  | V7 |  | 3.2462 | 5 | 5/8" |  | 3.2462 |  |  | 22 | 357.0787 |  |  |  | 567.36
VIGAS DIAFRAGMA
DIAGRAGMA APOYO
| ACERO TRANSVERSAL | D1 |  | 2.9 | 16 | 5/8" |  | 2.9 |  |  | 4 | 185.6 |  |  |  | 185.6
|  | D4´ |  | 2.5 | 16 | 3/8" |  | 2.5 |  |  | 2 | 80 |  | 80
|  | D2 |  | 12.7 | 4 | 5/8" |  | 12.7 |  |  | 2 | 101.6 |  |  |  | 101.6
| ACERO LONGITUDINAL | D3 |  | 1.2 | 16 | 1/2" |  | 1.2 | 2.2 | 0.15 | 16 | 307.2 |  |  | 307.2
[10 empty] | LONGITUD TOTAL |  |  | 0 | 2127.0804 | 5780.4656 | 4169.06 | 0 | 464
[10 empty] | KG / ML |  |  | 0.25 | 0.58 | 1.02 | 1.6 | 2.26 | 4.04
[10 empty] | TOTAL KG / Ø |  |  | 0 | 1233.7066 | 5896.0749 | 6670.496 | 0 | 1874.56
[10 empty] | PARCIAL VIII |  |  | 15674.8375
PUENTE HUAMANMARCA
Partida N°:
| OBSERVACIONES | CODI GO | DISEÑO |  | ELEMENTO | Ø |  | LONGI TUD | REPARTO |  |  | PAR CIAL | DIAMETRO DEL ACERO
[9 empty] | VANO | ESPAC. | CANT. |  | 0.25 | 0.375 | 0.5 | 0.625 | 0.75 | 1
VEREDAS
| ACERO TRANSVERSAL | L6 |  | 1.96 | 2 | 1/2" |  | 1.96 | 22.37 | 0.2 | 113 | 442.96 |  |  | 442.96
| POSTE PARA BARANDA | P1 |  | 1.85 | 2 | 1/2" |  | 1.85 | 22.37 | 0.2 | 113 | 418.1 |  |  | 418.1
| ACERO LONGITUDINAL | L7 |  | 22.37 | 2 | 3/8" | 0.5 | 22.37 |  |  | 5 | 223.7 |  | 223.7
|  | P2 |  | 22.37 | 2 | 3/8" | 0.5 | 22.37 |  |  | 4 | 178.96 |  | 178.96
[10 empty] | LONGITUD TOTAL |  |  | 0 | 402.66 | 861.06 | 0 | 0 | 0
[10 empty] | KG / ML |  |  | 0.25 | 0.58 | 1.02 | 1.6 | 2.26 | 4.04
[10 empty] | TOTAL KG / Ø |  |  | 0 | 233.5428 | 878.2812 | 0 | 0 | 0
[10 empty] | PARCIAL VIII |  |  | 1111.824
PUENTE HUAMANMARCA
Partida N°:
| OBSERVACIONES | CODI GO | DISEÑO |  | ELEMENTO | Ø |  | LONGI TUD | REPARTO |  |  | PAR CIAL | DIAMETRO DEL ACERO
[9 empty] | VANO | ESPAC. | CANT. |  | 0.25 | 0.375 | 0.5 | 0.625 | 0.75 | 1
LOSA DE APROXIMACION
ESTRIBO IZQUIERDO
ACEROS LONGITUDINALES
|  | LA1 |  | 11.323 | 1 | 1/2" | 0.7 | 12.023 | 3.6 | 0.2 | 19 | 228.437 |  |  | 228.437
|  | LA2 |  | 11.323 | 1 | 1/2" | 0.7 | 12.023 | 3.6 | 0.2 | 19 | 228.437 |  |  | 228.437
ACEROS TRANSVERSALES
|  | LA3 |  | 4.1933 | 1 | 1/2" |  | 4.1933 | 10 | 0.2 | 51 | 213.8583 |  |  |  | 426
|  | LA4 |  | 4.1933 | 1 | 1/2" |  | 4.1933 | 10 | 0.2 | 51 | 213.8583 |  |  |  | 426
A | ACERO LATERAL | LA5 |  | 2.6982 | 1 | 1/2" |  | 2.6982 |  |  | 7 | 18.8874
|  | LA6 |  | 2.6982 | 1 | 1/2" |  | 2.6982 |  |  | 7 | 18.8874
|  | L7 |  | 1.2 | 1 | 1/2" |  | 1.2 |  |  | 5 | 6
|  | L8 |  | 1.2 | 1 | 1/2" |  | 1.2 |  |  | 5 | 6
ESTRIBO DERECHA
ACEROS LONGITUDINALES
|  | LA1 |  | 10.3224 | 1 | 1/2" | 0.7 | 10.3224 | 3.6 | 0.2 | 19 | 196.1256 |  |  | 196.1256
|  | LA2 |  | 10.3224 | 1 | 1/2" | 0.7 | 10.3224 | 3.6 | 0.2 | 19 | 196.1256 |  |  | 196.1256
ACEROS TRANSVERSALES
|  | LA3 |  | 4.1933 | 1 | 1/2" |  | 4.1933 | 9.4 | 0.2 | 48 | 201.2784 |  |  |  | 426
|  | LA4 |  | 4.19 | 1 | 1/2" |  | 4.19 | 9.4 | 0.2 | 48 | 201.12 |  |  |  | 426
| ACERO LATERAL | LA5 |  | 2.3487 | 1 | 1/2" |  | 2.3487 |  |  | 5 | 11.7435
|  | LA6 |  | 2.35 | 1 | 1/2" |  | 2.35 |  |  | 5 | 11.75
|  | LA7 |  | 1 | 1 | 1/2" |  | 1 |  |  | 3 | 3
|  | LA8 |  | 1 | 1 | 1/2" |  | 1 |  |  | 3 | 3
[10 empty] | LONGITUD TOTAL |  |  | 0 | 0 | 849.1252 | 1704 | 0 | 0
[10 empty] | KG / ML |  |  | 0.25 | 0.58 | 1.02 | 1.6 | 2.26 | 4.04
[10 empty] | TOTAL KG / Ø |  |  | 0 | 0 | 866.1077 | 2726.4 | 0 | 0
[10 empty] | PARCIAL VIII |  |  | 3592.5077
PUENTE HUAMANMARCA
Partida N°:
| OBSERVACIONES | CODI GO | DISEÑO |  | ELEMENTO | Ø | TRASLAPE | LONGI TUD | REPARTO |  |  | PAR CIAL | DIAMETRO DEL ACERO
[9 empty] | VANO | ESPAC. | CANT. |  | 0.25 | 0.375 | 0.5 | 0.625 | 0.75 | 1
ARMADURA ESTRIBO IZQUIERDO
ZAPATAS
ACEROS TRANSVERSAL
| ACERO SUPERIOR | Z1 |  | 11.11 | 1 | 1" | 1.4 | 12.51 | 14.54 | 0.15 | 98 | 1225.98 | [5 empty] | 1225.98
| ACERO INFERIOR | Z3 |  | 11.11 | 1 | 1" | 1.4 | 12.51 | 14.54 | 0.125 | 117 | 1463.67 | [5 empty] | 1463.67
ACEROS LONGITUDINALES
| ACERO SUPERIOR | Z2 |  | 15.14 | 1 | 5/8" | 0.8 | 15.94 | 8.8 | 0.15 | 60 | 956.4 |  |  |  | 956.4
|  | Z4 |  | 15.02 | 1 | 5/8" | 0.8 | 15.82 | 1.83 | 0.15 | 13 | 205.66 |  |  |  | 205.66
| ACERO INFERIOR | Z5 |  | 15.14 | 1 | 5/8" | 0.8 | 15.94 | 5.41 | 0.15 | 37 | 589.78 |  |  |  | 589.78
ACERO LATERAL
|  | Z8 |  | 15.24 | 2 | 5/8" | 0.8 | 16.04 |  |  | 3 | 96.24 |  |  |  | 96.24
ARMADURA ESTRIBO DERECHO
ZAPATAS
ACEROS TRANSVERSAL
| ACERO INFERIOR | Z1 |  | 9.27 | 1 | 3/4" | 1.1 | 10.37 | 13.93 | 0.15 | 94 | 974.78 |  |  |  |  | 974.78
| ACERO SUPERIOR | Z3 |  | 9.27 | 1 | 1" | 1.4 | 10.67 | 13.896 | 0.2 | 70 | 746.9 | [5 empty] | 746.9
ACEROS LONGITUDINALES
| ACERO INFERIOR | Z2 |  | 14.6281 | 1 | 5/8" | 0.8 | 15.4281 | 6.033 | 0.15 | 41 | 632.5525 |  |  |  | 632.5525
| ACERO SUPERIOR | Z5 |  | 14.639 | 1 | 5/8" | 0.8 | 15.439 | 3.214 | 0.15 | 22 | 339.6587 |  |  |  | 339.6587
|  | Z4 |  | 14.5353 | 1 | 5/8" | 0.8 | 15.3353 | 1.326 | 0.15 | 10 | 153.353 |  |  |  | 153.353
ACERO LATERAL
|  | Z8 |  | 14.7414 | 2 | 5/8" | 0.8 | 15.5413 |  |  | 3 | 93.2481 |  |  |  | 93.2481
PLACA DEL ESTRIBO IZQUIERDO
PLACA ALA AGUAS ARRIBA
ACEROS TRANSVERSAL
| ACERO VERTICAL (T) | A1 |  | 4.5 | 1 | 1" |  | 4.5 | 5.645 | 0.1 | 57 | 256.5 | [5 empty] | 256.5
| ACERO VERTICAL (T) | A2 |  | 10.1367 | 1 | 3/4" | 1.1 | 11.2367 | 5.7 | 0.1 | 58 | 651.7303 |  |  |  |  | 651.7303
| ACERO VERTICAL (I) | A3 |  | 3 | 1 | 3/4" |  | 3 | 5.645 | 0.2 | 29 | 87 |  |  |  |  | 87
| ACERO VERTICAL (I) | A4 |  | 3.55 | 1 | 5/8" |  | 3.55 | 1.2 | 0.2 | 7 | 24.85 |  |  |  | 24.85
|  | A5 |  | 10.8824 | 1 | 3/4" | 1.1 | 11.9824 | 5.5439 | 0.2 | 29 | 347.4896 |  |  |  |  | 347.4896
|  | A6 |  | 7.4946 | 1 | 5/8" |  | 7.4946 | 1.2 | 0.2 | 7 | 52.4622 |  |  |  | 52.4622
|  | A16 |  | 2.8065 | 2 | 5/8" |  | 2.8065 | 3.2098 | 0.2 | 17 | 95.4203 |  |  |  | 95.4203
| ACERO VERTICAL LATERAL | A7 |  | 4.5 | 4 | 1" |  | 4.5 |  |  | 1 | 18 | [5 empty] | 18
|  | A12 |  | 12.7243 | 2 | 5/8" | 0.8 | 13.5243 |  |  | 1 | 27.0486 |  |  |  | 27.0486
|  | A8 |  | 7.0446 | 3 | 3/4" |  | 7.0446 |  |  | 1 | 21.1339 |  |  |  |  | 21.1339
|  | A13 |  | 6.4091 | 2 | 5/8" |  | 6.4091 |  |  | 1 | 12.8183 |  |  |  | 12.8183
ACEROS LONGITUDINALES
| ACERO HORIZONTAL (I) | A9 |  | 7.4969 | 1 | 3/4" |  | 7.4969 | 8.89 | 0.2 | 45 | 337.3619 |  |  |  |  | 337.3619
|  |  | promed | 6.3598 | 1 | 3/4" |  | 6.3598 | 1.708 | 0.2 | 10 | 63.5983 |  |  |  |  | 63.5983
| ACERO HOR. (I) | A10 |  | 7.4969 | 1 | 5/8" |  | 7.4969 | 8.89 | 0.2 | 45 | 337.3619 |  |  |  | 337.3619
|  |  | promed | 6.3598 | 1 | 5/8" |  | 6.3598 | 1.708 | 0.2 | 10 | 63.5983 |  |  |  | 63.5983
| ACERO HOR. SUPERIOR | A11 |  | 4.5 | 1 | 3/4" |  | 4.5 | 7.14 | 0.2 | 37 | 166.5 |  |  |  |  | 166.5
|  | A14 |  | 4.5 | 2 | 3/4" |  | 4.5 | 1.4445 | 0.2 | 8 | 72 |  |  |  |  | 72
|  |  |  | 2.7565 | 2 | 3/4" |  | 2.7565 | 2.3055 | 0.2 | 13 | 71.668 |  |  |  |  | 71.668
| ACERO HOR. COLLAR | A15 | Suma= | 13.8594 | 1 | 3/8" |  | 13.8594 |  |  | 8 | 110.8753 |  | 110.8753
PLACA ALA AGUAS ABAJO
ACEROS TRANSVERSAL
| ACERO VERTICAL (T) | A1 |  | 4.5 | 1 | 1" |  | 4.5 | 5.6969 | 0.1 | 58 | 261 | [5 empty] | 261
| ACERO VERTICAL (T) | A2 |  | 10.0471 | 1 | 3/4" | 1.1 | 11.1471 | 5.6969 | 0.1 | 58 | 646.533 |  |  |  |  | 646.533
| ACERO VERTICAL (I) | A3 |  | 3 | 1 | 3/4" |  | 3 | 5.645 | 0.2 | 29 | 87 |  |  |  |  | 87
| ACERO VERTICAL (I) | A4 |  | 3.55 | 1 | 5/8" |  | 3.55 | 1.2 | 0.2 | 7 | 24.85 |  |  |  | 24.85
|  | A5 |  | 10.7158 | 1 | 3/4" | 1.1 | 11.8158 | 5.5439 | 0.2 | 29 | 342.6579 |  |  |  |  | 342.6579
|  | A6 |  | 7.0014 | 1 | 5/8" |  | 7.0014 | 1.2 | 0.2 | 7 | 49.0097 |  |  |  | 49.0097
| ACERO VERTICAL LATERAL | A7 |  | 10.0275 | 4 | 1" | 1.4 | 11.4276 |  |  | 1 | 45.7102 |  |  |  |  | 45.7102
|  | A12 |  | 9.5687 | 2 | 5/8" | 0.8 | 10.3687 |  |  | 1 | 20.7375 |  |  |  | 20.7375
|  | A8 |  | 10.0275 | 3 | 3/4" | 1.1 | 11.1275 |  |  | 1 | 33.3826 |  |  |  |  | 33.3826
ACEROS LONGITUDINALES
| ACERO HORIZONTAL (I) | A9 |  | 7.4969 | 1 | 3/4" |  | 8.4014 | 8.89 | 0.2 | 45 | 378.0621 |  |  |  |  | 378.0621
|  |  | promed | 6.3581 | 1 | 3/4" |  | 6.3581 | 1.9434 | 0.2 | 11 | 69.9394 |  |  |  |  | 69.9394
| ACERO HOR. (I) | A10 |  | 7.4969 | 1 | 5/8" |  | 7.4969 | 8.89 | 0.2 | 45 | 337.3619 |  |  |  | 337.3619
|  |  | promed | 6.3581 | 1 | 5/8" |  | 6.3581 | 1.9434 | 0.2 | 11 | 69.9394 |  |  |  | 69.9394
| ACERO HOR. SUPERIOR | A11 |  | 4.5 | 1 | 3/4" |  | 4.5 | 6.6514 | 0.2 | 34 | 153 |  |  |  |  | 153
| ACERO HOR. COLLAR | A15 | Suma= | 13.8594 | 1 | 3/8" |  | 13.8594 |  |  | 8 | 110.8753 |  | 110.8753
PLACA INTERMEDIO
ACERO TRANSVERSAL
| ACERO VERTICAL (T) | M1 |  | 9 | 1 | 1" |  | 9 | 14 | 0.1 | 141 | 1269 | [5 empty] | 1269
|  | M2 |  | 5.644 | 1 | 3/4" |  | 5.644 | 14 | 0.1 | 141 | 795.8026 |  |  |  |  | 795.8026
|  | M3 |  | 3 | 1 | 5/8" |  | 3 | 14 | 0.125 | 113 | 339 |  |  |  | 339
|  | M4 |  | 8.94 | 1 | 5/8" |  | 8.94 | 14 | 0.125 | 113 | 1010.22 |  |  |  | 1010.22
| ACERO LONGITUDINAL | M5 |  | 14 | 1 | 3/4" | 1.1 | 15.1 | 8.555 | 0.15 | 58 | 875.8 |  |  |  |  | 875.8
|  | M6 |  | 14 | 1 | 5/8" | 0.8 | 14.8 | 8.4284 | 0.2 | 43 | 636.4 |  |  |  | 636.4
| ACERO PARAPETO | MC1 |  | 4.33 | 1 | 1/2" |  | 4.33 | 14.11 | 0.25 | 57 | 246.81 |  |  | 246.81
|  | MC1` |  | 2.2699 | 1 | 1/2" |  | 2.2699 |  |  | 10 | 22.6991 |  |  | 22.6991
|  | MC2 |  | 1.5278 | 1 | 1/2" |  | 1.5278 | 14.11 | 0.25 | 57 | 87.0875 |  |  | 87.0875
|  | MC3 |  | 14.11 | 5 | 1/2" | 0.7 | 14.81 |  |  | 1 | 74.05 |  |  | 74.05
|  | MC4 |  | 14.11 | 2 | 1/2" | 0.7 | 14.81 |  |  | 6 | 177.72 |  |  | 177.72
|  | MC4` |  | 2.0345 | 1 | 1/2" |  | 2.0345 |  |  | 4 | 8.1381 |  |  | 8.1381
|  | MC5 |  | 1.4371 | 1 | 1/2" |  | 1.4371 | 14.11 | 0.2 | 72 | 103.4698 |  |  | 103.4698
|  |  |  | 14.11 | 7 | 1/2" | 0.7 | 14.81 |  |  | 1 | 103.67 |  |  | 103.67
| OBSERVACIONES | CODI GO | DISEÑO |  | ELEMENTO | Ø |  | LONGI TUD | REPARTO |  |  | PAR CIAL | DIAMETRO DEL ACERO
[9 empty] | VANO | ESPAC. | CANT. |  | 0.25 | 0.375 | 0.5 | 0.625 | 0.75 | 1
PLACA DEL ESTRIBO DERECHO
PLACA ALA AGUAS ARRIBA
ACEROS TRANSVERSAL
| ACERO VERTICAL (T) | A1 |  | 4.5 | 1 | 1" |  | 4.5 | 6.7445 | 0.1 | 68 | 306 | [5 empty] | 306
| ACERO VERTICAL (T) | A2 |  | 6.6126 | 1 | 3/4" |  | 6.6126 | 6.7965 | 0.1 | 69 | 456.268 |  |  |  |  | 456.268
| ACERO VERTICAL (I) | A3 |  | 3 | 1 | 3/4" |  | 3 | 6.7445 | 0.2 | 35 | 105 |  |  |  |  | 105
| ACERO VERTICAL (I) | A4 |  | 3.55 | 1 | 5/8" |  | 3.55 | 1.25 | 0.2 | 7 | 24.85 |  |  |  | 24.85
|  | A5 |  | 7.2581 | 1 | 3/4" |  | 7.2581 | 6.6435 | 0.2 | 34 | 246.7754 |  |  |  |  | 246.7754
|  | A6 |  | 4.5983 | 1 | 5/8" |  | 4.5983 | 1.2 | 0.2 | 7 | 32.1883 |  |  |  | 32.1883
| ACERO VERTICAL LATERAL | A7 |  | 4.5 | 1 | 1" |  | 4.5 |  |  | 4 | 18 | [5 empty] | 18
|  | A12 |  | 9.4174 | 1 | 5/8" | 0.8 | 10.2174 |  |  | 2 | 20.4349 |  |  |  | 20.4349
|  | A8 |  | 6.6034 | 1 | 3/4" |  | 6.6034 |  |  | 3 | 19.8102 |  |  |  |  | 19.8102
ACEROS LONGITUDINALES
| ACERO HORIZONTAL (I) | A9 |  | 8.5965 | 1 | 3/4" |  | 8.5965 | 5.9858 | 0.2 | 31 | 266.4927 |  |  |  |  | 266.4927
|  |  |  | 7.0349 | 1 | 3/4" |  | 7.0349 | 1.5364 | 0.2 | 9 | 63.3145 |  |  |  |  | 63.3145
| ACERO HOR. (I) | A10 |  | 8.5965 | 1 | 5/8" |  | 8.5965 | 5.9858 | 0.2 | 31 | 266.4927 |  |  |  | 266.4927
|  |  |  | 7.0349 | 1 | 5/8" |  | 7.0349 | 1.5364 | 0.2 | 9 | 63.3145 |  |  |  | 63.3145
| ACERO HOR. SUPERIOR | A11 |  | 4.5 | 1 | 3/4" |  | 4.5 | 4.2358 | 0.2 | 22 | 99 |  |  |  |  | 99
| ACERO HOR. COLLAR | A15 | Suma= | 13.8594 | 1 | 3/8" |  | 13.8594 | 3.4832 | 0.3 | 13 | 180.1723
PLACA ALA AGUAS ABAJO
ACEROS TRANSVERSAL
| ACERO VERTICAL (T) | A1 |  | 4.5 | 1 | 1" |  | 4.5 | 6.7445 | 0.1 | 68 | 306 | [5 empty] | 306
| ACERO VERTICAL (T) | A2 |  | 6.963 | 1 | 3/4" |  | 6.963 | 6.7445 | 0.1 | 68 | 473.4813 |  |  |  |  | 473.4813
| ACERO VERTICAL (I) | A3 |  | 3 | 1 | 3/4" |  | 3 | 6.7445 | 0.2 | 35 | 105 |  |  |  |  | 105
| ACERO VERTICAL (I) | A4 |  | 3.55 | 1 | 5/8" |  | 3.55 | 1.2 | 0.2 | 7 | 24.85 |  |  |  | 24.85
|  | A5 |  | 7.7844 | 1 | 3/4" |  | 7.7844 | 6.6434 | 0.2 | 34 | 264.6706 |  |  |  |  | 264.6706
|  | A6 |  | 5.2395 | 1 | 5/8" |  | 5.2395 | 1.2 | 0.2 | 7 | 36.6765 |  |  |  | 36.6765
| ACERO VERTICAL LATERAL | A7 |  | 4.5 | 1 | 1" |  | 4.5 |  |  | 4 | 18 | [5 empty] | 18
|  | A12 |  | 9.4172 | 1 | 5/8" | 0.8 | 10.2172 |  |  | 2 | 20.4344 |  |  |  | 20.4344
|  | A8 |  | 7.2445 | 1 | 3/4" |  | 7.2445 |  |  | 3 | 21.7335 |  |  |  |  | 21.7335
ACEROS LONGITUDINALES
| ACERO HORIZONTAL (I) | A9 |  | 8.5965 | 1 | 3/4" |  | 8.5965 | 6.6272 | 0.2 | 34 | 292.2824 |  |  |  |  | 292.2824
|  |  |  | 6.9349 | 1 | 3/4" |  | 6.9349 | 1.5361 | 0.2 | 9 | 62.4145 |  |  |  |  | 62.4145
| ACERO HOR. (I) | A10 |  | 8.5965 | 1 | 5/8" |  | 8.5965 | 6.6272 | 0.2 | 34 | 292.2824 |  |  |  | 292.2824
|  |  |  | 6.9349 | 1 | 5/8" |  | 6.9349 | 1.5361 | 0.2 | 9 | 62.4145 |  |  |  | 62.4145
| ACERO HOR. SUPERIOR | A11 |  | 4.5 | 1 | 3/4" |  | 4.5 | 4.914 | 0.2 | 26 | 117 |  |  |  |  | 117
| ACERO HOR. COLLAR | A15 | Suma= | 13.8594 | 1 | 3/8" |  | 13.8594 | 3.4832 | 0.3 | 13 | 180.1723 |  | 180.1723
PLACA INTERMEDIO
ACERO TRANSVERSAL
| ACERO VERTICAL (T) | M1 |  | 4.5 | 1 | 1" |  | 4.5 | 13.1423 | 0.175 | 76 | 342 | [5 empty] | 342
|  | M2 |  | 6.325 | 1 | 3/4" |  | 6.325 | 13.1423 | 0.175 | 76 | 480.7015 |  |  |  |  | 480.7015
|  | M3 |  | 3 | 1 | 5/8" |  | 3 | 13.1423 | 0.15 | 89 | 267 |  |  |  | 267
|  | M4 |  | 6.6704 | 1 | 5/8" |  | 6.6704 | 13.1423 | 0.15 | 89 | 593.6683 |  |  |  | 593.6683
| ACERO LONGITUDINAL | M5 |  | 13.1423 | 1 | 3/4" | 1.1 | 14.2423 | 6.4854 | 0.2 | 33 | 469.9956 |  |  |  |  | 469.9956
|  | M6 |  | 13.1423 | 1 | 3/4" | 1.1 | 14.2423 | 6.3589 | 0.2 | 33 | 469.9956 |  |  |  |  | 469.9956
| ACERO PARAPETO | MC1 |  | 4.33 | 1 | 1/2" |  | 4.33 | 13.15 | 0.25 | 54 | 233.82 |  |  | 233.82
|  | MC1` |  | 2.2699 | 1 | 1/2" |  | 2.2699 |  |  | 10 | 22.699 |  |  | 22.699
|  | MC2 |  | 1.5278 | 1 | 1/2" |  | 1.5278 | 13.15 | 0.25 | 54 | 82.5039 |  |  | 82.5039
|  | MC3 |  | 13.15 | 1 | 1/2" | 0.7 | 13.85 |  |  | 5 | 69.25 |  |  | 69.25
|  | MC4 |  | 13.15 | 2 | 1/2" | 0.7 | 13.85 |  |  | 6 | 166.2 |  |  | 166.2
|  | MC4` |  | 1.906 | 1 | 1/2" |  | 1.906 |  |  | 4 | 7.624 |  |  | 7.624
|  | MC5 |  | 1.4371 | 1 | 1/2" |  | 1.4371 | 13.15 | 0.2 | 67 | 96.2844 |  |  | 96.2844
|  |  |  | 13.15 | 1 | 1/2" | 0.7 | 13.85 |  |  | 7 | 96.95 |  |  | 96.95
[10 empty] | LONGITUD TOTAL |  |  | 0 | 401.9229 | 1598.9757 | 7872.5766 | 10235.0855 | 6231.05
[10 empty] | KG / ML |  |  | 0.25 | 0.56 | 0.99 | 1.55 | 2.24 | 3.97
[10 empty] | TOTAL KG / Ø |  |  | 0 | 225.0768 | 1582.986 | 12202.4937 | 22926.5915 | 24737.2685
[10 empty] | PARCIAL VIII |  |  | 61674.4164
[11 empty] | TOTAL | 82053.5857
Registro Nº:
Hoja:
de:
Revisado por:
A:
M:
D:
Aprobado por:
A:
D:
Observaciones:
M:
Elaborado por:
A:
D:
Nombre / Función:
M:
Firma:
º
Nombre / Función:
Firma:
Firma:
Nombre / Función:
METRADOS ACERO DE REFUERZO
Contrato Nº:
C.R./U.O. :
Cod:
Proyecto:
Registro Nº:
Hoja:
de:
Revisado por:
A:
M:
D:
Aprobado por:
A:
D:
Observaciones:
M:
Elaborado por:
A:
D:
Nombre / Función:
M:
Firma:
º
Nombre / Función:
Firma:
Firma:
Nombre / Función:
METRADOS ACERO DE REFUERZO
Contrato Nº:
C.R./U.O. :
Cod:
Proyecto:
Registro Nº:
Hoja:
de:
METRADOS ACERO DE REFUERZO
Contrato Nº:
C.R./U.O. :
Cod:
Proyecto:

## VARIOS
PUENTE HUAMANMARCA
VARIOS
06.01.00 | Juntas de dilatacion metalica (inc neopreno) |  |  |  |  | 18.8
|  | ESTRIBO DERECHO |  | 9.4
|  | ESTRIBO IZQUIERDO |  | 9.4
06.02.00 | Acabado de veredas |  |  |  |  | 44.39
|  | AGUAS ABAJO |  | 22.45
|  | AGUAS ARRIBA |  | 21.94
06.03.00 | Bruñas rompe aguas en losa |  |  |  |  | 22.45
|  | AGUAS ABAJO |  | 22.45
06.04.00 | Tubos de drenaje PVC D = 4" x 0.50 m |  |  |  |  | 4
|  | AGUAS ABAJO |  | 4
06.05.00 | Apoyo de neopreno (45x45x14 cm) |  |  |  |  | 10
|  | ESTRIBO DERECHO |  | 5
|  | ESTRIBO IZQUIERDO |  | 5
06.06.00 | Topes Sismicos |  |  |  |  | 8
|  | ESTRIBO DERECHO |  | 4
|  | ESTRIBO IZQUIERDO |  | 4
06.07.00 | Colocacion de baranda metalica (Incluye Pintura) |  |  |  |  | 44.39
|  | AGUAS ABAJO |  | 22.45
|  | AGUAS ARRIBA |  | 21.94
06.08.00 | Tubos PVC D = 6" x L (aligerado de veredas) |  |  |  |  | 133.17
|  | AGUAS ABAJO | 3 | 22.45 | 67.35
|  | AGUAS ARRIBA | 3 | 21.94 | 65.82
06.09.00 | Riego de liga |  |  |  |  | 220.01
|  | AREA EN PLANTA |  | 220.01
06.10.00 | Carpeta asfaltica (e=5cm) |  |  |  |  | 220.01
|  | AREA EN PLANTA |  | 220.01
06.11.00 | Pintura en elementos de concreto |  |  |  |  | 37.2876
|  |  | 22.45 | 0.84 | 18.858
|  |  | 21.94 | 0.84 | 18.4296

## RESUMENPARTIDAS
RESUMEN DE PARTIDAS DEL PUENTE HUAMANMARCA
ITEM | DESCRIPCION |  |  | UND. | Metrado
01.00.00 | OBRAS PRELIMINARES
01.01.00 | Desbroce y limpieza en la zona de trabajo |  |  | m2 | 1572.15
01.02.00 | Pase provisional (vado) |  |  | ml | 416.629
| Volumen de corte | m3 | 103.54
| Volumen de relleno | m3 | 4248.21
| Puente Bayley | ml | 21
01.03.00 | Mantenimiento de pase provisional |  |  | mes | 6
01.04.00 | Trazo, replanteo y control topografico |  |  | m2 | 1572.15
02.00.00 | MOVIMIENTO DE TIERRAS
02.01.00 | Demolición de estructuras existentes |  |  | m3 | 0
02.02.00 | Excavacion en material suelto (en seco) |  |  | m3 | 1323.2
02.03.00 | Excavacion en material suelto (bajo agua) |  |  | m3 | 1637.5
02.04.00 | Relleno compactado con material propio |  |  | m3 | 404.7
02.05.00 | Relleno compactado con material de prestamo |  |  | m3 | 1315.9
02.06.00 | Eliminación de material proviniente de demolicion |  |  | m3
02.07.00 | Eliminación de material proviniente de excavacion |  |  | m3 | 2556
03.00.00 | ESTRIBOS (cimentacion)
03.01.00 | Concreto f'c=100kg/cm2 bajo agua (solado) |  |  | m3 | 22.1
03.02.00 | Concreto f'c=140kg/cm2 bajo agua (falsa zapata) |  |  | m3 | 60.08
03.03.00 | Concreto f'c=210kg/cm2 bajo agua (zapata) |  |  | m3 | 336.9
03.04.00 | Encofrado cara no vista bajo agua |  |  | m2 | 183.6
04.00.00 | ESTRIBOS (elevacion)
04.01.00 | Concreto f'c=280kg/cm2 bajo agua (elevacion) |  |  | m3 | 185.2
04.02.00 | Concreto f'c=280kg/cm2 en seco (elevacion) |  |  | m3 | 250.9
04.03.00 | Encofrado cara no vista bajo agua |  |  | m3 | 328.34
04.04.00 | Encofrado caravista bajo agua |  |  | m3 | 0
04.05.00 | Encofrado caravista en seco |  |  | m3 | 338.15
04.06.00 | Encofrado cara no vista en seco |  |  | m3 | 331.62
05.00.00 | SUPERESTRUCTURA
05.01.00 | Concreto f'c=280kg/cm2 en losa |  |  | m3 | 51.6
05.02.00 | Concreto f'c=450kg/cm2 en vigas postensadas |  |  | m3 | 43.8
05.03.00 | Concreto f'c=280kg/cm2 en veredas |  |  | m3 | 12.7
05.04.00 | Concreto f'c=280kg/cm2 en diafragmas |  |  | m3 | 9.16
05.05.00 | Encofrado caravista en seco |  |  | m2 | 288.866
05.06.00 | Encofrado cara no vista en seco |  |  | m2 | 170.158
05.07.00 | Cable postensados para vigas |  |  | t.m | 36463.5
06.00.00 | LOSA DE TRANSICION
06.01.00 | Concreto f'c=100kg/cm2 (solado) |  |  | m3 | 8.8
06.02.00 | Concreto f'c=280kg/cm2 en losa |  |  | m3 | 21.9
06.03.00 | Encofrado cara no vista en seco |  |  | m2 | 18.4
07.00.00 | ACERO DE REFUERZO Fy=4,200 kg/cm2
07.01.00 | Acero de refuerzo fy=4,200 kg/cm2 |  |  |  | 82053.5857
06.00.00 | VARIOS
06.01.00 | Juntas de dilatacion metalica (inc neopreno) |  |  | m | 18.8
06.02.00 | Acabado de veredas |  |  | m | 44.39
06.03.00 | Bruñas rompe aguas en losa |  |  | m | 22.45
06.04.00 | Tubos de drenaje PVC D = 4" x 0.50 m |  |  | und | 4
06.05.00 | Apoyo de neopreno (45x45x14 cm) |  |  | und | 10
06.06.00 | Topes Sismicos |  |  | und | 8
06.07.00 | Colocacion de baranda metalica (Incluye Pintura) |  |  | m | 44.39
06.08.00 | Tubos PVC D = 6" x L (aligerado de veredas) |  |  | m | 133.17
06.09.00 | Riego de liga |  |  | m2 | 220.01
06.10.00 | Carpeta asfaltica (e=5cm) |  |  | m2 | 220.01
06.11.00 | Pintura en elementos de concreto |  |  | m2 | 37.2876

## RESUMENPARTIDAS (2)
RESUMEN DE PARTIDAS DEL PUENTE HUAMANMARCA
ITEM | DESCRIPCION |  |  | UND. | Metrado | ITEM | DESCRIPCION | UND. | Metrado
01.00.00 | OBRAS PRELIMINARES |  |  |  |  | 01.00.00 | OBRAS PRELIMINARES
01.01.00 | Desbroce y limpieza en la zona de trabajo |  |  | m2 | 1572.15 | 01.01.00 | Desbroce y limpieza en la zona de trabajo | m2 | 1572.15
01.02.00 | Pase provisional (vado) |  |  | ml | 416.629 | 01.02.00 | Trazo, replanteo y control topografico | m2 | 1572.15
| Volumen de corte | m3 | 103.54 |  |  | 01.03.00 | Pase provisional (vado)
| Volumen de relleno | m3 | 4248.21 |  |  | 01.03.01 | Movimiento de tierras (corte de material suelto) | m3
| Puente Bayley | ml | 21 |  |  | 01.03.03 | Extracción, transporte y apilamineto de material de relleno | m3
01.03.00 | Mantenimiento de pase provisional |  |  | mes | 6 | 01.03.04 | Extendido riego y compactación | m2
01.04.00 | Trazo, replanteo y control topografico |  |  | m2 | 1572.15 | 01.03.05 | Colocación de alcantarilla TMC 72" | m2
02.00.00 | MOVIMIENTO DE TIERRAS |  |  |  |  | 01.04.00 | Mantenimiento de pase provisional | mes | 6
02.01.00 | Demolición de estructuras existentes |  |  | m3 | 0 | 02.00.00 | MOVIMIENTO DE TIERRAS
02.02.00 | Excavacion en material suelto (en seco) |  |  | m3 | 1323.2 | 02.01.00 | Excavacion en material suelto (en seco) | m3 | 1323.2
02.03.00 | Excavacion en material suelto (bajo agua) |  |  | m3 | 1637.5 | 02.02.00 | Excavacion en material suelto (bajo agua) | m3 | 1637.5
02.04.00 | Relleno compactado con material propio |  |  | m3 | 404.7 | 02.03.00 | Relleno compactado con material seleccionado
02.05.00 | Relleno compactado con material de prestamo |  |  | m3 | 1315.9 | 02.04.00 | Demolición de estructurasde concreto
02.06.00 | Eliminación de material proviniente de demolicion |  |  | m3 |  | 02.05.00 | Eliminación de material proviniente de excavacion | m3 | 2556
02.07.00 | Eliminación de material proviniente de excavacion |  |  | m3 | 2556 | 03.00.00 | ENCOFRADOS Y DESENCOFRADOS
03.00.00 | ESTRIBOS (cimentacion) |  |  |  |  | 03.01.00 | Encofrado no visto en muros (en agua) | m2 | 511.94
03.01.00 | Concreto f'c=100kg/cm2 bajo agua (solado) |  |  | m3 | 22.1 | 03.02.00 | Encofrado no visto en muros (en seco) | m2 | 331.62
03.02.00 | Concreto f'c=140kg/cm2 bajo agua (falsa zapata) |  |  | m3 | 60.08 | 03.03.00 | Encofrado caravista en muros (en seco) | m2 | 338.15
03.03.00 | Concreto f'c=210kg/cm2 bajo agua (zapata) |  |  | m3 | 336.9 | 03.04.00 | Encofrado de losa de transición (en seco) | m2 | 18.4
03.04.00 | Encofrado cara no vista bajo agua |  |  | m2 | 183.6 | 03.05.00 | Encofrado de losa, veredas y parapeto | m2 | 459.03
04.00.00 | ESTRIBOS (elevacion) |  |  |  |  | 04.00.00 | CONCRETO
04.01.00 | Concreto f'c=280kg/cm2 bajo agua (elevacion) |  |  | m3 | 185.2 | 04.01.00 | Concreto f'c=100kg/cm2 (solado) | m3 | 30.9
04.02.00 | Concreto f'c=280kg/cm2 en seco (elevacion) |  |  | m3 | 250.9 | 04.02.00 | Concreto f'c=210kg/cm2 (cimentaciones y aleros en agua) | m3 | 396.98
04.03.00 | Encofrado cara no vista bajo agua |  |  | m3 | 328.34 | 04.03.00 | Concreto f'c=210kg/cm2 (aleros secos) | m3 | 250.9
04.04.00 | Encofrado caravista bajo agua |  |  | m3 | 0 | 04.04.00 | Concreto f'c=280kg/cm2 (en agua) | m3 | 185.2
04.05.00 | Encofrado caravista en seco |  |  | m3 | 338.15 | 04.05.00 | Concreto f'c=280kg/cm2 (losa, pantalla y losa de transición) | m3 | 82.66
04.06.00 | Encofrado cara no vista en seco |  |  | m3 | 331.62 | 04.06.00 | Concreto f'c=210kg/cm2 (veredas y parapeto) | m3 | 12.7
05.00.00 | SUPERESTRUCTURA |  |  |  |  | 04.07.00 | Concreto f'c=450kg/cm2 en vigas postensadas | m3 | 43.8
05.01.00 | Concreto f'c=280kg/cm2 en losa |  |  | m3 | 51.6 | 05.00.00 | ACERO
05.02.00 | Concreto f'c=450kg/cm2 en vigas postensadas |  |  | m3 | 43.8 | 05.01.00 | Acero de refuerzo fy=4,200 kg/cm2 | kg | 82053.59
05.03.00 | Concreto f'c=280kg/cm2 en veredas |  |  | m3 | 12.7 | 05.02.00 | Cable postensados para vigas | t.m. | 36463.5
05.04.00 | Concreto f'c=280kg/cm2 en diafragmas |  |  | m3 | 9.16 | 06.00.00 | OBRAS DE PROTECCION
05.05.00 | Encofrado caravista en seco |  |  | m2 | 288.866 | 06.01.00 | Enrocado de protección
05.06.00 | Encofrado cara no vista en seco |  |  | m2 | 170.158 | 06.01.01 | Excavación en material suelto (bajo agua) | m3
05.07.00 | Cable postensados para vigas |  |  | t.m | 36463.5 | 06.01.02 | Relleno compactado con material propio | m3
06.00.00 | LOSA DE TRANSICION |  |  |  |  | 06.01.03 | Enrocado | m3
06.01.00 | Concreto f'c=100kg/cm2 (solado) |  |  | m3 | 8.8 | 07.00.00 | VARIOS
06.02.00 | Concreto f'c=280kg/cm2 en losa |  |  | m3 | 21.9 | 07.01.00 | Juntas de dilatacion | ml | 18.8
06.03.00 | Encofrado cara no vista en seco |  |  | m2 | 18.4 | 07.02.00 | Apoyo de neopreno | und | 10
07.00.00 | ACERO DE REFUERZO Fy=4,200 kg/cm2 |  |  |  |  | 07.03.00 | Tubos de drenaje D=4" x 0.50 ml | und | 4
07.01.00 | Acero de refuerzo fy=4,200 kg/cm2 |  |  |  | 82053.5857 | 07.04.00 | Tubos PVC D=6" | ml | 133.17
06.00.00 | VARIOS |  |  |  |  | 07.05.00 | Acabado de veredas | ml | 44.39
06.01.00 | Juntas de dilatacion metalica (inc neopreno) |  |  | m | 18.8 | 07.06.00 | Barandas metalicas (incluye fabricación y pintura) | ml | 44.39
06.02.00 | Acabado de veredas |  |  | m | 44.39 | 07.07.00 | Bruñas rompe aguas en losa | ml | 22.45
06.03.00 | Bruñas rompe aguas en losa |  |  | m | 22.45 | 07.08.00 | Riego de liga | m2 | 220.01
06.04.00 | Tubos de drenaje PVC D = 4" x 0.50 m |  |  | und | 4 | 07.09.00 | Carpeta Asfáltica (e=5cms) | m2 | 220.01
06.05.00 | Apoyo de neopreno (45x45x14 cm) |  |  | und | 10
06.06.00 | Topes Sismicos |  |  | und | 8
06.07.00 | Colocacion de baranda metalica (Incluye Pintura) |  |  | m | 44.39
06.08.00 | Tubos PVC D = 6" x L (aligerado de veredas) |  |  | m | 133.17
06.09.00 | Riego de liga |  |  | m2 | 220.01
06.10.00 | Carpeta asfaltica (e=5cm) |  |  | m2 | 220.01
06.11.00 | Pintura en elementos de concreto |  |  | m2 | 37.2876