## Agregados
DISTANCIA MEDIA DE TRANSPORTE
ESTUDIO DEFINITIVO RUTA PE-36G EMP. PE A (TORATA) - OTORA - JAGUAY - OMATE - COALAQUE - PUQUINA - L.D. MOQUEGUA TRAMO: KM 35 + 00 AL KM 153 + 500
CÁLCULO DE LA DISTANCIA MEDIA DE TRANSPORTE DE AGREGADOS
| USO : | PREPARACIÓN DE CONCRETO (F'C= 280,210,175,100 KG/CM2)
| CANTERA |  | AREA DE INFLUENCIA |  |  | C.G. (km) | (m-km)
| UBICACIÓN | ACCESO (km) | INICIO | FINAL | LONGITUD (m)
| 18250 | 1.6 | 35000 | 43165 | 8165 | 22.433 | 183165.445
|  |  | 43165 | 51330 | 8165 | 30.598 | 249832.67
| 84410 | 0.6 | 51330 | 84410 | 33080 | 17.14 | 566991.2
|  |  | 84410 | 153500 | 69090 | 35.145 | 2428168.05
|  |  |  | TOTALES | 118500 |  | 3428157.365
|  |  |  | DISTANCIA MEDIA DE TRANSPORTE (km) |  |  | 28.9

## LASTRADO
DISTANCIA MEDIA DE TRANSPORTE
ESTUDIO DEFINITIVO RUTA PE-36G EMP. PE A (TORATA) - OTORA - JAGUAY - OMATE - COALAQUE - PUQUINA - L.D. MOQUEGUA TRAMO: KM 35 + 00 AL KM 153 + 500
CÁLCULO DE LA DISTANCIA MEDIA DE TRANSPORTE A LASTRADO
| CANTERA |  | AREA DE INFLUENCIA |  |  | C.G. (km) | (m-km)
| UBICACIÓN | ACCESO (km) | INICIO | FINAL | LONGITUD (m)
| 18250 | 1.6 | 35000 | 35000 | 0 | 18.35 | 0
|  |  | 35000 | 41500 | 6500 | 21.6 | 140400
| 48000 | 0.1 | 41500 | 48000 | 6500 | 3.35 | 21775
|  |  | 48000 | 50835 | 2835 | 1.518 | 4303.53
| 53670 | 0.05 | 50835 | 53670 | 2835 | 1.468 | 4161.78
|  |  | 53670 | 61510 | 7840 | 3.97 | 31124.8
| 69350 | 0.75 | 61510 | 69350 | 7840 | 4.67 | 36612.8
|  |  | 69350 | 76880 | 7530 | 4.515 | 33997.95
| 84410 | 0.6 | 76880 | 84410 | 7530 | 4.365 | 32868.45
|  |  | 84410 | 153500 | 69090 | 35.145 | 2428168.05
|  |  |  | TOTALES | 118500 |  | 2733412.36
|  |  |  | DISTANCIA MEDIA DE TRANSPORTE (km) |  |  | 23.1

## Agua
DISTANCIA MEDIA DE TRANSPORTE
ESTUDIO DEFINITIVO RUTA PE -36 G Emp. PE 36A (TORATA) - OTORA - JAGUAY - OMATE - COLOHUACHE -
PUQUINA L.D. MOQUEGUA TRAMO: KM 35+00 AL KM 153 + 500
CÁLCULO DE LA DISTANCIA MEDIA DE TRANSPORTE DE AGUA
| USO : |  | COMPACTACIÓN DE MATERIALES GRANULARES
PREPARACIÓN DE CONCRETOS
| FUENTES |  |  | AREA DE INFLUENCIA |  |  | C.G. (km) | (m-km)
| UBICACIÓN |  | ACCESO (km) | INICIO | FINAL | LONGITUD (m)
| 13060 | RIO OTORA | 0.06 | 35000 | 39675 | 4675 | 24.338 | 113780.15
|  |  |  | 39675 | 44350 | 4675 | 29.013 | 135635.775
| 75640 | RIO TAMBO I | 0.4 | 44350 | 75640 | 31290 | 16.045 | 502048.05
|  |  |  | 75640 | 80070 | 4430 | 2.615 | 11584.45
| 84500 | RIO TAMBOII | 0.65 | 80070 | 84500 | 4430 | 2.865 | 12691.95
|  |  |  | 84500 | 88125 | 3625 | 2.463 | 8928.375
| 91750 | RIO OMATE | 0.05 | 88125 | 91750 | 3625 | 1.863 | 6753.375
|  |  |  | 91750 | 153500 | 61750 | 30.925 | 1909618.75
[5 empty] | TOTALES | 118500 |  | 2701040.875
[5 empty] | DISTANCIA MEDIA DE TRANSPORTE (km) |  |  | 22.8

## RELLENO
DISTANCIA MEDIA DE TRANSPORTE
ESTUDIO DEFINITIVO RUTA PE-36G EMP. PE A (TORATA) - OTORA - JAGUAY - OMATE - COALAQUE - PUQUINA - L.D. MOQUEGUA TRAMO: KM 35 + 00 AL KM 153 + 500
CÁLCULO DE LA DISTANCIA MEDIA DE TRANSPORTE DE MATERIAL DE RELLENO
| USO : | RELLENO
| CANTERA |  | AREA DE INFLUENCIA |  |  | C.G. (km) | (m-km)
| UBICACIÓN | ACCESO (km) | INICIO | FINAL | LONGITUD (m)
| 48000 | 0.1 | 35000 | 48000 | 13000 | 6.6 | 85800
|  |  | 48000 | 50835 | 2835 | 1.518 | 4303.53
| 53670 | 0.05 | 50835 | 53670 | 2835 | 1.468 | 4161.78
|  |  | 53670 | 61510 | 7840 | 3.97 | 31124.8
| 69350 | 0.75 | 61510 | 69350 | 7840 | 4.67 | 36612.8
|  |  | 69350 | 153500 | 84150 | 42.825 | 3603723.75
|  |  |  | TOTALES | 118500 |  | 3765726.66
|  |  |  | DISTANCIA MEDIA DE TRANSPORTE (km) |  |  | 31.8

## Roca (hidden)
DISTANCIA MEDIA DE TRANSPORTE
ESTUDIO DEFINITIVO PARA EL MEJORAMIENTO Y REHABILITACION DE LA CARRETERA AYACUCHO - ABANCAY
TRAMO: AYACUCHO (Km. 0+000 ) - Km. 50+0000
CÁLCULO DE LA DISTANCIA MEDIA DE TRANSPORTE DE ROCA
| USO : | ROCA ACOMODADA
| UBICACIÓN | PROGRESIVA | Volumen (m3) | C.G. (km) | (m3-km)
| 23000 | 14300 | 50 | 9200 | 460
|  | 15729 | 50 | 7771 | 388.55
| 24000 | 23837 | 50 | 337 | 16.85
|  | 28762 | 136.4 | 5262 | 717.7368
|  | TOTALES | 286.4 |  | 1583.1368
|  | DISTANCIA MEDIA DE TRANSPORTE (km) |  |  | 5.5277
HOB CONSULTORES S.A.

## ENRROCADO
DISTANCIA MEDIA DE TRANSPORTE
ESTUDIO DEFINITIVO RUTA PE-36G EMP. PE A (TORATA) - OTORA - JAGUAY - OMATE -
- COALAQUE - PUQUINA - L.D. MOQUEGUA TRAMO: KM 35 + 00 AL KM 153 + 501
CÁLCULO DE LA DISTANCIA MEDIA DE TRANSPORTE DE ENRROCADO
USO : | TRANSPORTE DE ROCA
CANTERA |  | AREA DE INFLUENCIA |  |  | C.G. (km) | (m-km)
UBICACIÓN | ACCESO (km) | INICIO | FINAL | LONGITUD (m)
84410 | 0.6 | 77150 | 77360 | 210 | 7.755 | 1628.55
|  | 82600 | 82640 | 40 | 2.39 | 95.6
|  |  | TOTALES | 250 |  | 1724.15
|  |  | DISTANCIA MEDIA DE TRANSPORTE (km) |  |  | 6.9