## RENDIMIENTOS
RENDIMIENTOS DE TRANSPORTE
BASES DE CALCULO | UND | TRANSPORTE DE MATERIAL GRANULAR |  | TRANSPORTE INTERNO EN CANTERA 0.50 KM | TRANSPORTE DE MATERIAL EXCEDENTE A DME |  | TRANSPORTE DE MAT. DE DERRUMBES A DME |  | TRANSPORTE DE MEZCLA ASFÁLTICA |  | TRANSPORTE DE ROCA |  | TRANSPORTE DE AGREGADOS PARA CONCRETOS PLANTA A LA OBRA | TRANSPORTE DE PIEDRA PARA FILTRO | TRANSPORTE DE PIEDRA PARA GAVIONES | TRANSPORTE DE MATERIAL PARA RELLENOS | TRANSPORTE MATERIAL PARA LASTRADO | TRANSPORTE DE AGUA
|  | D<=1km | D>1km |  | D<=1km | D>1km | D<=1km | D>1km | D<=1km | D>1km | D<=1km | D>1km
DISTANCIA MEDIA PONDERADA | km | 1 | 1 | 0.5 | 1 | 1 | 1 | 1 | 1 | 1 | 1 | 1 | 28.9 | 10.5 | 27.6 | 31.8 | 28.9 | 22.8
VELOCIDAD CARGADO | km/h | 20 | 25 | 20 | 20 | 25 | 20 | 25 | 20 | 25 | 20 | 25 | 25 | 15 | 25 | 20 | 25 | 20
VELOCIDAD DESCARGADO | km/h | 25 | 30 | 25 | 25 | 30 | 25 | 30 | 25 | 30 | 25 | 30 | 30 | 20 | 30 | 25 | 30 | 25
TIEMPO DE CARGA | min | 6.86 |  | 6.86 | 6.86 |  | 6.86 |  | 12 |  | 8.37 |  | 6.86 | 8.89 | 6.86 | 6.86 | 6.86 | 20
TIEMPO DE DESCARGA | min | 2 |  | 2 | 2 |  | 2 |  | 6 |  | 2 |  | 2 | 2 | 2 | 2 | 2 | 20
TIEMPO RECORRIDO CARGADO | fórmula | 60 d / 20 | 60 d / 25 | 60 d / 20 | 60 d / 20 | 60 d / 25 | 60 d / 20 | 60 d / 25 | 60 d / 20 | 60 d / 25 | 60 d / 20 | 60 d / 25 | 60 d / 25 | 60 d / 15 | 60 d / 25 | 60 d / 20 | 60 d / 25 | 60 d / 20
TIEMPO RECORRIDO DESCARGADO | fórmula | 60 d / 25 | 60 d / 30 | 60 d / 25 | 60 d / 25 | 60 d / 30 | 60 d / 25 | 60 d / 30 | 60 d / 25 | 60 d / 30 | 60 d / 25 | 60 d / 30 | 60 d / 30 | 60 d / 20 | 60 d / 30 | 60 d / 25 | 60 d / 30 | 60 d / 25
TIEMPO RECORRIDO | min | 5.4 | 4.4 | 5.4 | 5.4 | 4.4 | 5.4 | 4.4 | 5.4 | 4.4 | 5.4 | 4.4 | 4.4 | 7 | 4.4 | 5.4 | 4.4 | 5.4
CICLO | fórmula | 8.86 + 5.40d | 0.00 + 4.40d | 8.86 + 5.40d | 8.86 + 5.40d | 0.00 + 4.40d | 8.86 + 5.40d | 0.00 + 4.40d | 12.00 + 5.40d | 0.00 + 4.40d | 10.37 + 5.40d | 0.00 + 4.40d | 8.86 + 4.40d | 10.89 + 7.00d | 8.86 + 4.40d | 8.86 + 5.40d | 8.86 + 4.40d | 40.00 + 5.40d
CICLO | min | 14.26 | 4.4 | 11.56 | 14.26 | 4.4 | 14.26 | 4.4 | 23.4 | 4.4 | 15.77 | 4.4 | 136.02 | 84.39 | 130.3 | 180.58 | 136.02 | 163.12
TIEMPO TRABAJADO POR DIA | min | 480 | 480 | 480 | 480 | 480 | 480 | 480 | 480 | 480 | 480 | 480 | 480 | 480 | 480 | 480 | 480 | 480
EFICIENCIA | % | 90% | 90% | 90% | 90% | 90% | 90% | 90% | 90% | 90% | 90% | 90% | 90% | 90% | 90% | 90% | 90% | 90%
TIEMPO UTIL TRABAJADO | min | 432 | 432 | 432 | 432 | 432 | 432 | 432 | 432 | 432 | 432 | 432 | 432 | 432 | 432 | 432 | 432 | 432
VOLUMEN DEL VOLQUETE | m3 | 15 | 15 | 15 | 15 | 15 | 15 | 15 | 15 | 15 | 15 | 15 | 15 | 15 | 15 | 15 | 15
VOLUMEN DEL CAMION CISTERNA | gln | [16 empty] | 2000
RENDIMIENTO DEL CARGADOR | m3/día | 1050 |  | 1050 | 1050 |  | 1050 |  |  |  | 860 |  | 1050 | 810 | 1050 | 1050 | 1050
INCIDENCIA DEL CARGADOR | hm | 0.42857 |  | 0.52857 | 0.42857 |  | 0.42857 |  |  |  | 0.47093 |  | 0.071429 | 0.092593 | 0.042857 | 0.2 | 0.26
NUMERO DE VIAJES AL DIA | u | 30 | 98 | 37 | 30 | 98 | 30 | 98 | 18 | 98 | 27 | 98 | 5 | 5 | 3 | 14 | 14 | 3
VOLUMEN TRANSPORTADO POR DIA | m3 | 450 | 1470 | 555 | 450 | 1470 | 450 | 1470 | 270 | 1470 | 405 | 1470 | 75 | 75 | 45 | 210 | 210 | 23
ESPONJAMIENTO |  | 1.2 | 1.2 | 1.2 | 1.3 | 1.3 | 1.35 | 1.35 | 1.3 | 1.3 | 1.5 | 1.5 | 1.25 | 1.2 | 1.35 | 1.2 | 1.3
| RENDIMIENTO (m3/dia) | 375 | 1225 | 463 | 346 | 1131 | 333 | 1089 | 208 | 1131 | 270 | 980 | 60 | 63 | 33 | 175 | 162 | 23