## Sheet1
S10 | [8 empty] | Página : | 1
Análisis de precios unitarios
Presupuesto | 0402006 |  | PUENTE MALCAS Y ACCESOS
Subpresupuesto | 001 |  | PUENTE MALCAS Y ACCESOS | [5 empty] | Fecha | 31/07/2016
Partida | 01.01.01 |  | MOVILIZACION Y DESMOVILIZACION DE EQUIPO Y HERRAMIENTAS
Rendimiento | glb/DIA | MO. | 1 | EQ. | 1 | Costo unitario directo por : glb |  |  |  | 33479.19
Código | Descripción Recurso |  |  |  |  | Unidad | Cuadrilla | Cantidad | Precio S/. | Parcial S/.
Subcontratos
0401030005 | MOVILIZACION Y DESMOVILIZACION DE EQUIPO Y HERRAMIENTAS |  |  |  |  | glb |  | 1 | 33479.19 | 33479.19
33479.19
Partida | 01.01.02 |  | TRAZO, REPLANTEO Y CONTROL
Rendimiento | m2/DIA | MO. | 500 | EQ. | 500 | Costo unitario directo por : m2 |  |  |  | 2.69
Código | Descripción Recurso |  |  |  |  | Unidad | Cuadrilla | Cantidad | Precio S/. | Parcial S/.
Mano de Obra
0147000032 | TOPOGRAFO |  |  |  |  | hh | 1 | 0.016 | 25.39 | 0.41
0147010004 | PEON |  |  |  |  | hh | 4 | 0.064 | 14.44 | 0.92
0147010100 | NIVELADOR |  |  |  |  | hh | 1 | 0.016 | 19.53 | 0.31
1.64
Materiales
0202010022 | CLAVOS DIFERENTES MEDIDAS |  |  |  |  | kg |  | 0.02 | 2.88 | 0.06
0243040000 | MADERA TORNILLO |  |  |  |  | p2 |  | 0.046 | 3.92 | 0.18
0254190003 | PINTURA ESMALTE SINTETICO |  |  |  |  | gal |  | 0.012 | 31.45 | 0.38
0.62
Equipos
0337010001 | HERRAMIENTAS MANUALES |  |  |  |  | %MO |  | 5 | 1.64 | 0.08
0349880020 | ESTACION TOTAL |  |  |  |  | hm | 1 | 0.016 | 15 | 0.24
0349880021 | NIVEL TOPOGRAFICO |  |  |  |  | hm | 1 | 0.016 | 6.9 | 0.11
0.43
Partida | 01.01.03 |  | DEMOLICION DE ESTRUCTURAS DE CONCRETO EXISTENTES
Rendimiento | m3/DIA | MO. | 12 | EQ. | 12 | Costo unitario directo por : m3 |  |  |  | 150.29
Código | Descripción Recurso |  |  |  |  | Unidad | Cuadrilla | Cantidad | Precio S/. | Parcial S/.
Mano de Obra
0147010001 | CAPATAZ |  |  |  |  | hh | 0.1 | 0.0667 | 25.39 | 1.69
0147010003 | OFICIAL |  |  |  |  | hh | 2 | 1.3333 | 16.05 | 21.4
0147010004 | PEON |  |  |  |  | hh | 4 | 2.6667 | 14.44 | 38.51
61.6
Materiales
0230020096 | BARRENO 5' X 1/8" |  |  |  |  | u |  | 0.01 | 323.73 | 3.24
3.24
Equipos
0337010001 | HERRAMIENTAS MANUALES |  |  |  |  | %MO |  | 5 | 61.6 | 3.08
0349060006 | MARTILLO NEUMATICO DE 29 kg |  |  |  |  | hm | 2 | 1.3333 | 4.87 | 6.49
909701021302 | COMPRESORA NEUMATICA 87HP 250-330 PCM |  |  |  |  | hm | 1 | 0.6667 | 113.81 | 75.88
85.45
Partida | 01.01.04 |  | CONSTRUCCION DE PASE PROVISIONAL DE VEHICULOS
Rendimiento | m2/DIA | MO. | 1 | EQ. | 1 | Costo unitario directo por : m2 |  |  |  | 20.58
Código | Descripción Recurso |  |  |  |  | Unidad | Cuadrilla | Cantidad | Precio S/. | Parcial S/.
Subpartidas
900401021004 | RELLENO COMPACTADO CON MATERIAL ESPECIFICADO |  |  |  |  | m3 |  | 0.037 | 35.85 | 1.33
900402420112 | SUMINISTRO E INSTALACION TUBERIA TMC D=24" |  |  |  |  | m |  | 0.018 | 257.17 | 4.63
900520010294 | RELLENO COMPACTADO CON MATERIAL PROPIO - TERRAPLENES |  |  |  |  | m3 |  | 0.078 | 7.12 | 0.56
901102020309 | BASE GRANULAR (e= 0.20 m) |  |  |  |  | m3 |  | 0.2 | 68.01 | 13.6
909701020205 | EXCAVACION EN EXPLANACIONES EN MATERIAL COMUN |  |  |  |  | m3 |  | 0.078 | 5.89 | 0.46
20.58
Partida | 01.01.05.01 |  | DEMOLICION DE CONCRETO CICLOPEO
Rendimiento | m3/DIA | MO. | 12 | EQ. | 12 | Costo unitario directo por : m3 |  |  |  | 147.37
Código | Descripción Recurso |  |  |  |  | Unidad | Cuadrilla | Cantidad | Precio S/. | Parcial S/.
Mano de Obra
0147010001 | CAPATAZ |  |  |  |  | hh | 0.1 | 0.0667 | 25.39 | 1.69
0147010003 | OFICIAL |  |  |  |  | hh | 2 | 1.3333 | 16.05 | 21.4
0147010004 | PEON |  |  |  |  | hh | 4 | 2.6667 | 14.44 | 38.51
61.6
Materiales
0230020096 | BARRENO 5' X 1/8" |  |  |  |  | u |  | 0.001 | 323.73 | 0.32
0.32
Equipos
0337010001 | HERRAMIENTAS MANUALES |  |  |  |  | %MO |  | 5 | 61.6 | 3.08
0349060006 | MARTILLO NEUMATICO DE 29 kg |  |  |  |  | hm | 2 | 1.3333 | 4.87 | 6.49
909701021302 | COMPRESORA NEUMATICA 87HP 250-330 PCM |  |  |  |  | hm | 1 | 0.6667 | 113.81 | 75.88
85.45
Partida | 01.01.05.02 |  | DEMOLICION DE CONCRETO ARMADO F'c=210 KG/CM2
Rendimiento | m3/DIA | MO. | 12 | EQ. | 12 | Costo unitario directo por : m3 |  |  |  | 147.37
Código | Descripción Recurso |  |  |  |  | Unidad | Cuadrilla | Cantidad | Precio S/. | Parcial S/.
Mano de Obra
0147010001 | CAPATAZ |  |  |  |  | hh | 0.1 | 0.0667 | 25.39 | 1.69
0147010003 | OFICIAL |  |  |  |  | hh | 2 | 1.3333 | 16.05 | 21.4
0147010004 | PEON |  |  |  |  | hh | 4 | 2.6667 | 14.44 | 38.51
61.6
Materiales
0230020096 | BARRENO 5' X 1/8" |  |  |  |  | u |  | 0.001 | 323.73 | 0.32
0.32
Equipos
0337010001 | HERRAMIENTAS MANUALES |  |  |  |  | %MO |  | 5 | 61.6 | 3.08
0349060006 | MARTILLO NEUMATICO DE 29 kg |  |  |  |  | hm | 2 | 1.3333 | 4.87 | 6.49
909701021302 | COMPRESORA NEUMATICA 87HP 250-330 PCM |  |  |  |  | hm | 1 | 0.6667 | 113.81 | 75.88
85.45
Partida | 01.01.05.03 |  | TRANSPORTE DE MATERIAL EXCEDENTE D<=1KM (DEMOLICION)
Rendimiento | m3/DIA | MO. | 392 | EQ. | 392 | Costo unitario directo por : m3 |  |  |  | 9.82
Código | Descripción Recurso |  |  |  |  | Unidad | Cuadrilla | Cantidad | Precio S/. | Parcial S/.
Mano de Obra
0147010003 | OFICIAL |  |  |  |  | hh | 0.6071 | 0.0124 | 16.05 | 0.2
0.2
Equipos
909701021345 | CARGADOR SOBRE LLANTAS 125-155 HP 3 yd3 |  |  |  |  | hm | 0.6071 | 0.0124 | 226.44 | 2.81
909701021350 | CAMION VOLQUETE 15 m3 |  |  |  |  | hm | 1 | 0.0204 | 333.82 | 6.81
9.62
Partida | 01.01.06.01 |  | TRASLADO DE NARIZ DE LANZAMIENTO LIMA-PUENTE MALCAS
Rendimiento | t/DIA | MO. | 15 | EQ. | 15 | Costo unitario directo por : t |  |  |  | 547.78
Código | Descripción Recurso |  |  |  |  | Unidad | Cuadrilla | Cantidad | Precio S/. | Parcial S/.
Mano de Obra
0147010001 | CAPATAZ |  |  |  |  | hh | 0.1 | 0.0533 | 25.39 | 1.35
0147010003 | OFICIAL |  |  |  |  | hh | 4 | 2.1333 | 16.05 | 34.24
0147010004 | PEON |  |  |  |  | hh | 12 | 6.4 | 14.44 | 92.42
128.01
Materiales
0221060002 | SEGURO DE TRANSPORTE |  |  |  |  | est |  | 0.2 | 215 | 43
0232000010 | FLETE TERRESTRE |  |  |  |  | t |  | 2 | 100 | 200
0243040000 | MADERA TORNILLO |  |  |  |  | p2 |  | 14.5 | 3.92 | 56.84
299.84
Equipos
0337010001 | HERRAMIENTAS MANUALES |  |  |  |  | %MO |  | 5 | 128.01 | 6.4
0348600002 | TIRFOR DE 5 ton |  |  |  |  | hm | 2 | 1.0667 | 5.63 | 6.01
909701021333 | GRUA HIDRAULICA AUTOPROPULSADA 127HP 18TON |  |  |  |  | hm | 1 | 0.5333 | 201.61 | 107.52
119.93
Partida | 01.01.06.02 |  | ARMADO DE NARIZ DE LANZAMIENTO
Rendimiento | t/DIA | MO. | 4.5 | EQ. | 4.5 | Costo unitario directo por : t |  |  |  | 1391.81
Código | Descripción Recurso |  |  |  |  | Unidad | Cuadrilla | Cantidad | Precio S/. | Parcial S/.
Mano de Obra
0147010001 | CAPATAZ |  |  |  |  | hh | 1 | 1.7778 | 25.39 | 45.14
0147010002 | OPERARIO |  |  |  |  | hh | 2 | 3.5556 | 19.53 | 69.44
0147010003 | OFICIAL |  |  |  |  | hh | 4 | 7.1111 | 16.05 | 114.13
0147010004 | PEON |  |  |  |  | hh | 6 | 10.6667 | 14.44 | 154.03
0147030007 | OPERARIO ESPECIALIZADO |  |  |  |  | hh | 2 | 3.5556 | 20.3 | 72.18
454.92
Materiales
0203020003 | ACERO CORRUGADO fy=4200 kg/cm2 GRADO 60 |  |  |  |  | kg |  | 25 | 2.56 | 64
0230020096 | BARRENO 5' X 1/8" |  |  |  |  | u |  | 0.08 | 323.73 | 25.9
0230170010 | CABLES, ESTROBOS, VARIOS |  |  |  |  | est |  | 4 | 50 | 200
0243040000 | MADERA TORNILLO |  |  |  |  | p2 |  | 10 | 3.92 | 39.2
329.1
Equipos
0337010001 | HERRAMIENTAS MANUALES |  |  |  |  | %MO |  | 5 | 454.92 | 22.75
0348210066 | EQUIPO DE OXICORTE |  |  |  |  | hm | 2 | 3.5556 | 8.68 | 30.86
0348970005 | TECLE DE 5 ton |  |  |  |  | hm | 4 | 7.1111 | 14.84 | 105.53
0348970007 | TORQUIMETRO |  |  |  |  | hm | 2 | 3.5556 | 7.5 | 26.67
0349060006 | MARTILLO NEUMATICO DE 29 kg |  |  |  |  | hm | 2 | 3.5556 | 4.87 | 17.32
909701021302 | COMPRESORA NEUMATICA 87HP 250-330 PCM |  |  |  |  | hm | 2 | 3.5556 | 113.81 | 404.66
607.79
Partida | 01.01.06.03 |  | DESMONTAJE DE ESTRUCTURA Y NARIZ
Rendimiento | t/DIA | MO. | 8 | EQ. | 8 | Costo unitario directo por : t |  |  |  | 771.92
Código | Descripción Recurso |  |  |  |  | Unidad | Cuadrilla | Cantidad | Precio S/. | Parcial S/.
Mano de Obra
0147010002 | OPERARIO |  |  |  |  | hh | 1 | 1 | 19.53 | 19.53
0147010004 | PEON |  |  |  |  | hh | 12 | 12 | 14.44 | 173.28
0147030007 | OPERARIO ESPECIALIZADO |  |  |  |  | hh | 1 | 1 | 20.3 | 20.3
213.11
Materiales
0230170010 | CABLES, ESTROBOS, VARIOS |  |  |  |  | est |  | 1 | 50 | 50
0243040000 | MADERA TORNILLO |  |  |  |  | p2 |  | 3 | 3.92 | 11.76
61.76
Equipos
0337010001 | HERRAMIENTAS MANUALES |  |  |  |  | %MO |  | 5 | 213.11 | 10.66
0348600002 | TIRFOR DE 5 ton |  |  |  |  | hm | 4 | 4 | 5.63 | 22.52
0348830001 | GATAS DE 50 ton |  |  |  |  | hm | 2 | 2 | 17.91 | 35.82
909701021333 | GRUA HIDRAULICA AUTOPROPULSADA 127HP 18TON |  |  |  |  | hm | 1 | 1 | 201.61 | 201.61
909701021345 | CARGADOR SOBRE LLANTAS 125-155 HP 3 yd3 |  |  |  |  | hm | 1 | 1 | 226.44 | 226.44
497.05
Partida | 01.01.06.04 |  | TRASLADO DE ESTRUCTURA Y NARIZ (OBRA - LIMA)
Rendimiento | t/DIA | MO. | 15 | EQ. | 15 | Costo unitario directo por : t |  |  |  | 558.62
Código | Descripción Recurso |  |  |  |  | Unidad | Cuadrilla | Cantidad | Precio S/. | Parcial S/.
Mano de Obra
0147010001 | CAPATAZ |  |  |  |  | hh | 1 | 0.5333 | 25.39 | 13.54
0147010003 | OFICIAL |  |  |  |  | hh | 4 | 2.1333 | 16.05 | 34.24
0147010004 | PEON |  |  |  |  | hh | 12 | 6.4 | 14.44 | 92.42
140.2
Materiales
0221060002 | SEGURO DE TRANSPORTE |  |  |  |  | est |  | 0.2 | 215 | 43
0232000010 | FLETE TERRESTRE |  |  |  |  | t |  | 2 | 100 | 200
0243040000 | MADERA TORNILLO |  |  |  |  | p2 |  | 14 | 3.92 | 54.88
297.88
Equipos
0337010001 | HERRAMIENTAS MANUALES |  |  |  |  | %MO |  | 5 | 140.2 | 7.01
0348600002 | TIRFOR DE 5 ton |  |  |  |  | hm | 2 | 1.0667 | 5.63 | 6.01
909701021333 | GRUA HIDRAULICA AUTOPROPULSADA 127HP 18TON |  |  |  |  | hm | 1 | 0.5333 | 201.61 | 107.52
120.54
Partida | 01.02.01 |  | ENCAUSAMIENTO DE CANALES DE REGADIO ALEDAÑOS
Rendimiento | m3/DIA | MO. | 980 | EQ. | 980 | Costo unitario directo por : m3 |  |  |  | 2.6
Código | Descripción Recurso |  |  |  |  | Unidad | Cuadrilla | Cantidad | Precio S/. | Parcial S/.
Mano de Obra
0147010001 | CAPATAZ |  |  |  |  | hh | 0.1 | 0.0008 | 25.39 | 0.02
0147010003 | OFICIAL |  |  |  |  | hh | 1 | 0.0082 | 16.05 | 0.13
0147010004 | PEON |  |  |  |  | hh | 1 | 0.0082 | 14.44 | 0.12
0.27
Equipos
0337010001 | HERRAMIENTAS MANUALES |  |  |  |  | %MO |  | 5 | 0.27 | 0.01
909701021320 | EXCAVADORA SOBRE ORUGA 115-165 HP 0.75-1.4 Y3 |  |  |  |  | hm | 1 | 0.0082 | 283.18 | 2.32
2.33
Partida | 01.03.01 |  | MANTENIMIENTO DE TRANSITO Y SEGURIDAD VIAL
Rendimiento | mes/DIA | MO. | 1 | EQ. | 1 | Costo unitario directo por : mes |  |  |  | 35142.8
Código | Descripción Recurso |  |  |  |  | Unidad | Cuadrilla | Cantidad | Precio S/. | Parcial S/.
Subcontratos
0401010031 | MANTENIMIENTO DE TRANSITO Y SEGURIDAD VIAL |  |  |  |  | mes |  | 1 | 35142.8 | 35142.8
35142.8
Partida | 01.04.01.01 |  | EXCAVACION DE MATERIAL SUELTO
Rendimiento | m3/DIA | MO. | 350 | EQ. | 350 | Costo unitario directo por : m3 |  |  |  | 8.32
Código | Descripción Recurso |  |  |  |  | Unidad | Cuadrilla | Cantidad | Precio S/. | Parcial S/.
Mano de Obra
0147010001 | CAPATAZ |  |  |  |  | hh | 0.1 | 0.0023 | 25.39 | 0.06
0147010003 | OFICIAL |  |  |  |  | hh | 1 | 0.0229 | 16.05 | 0.37
0147010004 | PEON |  |  |  |  | hh | 4 | 0.0914 | 14.44 | 1.32
1.75
Equipos
0337010001 | HERRAMIENTAS MANUALES |  |  |  |  | %MO |  | 5 | 1.75 | 0.09
909701021320 | EXCAVADORA SOBRE ORUGA 115-165 HP 0.75-1.4 Y3 |  |  |  |  | hm | 1 | 0.0229 | 283.18 | 6.48
6.57
Partida | 01.04.02.01 |  | ENCOFRADO Y DESENCOFRADO DE ESTRIBOS Y MUROS DE CONTENCIÓN
Rendimiento | m2/DIA | MO. | 14 | EQ. | 14 | Costo unitario directo por : m2 |  |  |  | 64.65
Código | Descripción Recurso |  |  |  |  | Unidad | Cuadrilla | Cantidad | Precio S/. | Parcial S/.
Mano de Obra
0147010001 | CAPATAZ |  |  |  |  | hh | 0.1 | 0.0571 | 25.39 | 1.45
0147010002 | OPERARIO |  |  |  |  | hh | 1 | 0.5714 | 19.53 | 11.16
0147010003 | OFICIAL |  |  |  |  | hh | 1 | 0.5714 | 16.05 | 9.17
0147010004 | PEON |  |  |  |  | hh | 2 | 1.1429 | 14.44 | 16.5
38.28
Materiales
0202000008 | ALAMBRE NEGRO RECOCIDO # 8 |  |  |  |  | kg |  | 0.2 | 2.5 | 0.5
0202010022 | CLAVOS DIFERENTES MEDIDAS |  |  |  |  | kg |  | 0.2 | 2.88 | 0.58
0230110014 | LACA DESMOLDANTE |  |  |  |  | gal |  | 0.05 | 119.87 | 5.99
0243040000 | MADERA TORNILLO |  |  |  |  | p2 |  | 1.54 | 3.92 | 6.04
0245010002 | TRIPLAY DE 19 mm |  |  |  |  | pl |  | 0.12 | 94.56 | 11.35
24.46
Equipos
0337010001 | HERRAMIENTAS MANUALES |  |  |  |  | %MO |  | 5 | 38.28 | 1.91
1.91
Partida | 01.04.03.01 |  | ACERO DE REFUERZO fy=4200 kg/cm2
Rendimiento | kg/DIA | MO. | 250 | EQ. | 250 | Costo unitario directo por : kg |  |  |  | 4.57
Código | Descripción Recurso |  |  |  |  | Unidad | Cuadrilla | Cantidad | Precio S/. | Parcial S/.
Mano de Obra
0147010001 | CAPATAZ |  |  |  |  | hh | 0.1 | 0.0032 | 25.39 | 0.08
0147010002 | OPERARIO |  |  |  |  | hh | 1 | 0.032 | 19.53 | 0.62
0147010003 | OFICIAL |  |  |  |  | hh | 1 | 0.032 | 16.05 | 0.51
0147010004 | PEON |  |  |  |  | hh | 1 | 0.032 | 14.44 | 0.46
1.67
Materiales
0202000007 | ALAMBRE NEGRO RECOCIDO # 16 |  |  |  |  | kg |  | 0.05 | 2.5 | 0.13
0203020003 | ACERO CORRUGADO fy=4200 kg/cm2 GRADO 60 |  |  |  |  | kg |  | 1.05 | 2.56 | 2.69
2.82
Equipos
0337010001 | HERRAMIENTAS MANUALES |  |  |  |  | %MO |  | 5 | 1.67 | 0.08
0.08
Partida | 01.04.04.01 |  | CONCRETO CLASE H ( f'c = 100 kg/cm2 )
Rendimiento | m3/DIA | MO. | 18 | EQ. | 18 | Costo unitario directo por : m3 |  |  |  | 262.36
Código | Descripción Recurso |  |  |  |  | Unidad | Cuadrilla | Cantidad | Precio S/. | Parcial S/.
Mano de Obra
0147010001 | CAPATAZ |  |  |  |  | hh | 0.5 | 0.2222 | 25.39 | 5.64
0147010002 | OPERARIO |  |  |  |  | hh | 3 | 1.3333 | 19.53 | 26.04
0147010003 | OFICIAL |  |  |  |  | hh | 3 | 1.3333 | 16.05 | 21.4
0147010004 | PEON |  |  |  |  | hh | 6 | 2.6667 | 14.44 | 38.51
91.59
Materiales
0201800002 | LUBRICANTES, GRASAS Y FILTROS |  |  |  |  | %EQ |  | 5 | 7.86 | 0.39
0221000001 | CEMENTO PORTLAND TIPO I (42.5 kg) |  |  |  |  | bls |  | 4.5 | 22.29 | 100.31
0230190000 | ADITIVO CURADOR |  |  |  |  | gal |  | 0.19 | 18.42 | 3.5
0234000000 | GASOLINA 84 OCTANOS |  |  |  |  | gal |  | 0.28 | 9.06 | 2.54
106.74
Equipos
0337010001 | HERRAMIENTAS MANUALES |  |  |  |  | %MO |  | 5 | 91.59 | 4.58
0348010007 | MEZCLADORA DE CONCRETO DE 11p3 18 HP |  |  |  |  | hm | 1 | 0.4444 | 11.47 | 5.1
909701021330 | VIBRADOR DE CONCRETO 4HP 1.50" |  |  |  |  | hm | 1 | 0.4444 | 6.2 | 2.76
12.44
Subpartidas
909701031352 | AGUA PARA LA OBRA |  |  |  |  | m3 |  | 0.18 | 19.18 | 3.45
909701043155 | TRANSPORTE DE AGREGADOS |  |  |  |  | m3 |  | 1 | 33.1 | 33.1
909801010409 | ARENA ZARANDEADA |  |  |  |  | m3 |  | 0.5 | 12.03 | 6.02
909801010419 | PIEDRA ZARANDEADA |  |  |  |  | m3 |  | 0.75 | 12.03 | 9.02
51.59
Partida | 01.04.04.02 |  | CONCRETO CLASE D (f'c=210 kg/cm2)
Rendimiento | m3/DIA | MO. | 18 | EQ. | 18 | Costo unitario directo por : m3 |  |  |  | 362.66
Código | Descripción Recurso |  |  |  |  | Unidad | Cuadrilla | Cantidad | Precio S/. | Parcial S/.
Mano de Obra
0147010001 | CAPATAZ |  |  |  |  | hh | 0.5 | 0.2222 | 25.39 | 5.64
0147010002 | OPERARIO |  |  |  |  | hh | 3 | 1.3333 | 19.53 | 26.04
0147010003 | OFICIAL |  |  |  |  | hh | 3 | 1.3333 | 16.05 | 21.4
0147010004 | PEON |  |  |  |  | hh | 6 | 2.6667 | 14.44 | 38.51
91.59
Materiales
0201800002 | LUBRICANTES, GRASAS Y FILTROS |  |  |  |  | %EQ |  | 5 | 7.86 | 0.39
0221000001 | CEMENTO PORTLAND TIPO I (42.5 kg) |  |  |  |  | bls |  | 9 | 22.29 | 200.61
0230190000 | ADITIVO CURADOR |  |  |  |  | gal |  | 0.19 | 18.42 | 3.5
0234000000 | GASOLINA 84 OCTANOS |  |  |  |  | gal |  | 0.28 | 9.06 | 2.54
207.04
Equipos
0337010001 | HERRAMIENTAS MANUALES |  |  |  |  | %MO |  | 5 | 91.59 | 4.58
0348010007 | MEZCLADORA DE CONCRETO DE 11p3 18 HP |  |  |  |  | hm | 1 | 0.4444 | 11.47 | 5.1
909701021330 | VIBRADOR DE CONCRETO 4HP 1.50" |  |  |  |  | hm | 1 | 0.4444 | 6.2 | 2.76
12.44
Subpartidas
909701031352 | AGUA PARA LA OBRA |  |  |  |  | m3 |  | 0.18 | 19.18 | 3.45
909701043155 | TRANSPORTE DE AGREGADOS |  |  |  |  | m3 |  | 1 | 33.1 | 33.1
909801010409 | ARENA ZARANDEADA |  |  |  |  | m3 |  | 0.5 | 12.03 | 6.02
909801010419 | PIEDRA ZARANDEADA |  |  |  |  | m3 |  | 0.75 | 12.03 | 9.02
51.59
Partida | 01.05.01.01 |  | ENCOFRADO Y DESENCOFRADO CARAVISTA EN LOSAS Y VEREDA
Rendimiento | m2/DIA | MO. | 12 | EQ. | 12 | Costo unitario directo por : m2 |  |  |  | 79.38
Código | Descripción Recurso |  |  |  |  | Unidad | Cuadrilla | Cantidad | Precio S/. | Parcial S/.
Mano de Obra
0147010001 | CAPATAZ |  |  |  |  | hh | 0.1 | 0.0667 | 25.39 | 1.69
0147010002 | OPERARIO |  |  |  |  | hh | 1 | 0.6667 | 19.53 | 13.02
0147010003 | OFICIAL |  |  |  |  | hh | 1 | 0.6667 | 16.05 | 10.7
0147010004 | PEON |  |  |  |  | hh | 2 | 1.3333 | 14.44 | 19.25
44.66
Materiales
0202000008 | ALAMBRE NEGRO RECOCIDO # 8 |  |  |  |  | kg |  | 0.2 | 2.5 | 0.5
0202010022 | CLAVOS DIFERENTES MEDIDAS |  |  |  |  | kg |  | 0.2 | 2.88 | 0.58
0230110014 | LACA DESMOLDANTE |  |  |  |  | gal |  | 0.05 | 119.87 | 5.99
0243040000 | MADERA TORNILLO |  |  |  |  | p2 |  | 3.59 | 3.92 | 14.07
0245010002 | TRIPLAY DE 19 mm |  |  |  |  | pl |  | 0.12 | 94.56 | 11.35
32.49
Equipos
0337010001 | HERRAMIENTAS MANUALES |  |  |  |  | %MO |  | 5 | 44.66 | 2.23
2.23
Partida | 01.05.02.01 |  | ACERO DE REFUERZO fy=4200 kg/cm2
Rendimiento | kg/DIA | MO. | 250 | EQ. | 250 | Costo unitario directo por : kg |  |  |  | 4.57
Código | Descripción Recurso |  |  |  |  | Unidad | Cuadrilla | Cantidad | Precio S/. | Parcial S/.
Mano de Obra
0147010001 | CAPATAZ |  |  |  |  | hh | 0.1 | 0.0032 | 25.39 | 0.08
0147010002 | OPERARIO |  |  |  |  | hh | 1 | 0.032 | 19.53 | 0.62
0147010003 | OFICIAL |  |  |  |  | hh | 1 | 0.032 | 16.05 | 0.51
0147010004 | PEON |  |  |  |  | hh | 1 | 0.032 | 14.44 | 0.46
1.67
Materiales
0202000007 | ALAMBRE NEGRO RECOCIDO # 16 |  |  |  |  | kg |  | 0.05 | 2.5 | 0.13
0203020003 | ACERO CORRUGADO fy=4200 kg/cm2 GRADO 60 |  |  |  |  | kg |  | 1.05 | 2.56 | 2.69
2.82
Equipos
0337010001 | HERRAMIENTAS MANUALES |  |  |  |  | %MO |  | 5 | 1.67 | 0.08
0.08
Partida | 01.05.03.01 |  | CONCRETO CLASE C (f'c=280 kg/cm2)
Rendimiento | m3/DIA | MO. | 18 | EQ. | 18 | Costo unitario directo por : m3 |  |  |  | 407.61
Código | Descripción Recurso |  |  |  |  | Unidad | Cuadrilla | Cantidad | Precio S/. | Parcial S/.
Mano de Obra
0147010001 | CAPATAZ |  |  |  |  | hh | 0.5 | 0.2222 | 25.39 | 5.64
0147010002 | OPERARIO |  |  |  |  | hh | 3 | 1.3333 | 19.53 | 26.04
0147010003 | OFICIAL |  |  |  |  | hh | 3 | 1.3333 | 16.05 | 21.4
0147010004 | PEON |  |  |  |  | hh | 6 | 2.6667 | 14.44 | 38.51
91.59
Materiales
0201800002 | LUBRICANTES, GRASAS Y FILTROS |  |  |  |  | %EQ |  | 5 | 7.86 | 0.39
0221000001 | CEMENTO PORTLAND TIPO I (42.5 kg) |  |  |  |  | bls |  | 11 | 22.29 | 245.19
0230190000 | ADITIVO CURADOR |  |  |  |  | gal |  | 0.21 | 18.42 | 3.87
0234000000 | GASOLINA 84 OCTANOS |  |  |  |  | gal |  | 0.28 | 9.06 | 2.54
251.99
Equipos
0337010001 | HERRAMIENTAS MANUALES |  |  |  |  | %MO |  | 5 | 91.59 | 4.58
0348010007 | MEZCLADORA DE CONCRETO DE 11p3 18 HP |  |  |  |  | hm | 1 | 0.4444 | 11.47 | 5.1
909701021330 | VIBRADOR DE CONCRETO 4HP 1.50" |  |  |  |  | hm | 1 | 0.4444 | 6.2 | 2.76
12.44
Subpartidas
909701031352 | AGUA PARA LA OBRA |  |  |  |  | m3 |  | 0.18 | 19.18 | 3.45
909701043155 | TRANSPORTE DE AGREGADOS |  |  |  |  | m3 |  | 1 | 33.1 | 33.1
909801010409 | ARENA ZARANDEADA |  |  |  |  | m3 |  | 0.5 | 12.03 | 6.02
909801010419 | PIEDRA ZARANDEADA |  |  |  |  | m3 |  | 0.75 | 12.03 | 9.02
51.59
Partida | 01.06.01.01 |  | ENCOFRADO Y DESENCOFRADO CARAVISTA EN LOSAS Y VEREDA
Rendimiento | m2/DIA | MO. | 12 | EQ. | 12 | Costo unitario directo por : m2 |  |  |  | 79.38
Código | Descripción Recurso |  |  |  |  | Unidad | Cuadrilla | Cantidad | Precio S/. | Parcial S/.
Mano de Obra
0147010001 | CAPATAZ |  |  |  |  | hh | 0.1 | 0.0667 | 25.39 | 1.69
0147010002 | OPERARIO |  |  |  |  | hh | 1 | 0.6667 | 19.53 | 13.02
0147010003 | OFICIAL |  |  |  |  | hh | 1 | 0.6667 | 16.05 | 10.7
0147010004 | PEON |  |  |  |  | hh | 2 | 1.3333 | 14.44 | 19.25
44.66
Materiales
0202000008 | ALAMBRE NEGRO RECOCIDO # 8 |  |  |  |  | kg |  | 0.2 | 2.5 | 0.5
0202010022 | CLAVOS DIFERENTES MEDIDAS |  |  |  |  | kg |  | 0.2 | 2.88 | 0.58
0230110014 | LACA DESMOLDANTE |  |  |  |  | gal |  | 0.05 | 119.87 | 5.99
0243040000 | MADERA TORNILLO |  |  |  |  | p2 |  | 3.59 | 3.92 | 14.07
0245010002 | TRIPLAY DE 19 mm |  |  |  |  | pl |  | 0.12 | 94.56 | 11.35
32.49
Equipos
0337010001 | HERRAMIENTAS MANUALES |  |  |  |  | %MO |  | 5 | 44.66 | 2.23
2.23
Partida | 01.06.02.01 |  | ACERO DE REFUERZO fy=4200 kg/cm2
Rendimiento | kg/DIA | MO. | 250 | EQ. | 250 | Costo unitario directo por : kg |  |  |  | 4.57
Código | Descripción Recurso |  |  |  |  | Unidad | Cuadrilla | Cantidad | Precio S/. | Parcial S/.
Mano de Obra
0147010001 | CAPATAZ |  |  |  |  | hh | 0.1 | 0.0032 | 25.39 | 0.08
0147010002 | OPERARIO |  |  |  |  | hh | 1 | 0.032 | 19.53 | 0.62
0147010003 | OFICIAL |  |  |  |  | hh | 1 | 0.032 | 16.05 | 0.51
0147010004 | PEON |  |  |  |  | hh | 1 | 0.032 | 14.44 | 0.46
1.67
Materiales
0202000007 | ALAMBRE NEGRO RECOCIDO # 16 |  |  |  |  | kg |  | 0.05 | 2.5 | 0.13
0203020003 | ACERO CORRUGADO fy=4200 kg/cm2 GRADO 60 |  |  |  |  | kg |  | 1.05 | 2.56 | 2.69
2.82
Equipos
0337010001 | HERRAMIENTAS MANUALES |  |  |  |  | %MO |  | 5 | 1.67 | 0.08
0.08
Partida | 01.06.03.01 |  | CONCRETO CLASE H ( f'c = 100 kg/cm2 )
Rendimiento | m3/DIA | MO. | 18 | EQ. | 18 | Costo unitario directo por : m3 |  |  |  | 262.36
Código | Descripción Recurso |  |  |  |  | Unidad | Cuadrilla | Cantidad | Precio S/. | Parcial S/.
Mano de Obra
0147010001 | CAPATAZ |  |  |  |  | hh | 0.5 | 0.2222 | 25.39 | 5.64
0147010002 | OPERARIO |  |  |  |  | hh | 3 | 1.3333 | 19.53 | 26.04
0147010003 | OFICIAL |  |  |  |  | hh | 3 | 1.3333 | 16.05 | 21.4
0147010004 | PEON |  |  |  |  | hh | 6 | 2.6667 | 14.44 | 38.51
91.59
Materiales
0201800002 | LUBRICANTES, GRASAS Y FILTROS |  |  |  |  | %EQ |  | 5 | 7.86 | 0.39
0221000001 | CEMENTO PORTLAND TIPO I (42.5 kg) |  |  |  |  | bls |  | 4.5 | 22.29 | 100.31
0230190000 | ADITIVO CURADOR |  |  |  |  | gal |  | 0.19 | 18.42 | 3.5
0234000000 | GASOLINA 84 OCTANOS |  |  |  |  | gal |  | 0.28 | 9.06 | 2.54
106.74
Equipos
0337010001 | HERRAMIENTAS MANUALES |  |  |  |  | %MO |  | 5 | 91.59 | 4.58
0348010007 | MEZCLADORA DE CONCRETO DE 11p3 18 HP |  |  |  |  | hm | 1 | 0.4444 | 11.47 | 5.1
909701021330 | VIBRADOR DE CONCRETO 4HP 1.50" |  |  |  |  | hm | 1 | 0.4444 | 6.2 | 2.76
12.44
Subpartidas
909701031352 | AGUA PARA LA OBRA |  |  |  |  | m3 |  | 0.18 | 19.18 | 3.45
909701043155 | TRANSPORTE DE AGREGADOS |  |  |  |  | m3 |  | 1 | 33.1 | 33.1
909801010409 | ARENA ZARANDEADA |  |  |  |  | m3 |  | 0.5 | 12.03 | 6.02
909801010419 | PIEDRA ZARANDEADA |  |  |  |  | m3 |  | 0.75 | 12.03 | 9.02
51.59
Partida | 01.06.03.02 |  | CONCRETO CLASE D (f'c=210 kg/cm2)
Rendimiento | m3/DIA | MO. | 18 | EQ. | 18 | Costo unitario directo por : m3 |  |  |  | 362.66
Código | Descripción Recurso |  |  |  |  | Unidad | Cuadrilla | Cantidad | Precio S/. | Parcial S/.
Mano de Obra
0147010001 | CAPATAZ |  |  |  |  | hh | 0.5 | 0.2222 | 25.39 | 5.64
0147010002 | OPERARIO |  |  |  |  | hh | 3 | 1.3333 | 19.53 | 26.04
0147010003 | OFICIAL |  |  |  |  | hh | 3 | 1.3333 | 16.05 | 21.4
0147010004 | PEON |  |  |  |  | hh | 6 | 2.6667 | 14.44 | 38.51
91.59
Materiales
0201800002 | LUBRICANTES, GRASAS Y FILTROS |  |  |  |  | %EQ |  | 5 | 7.86 | 0.39
0221000001 | CEMENTO PORTLAND TIPO I (42.5 kg) |  |  |  |  | bls |  | 9 | 22.29 | 200.61
0230190000 | ADITIVO CURADOR |  |  |  |  | gal |  | 0.19 | 18.42 | 3.5
0234000000 | GASOLINA 84 OCTANOS |  |  |  |  | gal |  | 0.28 | 9.06 | 2.54
207.04
Equipos
0337010001 | HERRAMIENTAS MANUALES |  |  |  |  | %MO |  | 5 | 91.59 | 4.58
0348010007 | MEZCLADORA DE CONCRETO DE 11p3 18 HP |  |  |  |  | hm | 1 | 0.4444 | 11.47 | 5.1
909701021330 | VIBRADOR DE CONCRETO 4HP 1.50" |  |  |  |  | hm | 1 | 0.4444 | 6.2 | 2.76
12.44
Subpartidas
909701031352 | AGUA PARA LA OBRA |  |  |  |  | m3 |  | 0.18 | 19.18 | 3.45
909701043155 | TRANSPORTE DE AGREGADOS |  |  |  |  | m3 |  | 1 | 33.1 | 33.1
909801010409 | ARENA ZARANDEADA |  |  |  |  | m3 |  | 0.5 | 12.03 | 6.02
909801010419 | PIEDRA ZARANDEADA |  |  |  |  | m3 |  | 0.75 | 12.03 | 9.02
51.59
Partida | 01.07.01 |  | FABRICACION DE ESTRUCTURA METALICA
Rendimiento | t/DIA | MO. | 2 | EQ. | 2 | Costo unitario directo por : t |  |  |  | 7164.21
Código | Descripción Recurso |  |  |  |  | Unidad | Cuadrilla | Cantidad | Precio S/. | Parcial S/.
Mano de Obra
0147010003 | OFICIAL |  |  |  |  | hh | 2 | 8 | 16.05 | 128.4
0147010004 | PEON |  |  |  |  | hh | 10 | 40 | 14.44 | 577.6
0147010008 | CORTADOR |  |  |  |  | hh | 2 | 8 | 19.53 | 156.24
0147030096 | TÉCNICO SOLDADOR |  |  |  |  | hh | 2 | 8 | 20.68 | 165.44
0147030099 | TÉCNICO CALDERERO |  |  |  |  | hh | 1 | 4 | 20.68 | 82.72
0147030100 | TÉCNICO CONTROL DE CALIDAD |  |  |  |  | hh | 1 | 4 | 25.39 | 101.56
1211.96
Materiales
0229500097 | SOLDADURA AWS E7018 O SIMILAR |  |  |  |  | kg |  | 120 | 15.12 | 1814.4
0229510001 | OXIGENO |  |  |  |  | m3 |  | 12 | 7.1 | 85.2
0229510003 | ACETILENO |  |  |  |  | m3 |  | 4 | 27.01 | 108.04
0234000000 | GASOLINA 84 OCTANOS |  |  |  |  | gal |  | 2.54 | 9.06 | 23.01
0243040000 | MADERA TORNILLO |  |  |  |  | p2 |  | 3 | 3.92 | 11.76
0251000022 | ACERO ESTRUCTURAL ASTM A 709 GRADO 50 |  |  |  |  | t |  | 1.05 | 2490.15 | 2614.66
4657.07
Equipos
0337010001 | HERRAMIENTAS MANUALES |  |  |  |  | %MO |  | 5 | 1211.96 | 60.6
0348210066 | EQUIPO DE OXICORTE |  |  |  |  | hm | 2 | 8 | 8.68 | 69.44
0348830001 | GATAS DE 50 ton |  |  |  |  | hm | 2 | 8 | 17.91 | 143.28
0348970005 | TECLE DE 5 ton |  |  |  |  | hm | 2 | 8 | 14.84 | 118.72
909701021331 | MONTACARGA 80HP 5TON |  |  |  |  | hm | 1 | 4 | 125.62 | 502.48
909701021332 | MOTOSOLDADORA DE 225A |  |  |  |  | hm | 2 | 8 | 35.69 | 285.52
1180.04
Subcontratos
0401040003 | PRUEBAS DE SOLDADURA (TINTES PENETRANTES Y RADIOGRAFICAS) |  |  |  |  | glb |  | 1 | 115.14 | 115.14
115.14
Partida | 01.07.02 |  | MONTAJE DE ESTRUCTURA METÁLICA
Rendimiento | t/DIA | MO. | 3 | EQ. | 3 | Costo unitario directo por : t |  |  |  | 2917.1
Código | Descripción Recurso |  |  |  |  | Unidad | Cuadrilla | Cantidad | Precio S/. | Parcial S/.
Mano de Obra
0147010001 | CAPATAZ |  |  |  |  | hh | 1 | 2.6667 | 25.39 | 67.71
0147010002 | OPERARIO |  |  |  |  | hh | 4 | 10.6667 | 19.53 | 208.32
0147010004 | PEON |  |  |  |  | hh | 10 | 26.6667 | 14.44 | 385.07
0147030096 | TÉCNICO SOLDADOR |  |  |  |  | hh | 2 | 5.3333 | 20.68 | 110.29
0147030100 | TÉCNICO CONTROL DE CALIDAD |  |  |  |  | hh | 1 | 2.6667 | 25.39 | 67.71
839.1
Materiales
0229500097 | SOLDADURA AWS E7018 O SIMILAR |  |  |  |  | kg |  | 5 | 15.12 | 75.6
0230170010 | CABLES, ESTROBOS, VARIOS |  |  |  |  | est |  | 1 | 50 | 50
0243040000 | MADERA TORNILLO |  |  |  |  | p2 |  | 2.846 | 3.92 | 11.16
0251000020 | APOYOS PROVISIONALES |  |  |  |  | u |  | 0.085 | 7500 | 637.5
774.26
Equipos
0348600002 | TIRFOR DE 5 ton |  |  |  |  | hm | 2 | 5.3333 | 5.63 | 30.03
0348830001 | GATAS DE 50 ton |  |  |  |  | hm | 2 | 5.3333 | 17.91 | 95.52
0348970005 | TECLE DE 5 ton |  |  |  |  | hm | 2 | 5.3333 | 14.84 | 79.15
909701021332 | MOTOSOLDADORA DE 225A |  |  |  |  | hm | 0.25 | 0.6667 | 35.69 | 23.79
909701021333 | GRUA HIDRAULICA AUTOPROPULSADA 127HP 18TON |  |  |  |  | hm | 2 | 5.3333 | 201.61 | 1075.25
1303.74
Partida | 01.07.03 |  | ARENADO Y PINTURA ANTICORROSIVA PARA ESTRUCTURA METALICA
Rendimiento | m2/DIA | MO. | 75 | EQ. | 75 | Costo unitario directo por : m2 |  |  |  | 70.18
Código | Descripción Recurso |  |  |  |  | Unidad | Cuadrilla | Cantidad | Precio S/. | Parcial S/.
Mano de Obra
0147010001 | CAPATAZ |  |  |  |  | hh | 0.2 | 0.0213 | 25.39 | 0.54
0147010002 | OPERARIO |  |  |  |  | hh | 3 | 0.32 | 19.53 | 6.25
0147010003 | OFICIAL |  |  |  |  | hh | 1 | 0.1067 | 16.05 | 1.71
0147010004 | PEON |  |  |  |  | hh | 1 | 0.1067 | 14.44 | 1.54
10.04
Materiales
0253050015 | DISOLVENTE PARA PINTURA IMPRIMANTE |  |  |  |  | gal |  | 0.0174 | 59.3 | 1.03
0254140006 | PINTURA IMPRIMANTE A BASE DE ZINC INORGANICO |  |  |  |  | gal |  | 0.087 | 219.83 | 19.13
20.16
Equipos
0337010001 | HERRAMIENTAS MANUALES |  |  |  |  | %MO |  | 5 | 10.04 | 0.5
909701021302 | COMPRESORA NEUMATICA 87HP 250-330 PCM |  |  |  |  | hm | 1 | 0.1067 | 113.81 | 12.14
909701021360 | EQUIPO ARENADO |  |  |  |  | hm | 1 | 0.1067 | 56.17 | 5.99
909701021361 | EQUIPO DE PINTURA AIRLESS |  |  |  |  | hm | 3 | 0.32 | 64.85 | 20.75
39.38
Subpartidas
909801010409 | ARENA ZARANDEADA |  |  |  |  | m3 |  | 0.05 | 12.03 | 0.6
0.6
Partida | 01.07.04 |  | PINTURA ESMALTE EPOXICO PARA ESTRUCTURA METALICA
Rendimiento | m2/DIA | MO. | 100 | EQ. | 100 | Costo unitario directo por : m2 |  |  |  | 46.85
Código | Descripción Recurso |  |  |  |  | Unidad | Cuadrilla | Cantidad | Precio S/. | Parcial S/.
Mano de Obra
0147010001 | CAPATAZ |  |  |  |  | hh | 0.2 | 0.016 | 25.39 | 0.41
0147010002 | OPERARIO |  |  |  |  | hh | 3 | 0.24 | 19.53 | 4.69
0147010003 | OFICIAL |  |  |  |  | hh | 1 | 0.08 | 16.05 | 1.28
0147010004 | PEON |  |  |  |  | hh | 1 | 0.08 | 14.44 | 1.16
7.54
Materiales
0253050016 | DISOLVENTE PARA PINTURA EPOXICO |  |  |  |  | gal |  | 0.0355 | 52.6 | 1.87
0254060037 | PINTURA DE RESINA EPOXICA |  |  |  |  | gal |  | 0.1184 | 104.76 | 12.4
14.27
Equipos
0337010001 | HERRAMIENTAS MANUALES |  |  |  |  | %MO |  | 5 | 7.54 | 0.38
909701021302 | COMPRESORA NEUMATICA 87HP 250-330 PCM |  |  |  |  | hm | 1 | 0.08 | 113.81 | 9.1
909701021361 | EQUIPO DE PINTURA AIRLESS |  |  |  |  | hm | 3 | 0.24 | 64.85 | 15.56
25.04
Partida | 01.07.05 |  | PINTURA DE ACABADO PARA ESTRUCTURA METALICA (POLIURETANO)
Rendimiento | m2/DIA | MO. | 100 | EQ. | 100 | Costo unitario directo por : m2 |  |  |  | 48.66
Código | Descripción Recurso |  |  |  |  | Unidad | Cuadrilla | Cantidad | Precio S/. | Parcial S/.
Mano de Obra
0147010001 | CAPATAZ |  |  |  |  | hh | 0.2 | 0.016 | 25.39 | 0.41
0147010002 | OPERARIO |  |  |  |  | hh | 3 | 0.24 | 19.53 | 4.69
0147010003 | OFICIAL |  |  |  |  | hh | 1 | 0.08 | 16.05 | 1.28
0147010004 | PEON |  |  |  |  | hh | 1 | 0.08 | 14.44 | 1.16
7.54
Materiales
0253050014 | DISOLVENTE PARA PINTURA ESMALTE POLIURETANO |  |  |  |  | gal |  | 0.0269 | 70.2 | 1.89
0254060038 | PINTURA DE POLIURETANO ALIFATICA, AMERSHIEL O SIMILAR |  |  |  |  | gal |  | 0.0797 | 168.04 | 13.39
15.28
Equipos
0337010001 | HERRAMIENTAS MANUALES |  |  |  |  | %MO |  | 5 | 7.54 | 0.38
0348800014 | ANDAMIOS |  |  |  |  | hm | 2 | 0.16 | 5 | 0.8
909701021302 | COMPRESORA NEUMATICA 87HP 250-330 PCM |  |  |  |  | hm | 1 | 0.08 | 113.81 | 9.1
909701021361 | EQUIPO DE PINTURA AIRLESS |  |  |  |  | hm | 3 | 0.24 | 64.85 | 15.56
25.84
Partida | 01.07.06 |  | TRANSPORTE DE ESTRUCTURA METALICA A OBRA
Rendimiento | t/DIA | MO. | 1 | EQ. | 1 | Costo unitario directo por : t |  |  |  | 1264.43
Código | Descripción Recurso |  |  |  |  | Unidad | Cuadrilla | Cantidad | Precio S/. | Parcial S/.
Equipos
909701021333 | GRUA HIDRAULICA AUTOPROPULSADA 127HP 18TON |  |  |  |  | hm | 0.01 | 0.08 | 201.61 | 16.13
16.13
Subcontratos
0401030007 | TRANSPORTE DE ESTRUCTURA A OBRA (CHIMBOTE-OBRA). INCLUYE SEGURO |  |  |  |  | glb |  | 1 | 1248.3 | 1248.3
1248.3
Partida | 01.07.07.01 |  | APARATO APOYO DE NEOPRENO
Rendimiento | u/DIA | MO. | 5 | EQ. | 5 | Costo unitario directo por : u |  |  |  | 1506.36
Código | Descripción Recurso |  |  |  |  | Unidad | Cuadrilla | Cantidad | Precio S/. | Parcial S/.
Mano de Obra
0147010002 | OPERARIO |  |  |  |  | hh | 1 | 1.6 | 19.53 | 31.25
0147010003 | OFICIAL |  |  |  |  | hh | 1 | 1.6 | 16.05 | 25.68
0147010004 | PEON |  |  |  |  | hh | 1 | 1.6 | 14.44 | 23.1
80.03
Materiales
0202080030 | PERNO DE ANCLAJE 1 1/2" X 700mm |  |  |  |  | pza |  | 2 | 51.59 | 103.18
0202520006 | TUERCAS HEXAGONALES 1 1/2" |  |  |  |  | pza |  | 2 | 4.96 | 9.92
0229120066 | NEOPRENE 0.40 x 0.35 +04 INSERTOS METALICOS |  |  |  |  | pza |  | 1 | 759.82 | 759.82
0256000009 | ARANDELA METÁLICA DE 3" |  |  |  |  | u |  | 2 | 4.13 | 8.26
0256020088 | PLANCHA DE ACERO PL.38 0.65mX0.45m |  |  |  |  | pza |  | 2 | 193.56 | 387.12
1268.3
Equipos
0337010001 | HERRAMIENTAS MANUALES |  |  |  |  | %MO |  | 5 | 80.03 | 4
4
Subpartidas
900401140504 | CONCRETO GROUT |  |  |  |  | m3 |  | 0.034 | 4321.28 | 146.92
909701040204 | ENCOFRADO Y DESENCOFRADO DE ESTRIBOS Y MUROS DE CONTENCIÓN |  |  |  |  | m2 |  | 0.11 | 64.65 | 7.11
154.03
Partida | 01.07.07.02 |  | ACABADO DE VEREDAS INC. BRUÑAS
Rendimiento | m2/DIA | MO. | 15 | EQ. | 15 | Costo unitario directo por : m2 |  |  |  | 23.97
Código | Descripción Recurso |  |  |  |  | Unidad | Cuadrilla | Cantidad | Precio S/. | Parcial S/.
Mano de Obra
0147010001 | CAPATAZ |  |  |  |  | hh | 0.1 | 0.0533 | 25.39 | 1.35
0147010002 | OPERARIO |  |  |  |  | hh | 1 | 0.5333 | 19.53 | 10.42
0147010004 | PEON |  |  |  |  | hh | 1 | 0.5333 | 14.44 | 7.7
19.47
Materiales
0221000001 | CEMENTO PORTLAND TIPO I (42.5 kg) |  |  |  |  | bls |  | 0.125 | 22.29 | 2.79
2.79
Equipos
0337010001 | HERRAMIENTAS MANUALES |  |  |  |  | %MO |  | 5 | 19.47 | 0.97
0.97
Subpartidas
909701031352 | AGUA PARA LA OBRA |  |  |  |  | m3 |  | 0.003 | 19.18 | 0.06
909701043155 | TRANSPORTE DE AGREGADOS |  |  |  |  | m3 |  | 0.015 | 33.1 | 0.5
909801010409 | ARENA ZARANDEADA |  |  |  |  | m3 |  | 0.015 | 12.03 | 0.18
0.74
Partida | 01.07.07.03 |  | TUBO PVC D=6" EN VEREDA DE PUENTE
Rendimiento | m/DIA | MO. | 60 | EQ. | 60 | Costo unitario directo por : m |  |  |  | 43.54
Código | Descripción Recurso |  |  |  |  | Unidad | Cuadrilla | Cantidad | Precio S/. | Parcial S/.
Mano de Obra
0147010001 | CAPATAZ |  |  |  |  | hh | 0.1 | 0.0133 | 25.39 | 0.34
0147010003 | OFICIAL |  |  |  |  | hh | 1 | 0.1333 | 16.05 | 2.14
0147010004 | PEON |  |  |  |  | hh | 1 | 0.1333 | 14.44 | 1.92
4.4
Materiales
0202000007 | ALAMBRE NEGRO RECOCIDO # 16 |  |  |  |  | kg |  | 0.05 | 2.5 | 0.13
0274010033 | TUBO PVC SAP D= 6" CLASE 5 |  |  |  |  | m |  | 1 | 38.79 | 38.79
38.92
Equipos
0337010001 | HERRAMIENTAS MANUALES |  |  |  |  | %MO |  | 5 | 4.4 | 0.22
0.22
Partida | 01.07.07.04 |  | FABRICACION Y COLOCACION DE BARANDAS METALICAS (INCLUYE PINTURA)
Rendimiento | m/DIA | MO. | 10 | EQ. | 10 | Costo unitario directo por : m |  |  |  | 459.28
Código | Descripción Recurso |  |  |  |  | Unidad | Cuadrilla | Cantidad | Precio S/. | Parcial S/.
Mano de Obra
0147010001 | CAPATAZ |  |  |  |  | hh | 0.2 | 0.16 | 25.39 | 4.06
0147010002 | OPERARIO |  |  |  |  | hh | 1 | 0.8 | 19.53 | 15.62
0147010004 | PEON |  |  |  |  | hh | 4 | 3.2 | 14.44 | 46.21
65.89
Materiales
0202080032 | PERNO DE ANCLAJE 5/8" X 0.50 m |  |  |  |  | pza |  | 3.2 | 8.58 | 27.46
0229500097 | SOLDADURA AWS E7018 O SIMILAR |  |  |  |  | kg |  | 3.5 | 15.12 | 52.92
0229510001 | OXIGENO |  |  |  |  | m3 |  | 0.6 | 7.1 | 4.26
0229510003 | ACETILENO |  |  |  |  | m3 |  | 0.2 | 27.01 | 5.4
0251040130 | PLATINA DE ACERO 3/8" X 0.125 X 2.20 m |  |  |  |  | m2 |  | 0.23 | 69.19 | 15.91
0251040131 | PLATINA DE ACERO 3/8" (B3) |  |  |  |  | m2 |  | 0.09 | 41.07 | 3.7
0256020089 | PLANCHA DE ACERO 5/8" x 0.20 x 0.17 m. |  |  |  |  | pza |  | 0.8 | 26.44 | 21.15
0265170100 | TUBO DE FIERRO 3" SCH-40 |  |  |  |  | m |  | 1.05 | 46.86 | 49.2
0265170101 | TUBO DE FIERRO 2" SCH-40 |  |  |  |  | m |  | 2.1 | 23.6 | 49.56
229.56
Equipos
0337010001 | HERRAMIENTAS MANUALES |  |  |  |  | %MO |  | 3 | 65.89 | 1.98
0348070021 | SOLDADORA ELECTRICA TRIFASICA 400 A |  |  |  |  | hm | 0.5 | 0.4 | 13.2 | 5.28
0348210066 | EQUIPO DE OXICORTE |  |  |  |  | hm | 0.5 | 0.4 | 8.68 | 3.47
10.73
Subpartidas
900401160101 | PINTADO DE BARANDAS |  |  |  |  | t |  | 0.077 | 1988.28 | 153.1
153.1
Partida | 01.07.07.05 |  | TUBO DE DRENAJE , D= 4" @ 5.0m
Rendimiento | u/DIA | MO. | 10 | EQ. | 10 | Costo unitario directo por : u |  |  |  | 68.66
Código | Descripción Recurso |  |  |  |  | Unidad | Cuadrilla | Cantidad | Precio S/. | Parcial S/.
Mano de Obra
0147010001 | CAPATAZ |  |  |  |  | hh | 0.1 | 0.08 | 25.39 | 2.03
0147010002 | OPERARIO |  |  |  |  | hh | 1 | 0.8 | 19.53 | 15.62
0147010004 | PEON |  |  |  |  | hh | 1 | 0.8 | 14.44 | 11.55
29.2
Materiales
0202000007 | ALAMBRE NEGRO RECOCIDO # 16 |  |  |  |  | kg |  | 0.25 | 2.5 | 0.63
0272000109 | TUBO PVC SAP D=4" |  |  |  |  | m |  | 0.75 | 15.51 | 11.63
0272060047 | CODO PVC SAP 4"X45º |  |  |  |  | pza |  | 1 | 25.74 | 25.74
38
Equipos
0337010001 | HERRAMIENTAS MANUALES |  |  |  |  | %MO |  | 5 | 29.2 | 1.46
1.46
Partida | 01.07.07.06 |  | JUNTA DE DILATACION EN PUENTE
Rendimiento | m/DIA | MO. | 10 | EQ. | 10 | Costo unitario directo por : m |  |  |  | 1254.99
Código | Descripción Recurso |  |  |  |  | Unidad | Cuadrilla | Cantidad | Precio S/. | Parcial S/.
Mano de Obra
0147010001 | CAPATAZ |  |  |  |  | hh | 0.2 | 0.16 | 25.39 | 4.06
0147010002 | OPERARIO |  |  |  |  | hh | 2 | 1.6 | 19.53 | 31.25
0147010004 | PEON |  |  |  |  | hh | 1 | 0.8 | 14.44 | 11.55
46.86
Materiales
0210580007 | JUNTA ELASTOMERICA ESTRUCTURAL |  |  |  |  | m |  | 1.05 | 259.98 | 272.98
0213010008 | PEGAMENTO PARA NEOPRENO |  |  |  |  | u |  | 0.1 | 66.13 | 6.61
0221010038 | CONCRETO POLIMERICO |  |  |  |  | kg |  | 7.75 | 101.58 | 787.25
0230130020 | ADHESIVO EPÓXICO DE FIJACION |  |  |  |  | kg |  | 0.8 | 143 | 114.4
0239300008 | ESPUMA SINTETICA DE POLIERAETANO e=2" |  |  |  |  | m2 |  | 0.05 | 6.74 | 0.34
0254160003 | IMPRIMANTE DE ADHESIVO EPOXICO |  |  |  |  | kg |  | 0.1035 | 233.89 | 24.21
1205.79
Equipos
0337010001 | HERRAMIENTAS MANUALES |  |  |  |  | %MO |  | 5 | 46.86 | 2.34
2.34
Partida | 02.01 |  | RELLENO COMPACTADO CON MATERIAL PROPIO
Rendimiento | m3/DIA | MO. | 50 | EQ. | 50 | Costo unitario directo por : m3 |  |  |  | 41.33
Código | Descripción Recurso |  |  |  |  | Unidad | Cuadrilla | Cantidad | Precio S/. | Parcial S/.
Mano de Obra
0147010001 | CAPATAZ |  |  |  |  | hh | 0.1 | 0.016 | 25.39 | 0.41
0147010003 | OFICIAL |  |  |  |  | hh | 1 | 0.16 | 16.05 | 2.57
0147010004 | PEON |  |  |  |  | hh | 4 | 0.64 | 14.44 | 9.24
12.22
Equipos
0337010001 | HERRAMIENTAS MANUALES |  |  |  |  | %MO |  | 5 | 12.22 | 0.61
909701021334 | COMPACTADOR VIBRATORIO TIPO PLANCHA 7HP |  |  |  |  | hm | 1 | 0.16 | 52.64 | 8.42
909701021362 | RODILLO LISO VIBRATORIO MANUAL 10.8 HP 0.8-1.1Ton |  |  |  |  | hm | 2 | 0.32 | 56.75 | 18.16
27.19
Subpartidas
909701031352 | AGUA PARA LA OBRA |  |  |  |  | m3 |  | 0.1 | 19.18 | 1.92
1.92
Partida | 02.02 |  | GEOTEXTIL NO TEJIDO EN MUROS DE CONTENCIÓN
Rendimiento | m2/DIA | MO. | 250 | EQ. | 250 | Costo unitario directo por : m2 |  |  |  | 11.29
Código | Descripción Recurso |  |  |  |  | Unidad | Cuadrilla | Cantidad | Precio S/. | Parcial S/.
Mano de Obra
0147010001 | CAPATAZ |  |  |  |  | hh | 1 | 0.032 | 25.39 | 0.81
0147010003 | OFICIAL |  |  |  |  | hh | 1 | 0.032 | 16.05 | 0.51
0147010004 | PEON |  |  |  |  | hh | 2 | 0.064 | 14.44 | 0.92
2.24
Materiales
0272130021 | GEOTEXTIL NO TEJIDO CLASE 2 |  |  |  |  | m2 |  | 1.1 | 8.13 | 8.94
8.94
Equipos
0337010001 | HERRAMIENTAS MANUALES |  |  |  |  | %MO |  | 5 | 2.24 | 0.11
0.11
Partida | 02.03 |  | GAVIONES
Rendimiento | m3/DIA | MO. | 20 | EQ. | 20 | Costo unitario directo por : m3 |  |  |  | 205.3
Código | Descripción Recurso |  |  |  |  | Unidad | Cuadrilla | Cantidad | Precio S/. | Parcial S/.
Mano de Obra
0147010001 | CAPATAZ |  |  |  |  | hh | 0.1 | 0.04 | 25.39 | 1.02
0147010003 | OFICIAL |  |  |  |  | hh | 1 | 0.4 | 16.05 | 6.42
0147010004 | PEON |  |  |  |  | hh | 6 | 2.4 | 14.44 | 34.66
42.1
Materiales
0246900003 | GAVION CAJA FUERTE DE 5 m x 1 m x1m ( Malla 10 x12 cm ;2.7 mm) REVESTIDO CON PVC |  |  |  |  | u |  | 0.069 | 400.78 | 27.65
0246900004 | GAVION TIPO COLCHON 5 m x 2 m x 0.50m ( Malla 10 x12 cm ;2.7 mm) REVESTIDO CON PVC |  |  |  |  | u |  | 0.046 | 484.77 | 22.3
0246900005 | GAVION CAJA FUERTE DE 5 m x 1 m x1.5m ( Malla 10 x12 cm ;2.7 mm) REVESTIDO CON PVC |  |  |  |  | u |  | 0.069 | 532.26 | 36.73
86.68
Equipos
0337010001 | HERRAMIENTAS MANUALES |  |  |  |  | %MO |  | 5 | 42.1 | 2.11
2.11
Subpartidas
900302010109 | LIMPIEZA DE ZONA DE GAVIONES CON MAQUINARIA |  |  |  |  | m3 |  | 0.1 | 5.17 | 0.52
909801010423 | EXTRACCION Y RECOLECCION DE PIEDRA MEDIANA |  |  |  |  | m3 |  | 1 | 34.66 | 34.66
909801010503 | TRANSPORTE DE PIEDRA |  |  |  |  | m3 |  | 1 | 39.23 | 39.23
74.41
Partida | 03.01.01 |  | DESBROCE Y LIMPIEZA EN ZONA NO BOSCOSA
Rendimiento | ha/DIA | MO. | 1 | EQ. | 1 | Costo unitario directo por : ha |  |  |  | 3314.05
Código | Descripción Recurso |  |  |  |  | Unidad | Cuadrilla | Cantidad | Precio S/. | Parcial S/.
Mano de Obra
0147010001 | CAPATAZ |  |  |  |  | hh | 1 | 8 | 25.39 | 203.12
0147010002 | OPERARIO |  |  |  |  | hh | 2 | 16 | 19.53 | 312.48
0147010004 | PEON |  |  |  |  | hh | 2 | 16 | 14.44 | 231.04
746.64
Equipos
0337010001 | HERRAMIENTAS MANUALES |  |  |  |  | %MO |  | 5 | 746.64 | 37.33
0337040034 | MOTOSIERRA |  |  |  |  | hm | 2 | 16 | 6.46 | 103.36
909701021340 | TRACTOR DE ORUGAS DE 140 - 160 HP |  |  |  |  | hm | 1 | 8 | 303.34 | 2426.72
2567.41
Partida | 03.01.02 |  | REMOCION DE REVESTIMIENTO ASFALTICO EXISTENTE, IMPRIMACION REFORZADA e =2.5 cm
Rendimiento | m2/DIA | MO. | 3110 | EQ. | 3110 | Costo unitario directo por : m2 |  |  |  | 0.8
Código | Descripción Recurso |  |  |  |  | Unidad | Cuadrilla | Cantidad | Precio S/. | Parcial S/.
Mano de Obra
0147010001 | CAPATAZ |  |  |  |  | hh | 0.2 | 0.0005 | 25.39 | 0.01
0147010003 | OFICIAL |  |  |  |  | hh | 1 | 0.0026 | 16.05 | 0.04
0147010004 | PEON |  |  |  |  | hh | 1 | 0.0026 | 14.44 | 0.04
0.09
Equipos
0337010001 | HERRAMIENTAS MANUALES |  |  |  |  | %MO |  | 5 | 0.09
909701021321 | MOTONIVELADORA DE 145-150 HP |  |  |  |  | hm | 1 | 0.0026 | 271.99 | 0.71
0.71
Partida | 03.01.03 |  | LAVADO DE AGREGADOS DE RIO
Rendimiento | m3/DIA | MO. | 384 | EQ. | 384 | Costo unitario directo por : m3 |  |  |  | 16.8
Código | Descripción Recurso |  |  |  |  | Unidad | Cuadrilla | Cantidad | Precio S/. | Parcial S/.
Mano de Obra
0147010001 | CAPATAZ |  |  |  |  | hh | 0.1 | 0.0021 | 25.39 | 0.05
0147010002 | OPERARIO |  |  |  |  | hh | 1 | 0.0208 | 19.53 | 0.41
0147010004 | PEON |  |  |  |  | hh | 2 | 0.0417 | 14.44 | 0.6
1.06
Equipos
0337010001 | HERRAMIENTAS MANUALES |  |  |  |  | %MO |  | 5 | 1.06 | 0.05
0349180000 | FAJA TRANSPORTADORA 18" X 4' MOTOR ELECTRICO 3 KW 150 ton/h |  |  |  |  | hm | 2 | 0.0417 | 7.06 | 0.29
909701021306 | GRUPO ELECTROGENO 230HP 150KW |  |  |  |  | hm | 1 | 0.0208 | 207.9 | 4.32
909701021345 | CARGADOR SOBRE LLANTAS 125-155 HP 3 yd3 |  |  |  |  | hm | 0.8084 | 0.0168 | 226.44 | 3.8
909701021363 | LAVADORA DE GUSANO 48" 50-120 Tn/hr |  |  |  |  | hm | 1 | 0.0208 | 103.29 | 2.15
10.61
Subpartidas
909701020827 | ACOPIO DE SEDIMENTOS |  |  |  |  | m3 |  | 0.1 | 2.15 | 0.22
909701031355 | AGUA PARA LAVADO |  |  |  |  | m3 |  | 1.3 | 3.78 | 4.91
5.13
Partida | 03.02.01 |  | SUB BASE GRANULAR (e= 0.15 m)
Rendimiento | m3/DIA | MO. | 423 | EQ. | 423 | Costo unitario directo por : m3 |  |  |  | 38.72
Código | Descripción Recurso |  |  |  |  | Unidad | Cuadrilla | Cantidad | Precio S/. | Parcial S/.
Mano de Obra
0147010001 | CAPATAZ |  |  |  |  | hh | 1 | 0.0189 | 25.39 | 0.48
0147010004 | PEON |  |  |  |  | hh | 4 | 0.0757 | 14.44 | 1.09
1.57
Equipos
0337010001 | HERRAMIENTAS MANUALES |  |  |  |  | %MO |  | 3 | 1.57 | 0.05
909701021321 | MOTONIVELADORA DE 145-150 HP |  |  |  |  | hm | 1 | 0.0189 | 271.99 | 5.14
909701021364 | RODILLO LISO VIBRATORIO AUTOPROPULSADO 101-135 HP 10-12 Ton |  |  |  |  | hm | 1 | 0.0189 | 194.6 | 3.68
8.87
Subpartidas
900401021007 | MATERIAL DE SUB BASE |  |  |  |  | m3 |  | 1.2 | 21.97 | 26.36
909701031352 | AGUA PARA LA OBRA |  |  |  |  | m3 |  | 0.1 | 19.18 | 1.92
28.28
Partida | 03.02.02 |  | BASE GRANULAR (e= 0.20 m)
Rendimiento | m3/DIA | MO. | 462 | EQ. | 462 | Costo unitario directo por : m3 |  |  |  | 68.01
Código | Descripción Recurso |  |  |  |  | Unidad | Cuadrilla | Cantidad | Precio S/. | Parcial S/.
Mano de Obra
0147010001 | CAPATAZ |  |  |  |  | hh | 1 | 0.0173 | 25.39 | 0.44
0147010004 | PEON |  |  |  |  | hh | 4 | 0.0693 | 14.44 | 1
1.44
Equipos
0337010001 | HERRAMIENTAS MANUALES |  |  |  |  | %MO |  | 5 | 1.44 | 0.07
909701021321 | MOTONIVELADORA DE 145-150 HP |  |  |  |  | hm | 1 | 0.0173 | 271.99 | 4.71
909701021364 | RODILLO LISO VIBRATORIO AUTOPROPULSADO 101-135 HP 10-12 Ton |  |  |  |  | hm | 1 | 0.0173 | 194.6 | 3.37
8.15
Subpartidas
900401021011 | MATERIAL DE BASE |  |  |  |  | m3 |  | 1.2 | 47.08 | 56.5
909701031352 | AGUA PARA LA OBRA |  |  |  |  | m3 |  | 0.1 | 19.18 | 1.92
58.42
Partida | 03.02.03 |  | COLOCACION MANUAL DE MORTERO ASFALTICO (SLURRY SEAL e=6mm)
Rendimiento | m2/DIA | MO. | 800 | EQ. | 800 | Costo unitario directo por : m2 |  |  |  | 5.37
Código | Descripción Recurso |  |  |  |  | Unidad | Cuadrilla | Cantidad | Precio S/. | Parcial S/.
Mano de Obra
0147010001 | CAPATAZ |  |  |  |  | hh | 0.5 | 0.005 | 25.39 | 0.13
0147010003 | OFICIAL |  |  |  |  | hh | 2 | 0.02 | 16.05 | 0.32
0147010004 | PEON |  |  |  |  | hh | 4 | 0.04 | 14.44 | 0.58
1.03
Materiales
0213000025 | EMULSION ASFALTICA SUPER ESTABLE |  |  |  |  | gal |  | 0.362 | 7.87 | 2.85
0221000001 | CEMENTO PORTLAND TIPO I (42.5 kg) |  |  |  |  | bls |  | 0.053 | 22.29 | 1.18
4.03
Equipos
0337010001 | HERRAMIENTAS MANUALES |  |  |  |  | %MO |  | 3 | 1.03 | 0.03
0.03
Subpartidas
909701031352 | AGUA PARA LA OBRA |  |  |  |  | m3 |  | 0.0005 | 19.18 | 0.01
909701043155 | TRANSPORTE DE AGREGADOS |  |  |  |  | m3 |  | 0.006 | 33.1 | 0.2
909801010409 | ARENA ZARANDEADA |  |  |  |  | m3 |  | 0.006 | 12.03 | 0.07
0.28
Partida | 03.03.01 |  | EXCAVACION DE MATERIAL SUELTO
Rendimiento | m3/DIA | MO. | 350 | EQ. | 350 | Costo unitario directo por : m3 |  |  |  | 8.32
Código | Descripción Recurso |  |  |  |  | Unidad | Cuadrilla | Cantidad | Precio S/. | Parcial S/.
Mano de Obra
0147010001 | CAPATAZ |  |  |  |  | hh | 0.1 | 0.0023 | 25.39 | 0.06
0147010003 | OFICIAL |  |  |  |  | hh | 1 | 0.0229 | 16.05 | 0.37
0147010004 | PEON |  |  |  |  | hh | 4 | 0.0914 | 14.44 | 1.32
1.75
Equipos
0337010001 | HERRAMIENTAS MANUALES |  |  |  |  | %MO |  | 5 | 1.75 | 0.09
909701021320 | EXCAVADORA SOBRE ORUGA 115-165 HP 0.75-1.4 Y3 |  |  |  |  | hm | 1 | 0.0229 | 283.18 | 6.48
6.57
Partida | 03.03.02 |  | RELLENO COMPACTADO CON MATERIAL PROPIO
Rendimiento | m3/DIA | MO. | 50 | EQ. | 50 | Costo unitario directo por : m3 |  |  |  | 41.33
Código | Descripción Recurso |  |  |  |  | Unidad | Cuadrilla | Cantidad | Precio S/. | Parcial S/.
Mano de Obra
0147010001 | CAPATAZ |  |  |  |  | hh | 0.1 | 0.016 | 25.39 | 0.41
0147010003 | OFICIAL |  |  |  |  | hh | 1 | 0.16 | 16.05 | 2.57
0147010004 | PEON |  |  |  |  | hh | 4 | 0.64 | 14.44 | 9.24
12.22
Equipos
0337010001 | HERRAMIENTAS MANUALES |  |  |  |  | %MO |  | 5 | 12.22 | 0.61
909701021334 | COMPACTADOR VIBRATORIO TIPO PLANCHA 7HP |  |  |  |  | hm | 1 | 0.16 | 52.64 | 8.42
909701021362 | RODILLO LISO VIBRATORIO MANUAL 10.8 HP 0.8-1.1Ton |  |  |  |  | hm | 2 | 0.32 | 56.75 | 18.16
27.19
Subpartidas
909701031352 | AGUA PARA LA OBRA |  |  |  |  | m3 |  | 0.1 | 19.18 | 1.92
1.92
Partida | 03.03.03 |  | RELLENO COMPACTADO CON MATERIAL ESPECIFICADO
Rendimiento | m3/DIA | MO. | 1020 | EQ. | 1020 | Costo unitario directo por : m3 |  |  |  | 35.85
Código | Descripción Recurso |  |  |  |  | Unidad | Cuadrilla | Cantidad | Precio S/. | Parcial S/.
Mano de Obra
0147010001 | CAPATAZ |  |  |  |  | hh | 0.1 | 0.0008 | 25.39 | 0.02
0147010004 | PEON |  |  |  |  | hh | 3 | 0.0235 | 14.44 | 0.34
0.36
Equipos
0337010001 | HERRAMIENTAS MANUALES |  |  |  |  | %MO |  | 5 | 0.36 | 0.02
909701021321 | MOTONIVELADORA DE 145-150 HP |  |  |  |  | hm | 1 | 0.0078 | 271.99 | 2.12
909701021340 | TRACTOR DE ORUGAS DE 140 - 160 HP |  |  |  |  | hm | 0.5 | 0.0039 | 303.34 | 1.18
909701021364 | RODILLO LISO VIBRATORIO AUTOPROPULSADO 101-135 HP 10-12 Ton |  |  |  |  | hm | 1 | 0.0078 | 194.6 | 1.52
4.84
Subpartidas
900401021014 | MATERIAL ESPECIFICADO |  |  |  |  | m3 |  | 1.2 | 11.31 | 13.57
909701031352 | AGUA PARA LA OBRA |  |  |  |  | m3 |  | 0.1 | 19.18 | 1.92
909701043181 | TRANSPORTE DE MATERIAL ESPECIFICADO |  |  |  |  | m3 |  | 1 | 15.16 | 15.16
30.65
Partida | 03.04.01 |  | ENCOFRADO Y DESENCOFRADO DE ESTRIBOS Y MUROS DE CONTENCIÓN
Rendimiento | m2/DIA | MO. | 14 | EQ. | 14 | Costo unitario directo por : m2 |  |  |  | 64.65
Código | Descripción Recurso |  |  |  |  | Unidad | Cuadrilla | Cantidad | Precio S/. | Parcial S/.
Mano de Obra
0147010001 | CAPATAZ |  |  |  |  | hh | 0.1 | 0.0571 | 25.39 | 1.45
0147010002 | OPERARIO |  |  |  |  | hh | 1 | 0.5714 | 19.53 | 11.16
0147010003 | OFICIAL |  |  |  |  | hh | 1 | 0.5714 | 16.05 | 9.17
0147010004 | PEON |  |  |  |  | hh | 2 | 1.1429 | 14.44 | 16.5
38.28
Materiales
0202000008 | ALAMBRE NEGRO RECOCIDO # 8 |  |  |  |  | kg |  | 0.2 | 2.5 | 0.5
0202010022 | CLAVOS DIFERENTES MEDIDAS |  |  |  |  | kg |  | 0.2 | 2.88 | 0.58
0230110014 | LACA DESMOLDANTE |  |  |  |  | gal |  | 0.05 | 119.87 | 5.99
0243040000 | MADERA TORNILLO |  |  |  |  | p2 |  | 1.54 | 3.92 | 6.04
0245010002 | TRIPLAY DE 19 mm |  |  |  |  | pl |  | 0.12 | 94.56 | 11.35
24.46
Equipos
0337010001 | HERRAMIENTAS MANUALES |  |  |  |  | %MO |  | 5 | 38.28 | 1.91
1.91
Partida | 03.04.02 |  | ENCOFRADO Y DESENCOFRADO CARAVISTA EN LOSAS Y VEREDA
Rendimiento | m2/DIA | MO. | 12 | EQ. | 12 | Costo unitario directo por : m2 |  |  |  | 79.38
Código | Descripción Recurso |  |  |  |  | Unidad | Cuadrilla | Cantidad | Precio S/. | Parcial S/.
Mano de Obra
0147010001 | CAPATAZ |  |  |  |  | hh | 0.1 | 0.0667 | 25.39 | 1.69
0147010002 | OPERARIO |  |  |  |  | hh | 1 | 0.6667 | 19.53 | 13.02
0147010003 | OFICIAL |  |  |  |  | hh | 1 | 0.6667 | 16.05 | 10.7
0147010004 | PEON |  |  |  |  | hh | 2 | 1.3333 | 14.44 | 19.25
44.66
Materiales
0202000008 | ALAMBRE NEGRO RECOCIDO # 8 |  |  |  |  | kg |  | 0.2 | 2.5 | 0.5
0202010022 | CLAVOS DIFERENTES MEDIDAS |  |  |  |  | kg |  | 0.2 | 2.88 | 0.58
0230110014 | LACA DESMOLDANTE |  |  |  |  | gal |  | 0.05 | 119.87 | 5.99
0243040000 | MADERA TORNILLO |  |  |  |  | p2 |  | 3.59 | 3.92 | 14.07
0245010002 | TRIPLAY DE 19 mm |  |  |  |  | pl |  | 0.12 | 94.56 | 11.35
32.49
Equipos
0337010001 | HERRAMIENTAS MANUALES |  |  |  |  | %MO |  | 5 | 44.66 | 2.23
2.23
Partida | 03.05.01 |  | ACERO DE REFUERZO fy=4200 kg/cm2
Rendimiento | kg/DIA | MO. | 250 | EQ. | 250 | Costo unitario directo por : kg |  |  |  | 4.57
Código | Descripción Recurso |  |  |  |  | Unidad | Cuadrilla | Cantidad | Precio S/. | Parcial S/.
Mano de Obra
0147010001 | CAPATAZ |  |  |  |  | hh | 0.1 | 0.0032 | 25.39 | 0.08
0147010002 | OPERARIO |  |  |  |  | hh | 1 | 0.032 | 19.53 | 0.62
0147010003 | OFICIAL |  |  |  |  | hh | 1 | 0.032 | 16.05 | 0.51
0147010004 | PEON |  |  |  |  | hh | 1 | 0.032 | 14.44 | 0.46
1.67
Materiales
0202000007 | ALAMBRE NEGRO RECOCIDO # 16 |  |  |  |  | kg |  | 0.05 | 2.5 | 0.13
0203020003 | ACERO CORRUGADO fy=4200 kg/cm2 GRADO 60 |  |  |  |  | kg |  | 1.05 | 2.56 | 2.69
2.82
Equipos
0337010001 | HERRAMIENTAS MANUALES |  |  |  |  | %MO |  | 5 | 1.67 | 0.08
0.08
Partida | 03.06.01 |  | CONCRETO CLASE H ( f'c = 100 kg/cm2 )
Rendimiento | m3/DIA | MO. | 18 | EQ. | 18 | Costo unitario directo por : m3 |  |  |  | 262.36
Código | Descripción Recurso |  |  |  |  | Unidad | Cuadrilla | Cantidad | Precio S/. | Parcial S/.
Mano de Obra
0147010001 | CAPATAZ |  |  |  |  | hh | 0.5 | 0.2222 | 25.39 | 5.64
0147010002 | OPERARIO |  |  |  |  | hh | 3 | 1.3333 | 19.53 | 26.04
0147010003 | OFICIAL |  |  |  |  | hh | 3 | 1.3333 | 16.05 | 21.4
0147010004 | PEON |  |  |  |  | hh | 6 | 2.6667 | 14.44 | 38.51
91.59
Materiales
0201800002 | LUBRICANTES, GRASAS Y FILTROS |  |  |  |  | %EQ |  | 5 | 7.86 | 0.39
0221000001 | CEMENTO PORTLAND TIPO I (42.5 kg) |  |  |  |  | bls |  | 4.5 | 22.29 | 100.31
0230190000 | ADITIVO CURADOR |  |  |  |  | gal |  | 0.19 | 18.42 | 3.5
0234000000 | GASOLINA 84 OCTANOS |  |  |  |  | gal |  | 0.28 | 9.06 | 2.54
106.74
Equipos
0337010001 | HERRAMIENTAS MANUALES |  |  |  |  | %MO |  | 5 | 91.59 | 4.58
0348010007 | MEZCLADORA DE CONCRETO DE 11p3 18 HP |  |  |  |  | hm | 1 | 0.4444 | 11.47 | 5.1
909701021330 | VIBRADOR DE CONCRETO 4HP 1.50" |  |  |  |  | hm | 1 | 0.4444 | 6.2 | 2.76
12.44
Subpartidas
909701031352 | AGUA PARA LA OBRA |  |  |  |  | m3 |  | 0.18 | 19.18 | 3.45
909701043155 | TRANSPORTE DE AGREGADOS |  |  |  |  | m3 |  | 1 | 33.1 | 33.1
909801010409 | ARENA ZARANDEADA |  |  |  |  | m3 |  | 0.5 | 12.03 | 6.02
909801010419 | PIEDRA ZARANDEADA |  |  |  |  | m3 |  | 0.75 | 12.03 | 9.02
51.59
Partida | 03.06.02 |  | CONCRETO CLASE E (f'c=175 kg/cm2)
Rendimiento | m3/DIA | MO. | 18 | EQ. | 18 | Costo unitario directo por : m3 |  |  |  | 328.86
Código | Descripción Recurso |  |  |  |  | Unidad | Cuadrilla | Cantidad | Precio S/. | Parcial S/.
Mano de Obra
0147010001 | CAPATAZ |  |  |  |  | hh | 0.5 | 0.2222 | 25.39 | 5.64
0147010002 | OPERARIO |  |  |  |  | hh | 3 | 1.3333 | 19.53 | 26.04
0147010003 | OFICIAL |  |  |  |  | hh | 3 | 1.3333 | 16.05 | 21.4
0147010004 | PEON |  |  |  |  | hh | 6 | 2.6667 | 14.44 | 38.51
91.59
Materiales
0201800002 | LUBRICANTES, GRASAS Y FILTROS |  |  |  |  | %EQ |  | 5 | 7.86 | 0.39
0221000001 | CEMENTO PORTLAND TIPO I (42.5 kg) |  |  |  |  | bls |  | 7.5 | 22.29 | 167.18
0230190000 | ADITIVO CURADOR |  |  |  |  | gal |  | 0.17 | 18.42 | 3.13
0234000000 | GASOLINA 84 OCTANOS |  |  |  |  | gal |  | 0.28 | 9.06 | 2.54
173.24
Equipos
0337010001 | HERRAMIENTAS MANUALES |  |  |  |  | %MO |  | 5 | 91.59 | 4.58
0348010007 | MEZCLADORA DE CONCRETO DE 11p3 18 HP |  |  |  |  | hm | 1 | 0.4444 | 11.47 | 5.1
909701021330 | VIBRADOR DE CONCRETO 4HP 1.50" |  |  |  |  | hm | 1 | 0.4444 | 6.2 | 2.76
12.44
Subpartidas
909701031352 | AGUA PARA LA OBRA |  |  |  |  | m3 |  | 0.18 | 19.18 | 3.45
909701043155 | TRANSPORTE DE AGREGADOS |  |  |  |  | m3 |  | 1 | 33.1 | 33.1
909801010409 | ARENA ZARANDEADA |  |  |  |  | m3 |  | 0.5 | 12.03 | 6.02
909801010419 | PIEDRA ZARANDEADA |  |  |  |  | m3 |  | 0.75 | 12.03 | 9.02
51.59
Partida | 03.06.03 |  | CONCRETO CLASE D (f'c=210 kg/cm2)
Rendimiento | m3/DIA | MO. | 18 | EQ. | 18 | Costo unitario directo por : m3 |  |  |  | 362.66
Código | Descripción Recurso |  |  |  |  | Unidad | Cuadrilla | Cantidad | Precio S/. | Parcial S/.
Mano de Obra
0147010001 | CAPATAZ |  |  |  |  | hh | 0.5 | 0.2222 | 25.39 | 5.64
0147010002 | OPERARIO |  |  |  |  | hh | 3 | 1.3333 | 19.53 | 26.04
0147010003 | OFICIAL |  |  |  |  | hh | 3 | 1.3333 | 16.05 | 21.4
0147010004 | PEON |  |  |  |  | hh | 6 | 2.6667 | 14.44 | 38.51
91.59
Materiales
0201800002 | LUBRICANTES, GRASAS Y FILTROS |  |  |  |  | %EQ |  | 5 | 7.86 | 0.39
0221000001 | CEMENTO PORTLAND TIPO I (42.5 kg) |  |  |  |  | bls |  | 9 | 22.29 | 200.61
0230190000 | ADITIVO CURADOR |  |  |  |  | gal |  | 0.19 | 18.42 | 3.5
0234000000 | GASOLINA 84 OCTANOS |  |  |  |  | gal |  | 0.28 | 9.06 | 2.54
207.04
Equipos
0337010001 | HERRAMIENTAS MANUALES |  |  |  |  | %MO |  | 5 | 91.59 | 4.58
0348010007 | MEZCLADORA DE CONCRETO DE 11p3 18 HP |  |  |  |  | hm | 1 | 0.4444 | 11.47 | 5.1
909701021330 | VIBRADOR DE CONCRETO 4HP 1.50" |  |  |  |  | hm | 1 | 0.4444 | 6.2 | 2.76
12.44
Subpartidas
909701031352 | AGUA PARA LA OBRA |  |  |  |  | m3 |  | 0.18 | 19.18 | 3.45
909701043155 | TRANSPORTE DE AGREGADOS |  |  |  |  | m3 |  | 1 | 33.1 | 33.1
909801010409 | ARENA ZARANDEADA |  |  |  |  | m3 |  | 0.5 | 12.03 | 6.02
909801010419 | PIEDRA ZARANDEADA |  |  |  |  | m3 |  | 0.75 | 12.03 | 9.02
51.59
Partida | 03.07.01 |  | ACABADO DE VEREDAS INC. BRUÑAS
Rendimiento | m2/DIA | MO. | 15 | EQ. | 15 | Costo unitario directo por : m2 |  |  |  | 23.97
Código | Descripción Recurso |  |  |  |  | Unidad | Cuadrilla | Cantidad | Precio S/. | Parcial S/.
Mano de Obra
0147010001 | CAPATAZ |  |  |  |  | hh | 0.1 | 0.0533 | 25.39 | 1.35
0147010002 | OPERARIO |  |  |  |  | hh | 1 | 0.5333 | 19.53 | 10.42
0147010004 | PEON |  |  |  |  | hh | 1 | 0.5333 | 14.44 | 7.7
19.47
Materiales
0221000001 | CEMENTO PORTLAND TIPO I (42.5 kg) |  |  |  |  | bls |  | 0.125 | 22.29 | 2.79
2.79
Equipos
0337010001 | HERRAMIENTAS MANUALES |  |  |  |  | %MO |  | 5 | 19.47 | 0.97
0.97
Subpartidas
909701031352 | AGUA PARA LA OBRA |  |  |  |  | m3 |  | 0.003 | 19.18 | 0.06
909701043155 | TRANSPORTE DE AGREGADOS |  |  |  |  | m3 |  | 0.015 | 33.1 | 0.5
909801010409 | ARENA ZARANDEADA |  |  |  |  | m3 |  | 0.015 | 12.03 | 0.18
0.74
Partida | 03.07.02 |  | FABRICACION Y COLOCACION DE BARANDAS METALICAS (INCLUYE PINTURA)
Rendimiento | m/DIA | MO. | 10 | EQ. | 10 | Costo unitario directo por : m |  |  |  | 459.28
Código | Descripción Recurso |  |  |  |  | Unidad | Cuadrilla | Cantidad | Precio S/. | Parcial S/.
Mano de Obra
0147010001 | CAPATAZ |  |  |  |  | hh | 0.2 | 0.16 | 25.39 | 4.06
0147010002 | OPERARIO |  |  |  |  | hh | 1 | 0.8 | 19.53 | 15.62
0147010004 | PEON |  |  |  |  | hh | 4 | 3.2 | 14.44 | 46.21
65.89
Materiales
0202080032 | PERNO DE ANCLAJE 5/8" X 0.50 m |  |  |  |  | pza |  | 3.2 | 8.58 | 27.46
0229500097 | SOLDADURA AWS E7018 O SIMILAR |  |  |  |  | kg |  | 3.5 | 15.12 | 52.92
0229510001 | OXIGENO |  |  |  |  | m3 |  | 0.6 | 7.1 | 4.26
0229510003 | ACETILENO |  |  |  |  | m3 |  | 0.2 | 27.01 | 5.4
0251040130 | PLATINA DE ACERO 3/8" X 0.125 X 2.20 m |  |  |  |  | m2 |  | 0.23 | 69.19 | 15.91
0251040131 | PLATINA DE ACERO 3/8" (B3) |  |  |  |  | m2 |  | 0.09 | 41.07 | 3.7
0256020089 | PLANCHA DE ACERO 5/8" x 0.20 x 0.17 m. |  |  |  |  | pza |  | 0.8 | 26.44 | 21.15
0265170100 | TUBO DE FIERRO 3" SCH-40 |  |  |  |  | m |  | 1.05 | 46.86 | 49.2
0265170101 | TUBO DE FIERRO 2" SCH-40 |  |  |  |  | m |  | 2.1 | 23.6 | 49.56
229.56
Equipos
0337010001 | HERRAMIENTAS MANUALES |  |  |  |  | %MO |  | 3 | 65.89 | 1.98
0348070021 | SOLDADORA ELECTRICA TRIFASICA 400 A |  |  |  |  | hm | 0.5 | 0.4 | 13.2 | 5.28
0348210066 | EQUIPO DE OXICORTE |  |  |  |  | hm | 0.5 | 0.4 | 8.68 | 3.47
10.73
Subpartidas
900401160101 | PINTADO DE BARANDAS |  |  |  |  | t |  | 0.077 | 1988.28 | 153.1
153.1
Partida | 03.08.01 |  | GEOTEXTIL NO TEJIDO EN MUROS DE CONTENCIÓN
Rendimiento | m2/DIA | MO. | 250 | EQ. | 250 | Costo unitario directo por : m2 |  |  |  | 11.29
Código | Descripción Recurso |  |  |  |  | Unidad | Cuadrilla | Cantidad | Precio S/. | Parcial S/.
Mano de Obra
0147010001 | CAPATAZ |  |  |  |  | hh | 1 | 0.032 | 25.39 | 0.81
0147010003 | OFICIAL |  |  |  |  | hh | 1 | 0.032 | 16.05 | 0.51
0147010004 | PEON |  |  |  |  | hh | 2 | 0.064 | 14.44 | 0.92
2.24
Materiales
0272130021 | GEOTEXTIL NO TEJIDO CLASE 2 |  |  |  |  | m2 |  | 1.1 | 8.13 | 8.94
8.94
Equipos
0337010001 | HERRAMIENTAS MANUALES |  |  |  |  | %MO |  | 5 | 2.24 | 0.11
0.11
Partida | 03.08.02 |  | TUBO DE DRENAJE PVC SAP, D= 2" x 0.40m EN MUROS DE CONTENCION
Rendimiento | m/DIA | MO. | 120 | EQ. | 120 | Costo unitario directo por : m |  |  |  | 5.91
Código | Descripción Recurso |  |  |  |  | Unidad | Cuadrilla | Cantidad | Precio S/. | Parcial S/.
Mano de Obra
0147010001 | CAPATAZ |  |  |  |  | hh | 0.1 | 0.0067 | 25.39 | 0.17
0147010003 | OFICIAL |  |  |  |  | hh | 1 | 0.0667 | 16.05 | 1.07
0147010004 | PEON |  |  |  |  | hh | 1 | 0.0667 | 14.44 | 0.96
2.2
Materiales
0202000007 | ALAMBRE NEGRO RECOCIDO # 16 |  |  |  |  | kg |  | 0.5 | 2.5 | 1.25
0272000110 | TUBO PVC SAP D=2" |  |  |  |  | m |  | 0.45 | 5.23 | 2.35
3.6
Equipos
0337010001 | HERRAMIENTAS MANUALES |  |  |  |  | %MO |  | 5 | 2.2 | 0.11
0.11
Partida | 03.08.03 |  | TUBO DE DRENAJE HDPE, D= 4" x 0.65m EN MUROS DE CONTENCIÓN
Rendimiento | m/DIA | MO. | 90 | EQ. | 90 | Costo unitario directo por : m |  |  |  | 10.08
Código | Descripción Recurso |  |  |  |  | Unidad | Cuadrilla | Cantidad | Precio S/. | Parcial S/.
Mano de Obra
0147010001 | CAPATAZ |  |  |  |  | hh | 0.1 | 0.0089 | 25.39 | 0.23
0147010002 | OPERARIO |  |  |  |  | hh | 1 | 0.0889 | 19.53 | 1.74
0147010004 | PEON |  |  |  |  | hh | 1 | 0.0889 | 14.44 | 1.28
3.25
Materiales
0272000117 | TUBO SIN PERFORAR HDPE D=4" |  |  |  |  | m |  | 0.65 | 10.26 | 6.67
6.67
Equipos
0337010001 | HERRAMIENTAS MANUALES |  |  |  |  | %MO |  | 5 | 3.25 | 0.16
0.16
Partida | 03.08.04 |  | TUBO DE HDPE PERFORADO, D= 4" EN MUROS DE CONTENCIÓN
Rendimiento | m/DIA | MO. | 90 | EQ. | 90 | Costo unitario directo por : m |  |  |  | 14.16
Código | Descripción Recurso |  |  |  |  | Unidad | Cuadrilla | Cantidad | Precio S/. | Parcial S/.
Mano de Obra
0147010001 | CAPATAZ |  |  |  |  | hh | 0.1 | 0.0089 | 25.39 | 0.23
0147010002 | OPERARIO |  |  |  |  | hh | 1 | 0.0889 | 19.53 | 1.74
0147010004 | PEON |  |  |  |  | hh | 1 | 0.0889 | 14.44 | 1.28
3.25
Materiales
0229720002 | ACCESORIOS PARA TUB. HDPE |  |  |  |  | %MT |  | 5 | 10.24 | 0.51
0272000118 | TUBO HDPE PERFORADO D=4" |  |  |  |  | m |  | 1 | 10.24 | 10.24
10.75
Equipos
0337010001 | HERRAMIENTAS MANUALES |  |  |  |  | %MO |  | 5 | 3.25 | 0.16
0.16
Partida | 03.08.05 |  | JUNTAS DE CONTRACCION EN MUROS DE CONTENCION
Rendimiento | m/DIA | MO. | 100 | EQ. | 100 | Costo unitario directo por : m |  |  |  | 16.84
Código | Descripción Recurso |  |  |  |  | Unidad | Cuadrilla | Cantidad | Precio S/. | Parcial S/.
Mano de Obra
0147010001 | CAPATAZ |  |  |  |  | hh | 0.1 | 0.008 | 25.39 | 0.2
0147010002 | OPERARIO |  |  |  |  | hh | 1 | 0.08 | 19.53 | 1.56
0147010004 | PEON |  |  |  |  | hh | 1 | 0.08 | 14.44 | 1.16
2.92
Materiales
0202010022 | CLAVOS DIFERENTES MEDIDAS |  |  |  |  | kg |  | 0.4 | 2.88 | 1.15
0230110014 | LACA DESMOLDANTE |  |  |  |  | gal |  | 0.1 | 119.87 | 11.99
0243040000 | MADERA TORNILLO |  |  |  |  | p2 |  | 0.16 | 3.92 | 0.63
13.77
Equipos
0337010001 | HERRAMIENTAS MANUALES |  |  |  |  | %MO |  | 5 | 2.92 | 0.15
0.15
Partida | 03.08.06 |  | JUNTAS DE DILATACION EN MUROS DE CONTENCION
Rendimiento | m2/DIA | MO. | 40 | EQ. | 40 | Costo unitario directo por : m2 |  |  |  | 7.23
Código | Descripción Recurso |  |  |  |  | Unidad | Cuadrilla | Cantidad | Precio S/. | Parcial S/.
Mano de Obra
0147010001 | CAPATAZ |  |  |  |  | hh | 0.1 | 0.02 | 25.39 | 0.51
0147010004 | PEON |  |  |  |  | hh | 1 | 0.2 | 14.44 | 2.89
3.4
Materiales
0260000002 | ESPUMA SINTETICA DE POLIERAETANO e= 1" |  |  |  |  | pl | 1 | 0.36 | 10.16 | 3.66
3.66
Equipos
0337010001 | HERRAMIENTAS MANUALES |  |  |  |  | %MO |  | 5 | 3.4 | 0.17
0.17
Partida | 03.08.07 |  | JUNTAS DE DILATACION EN VEREDAS DE ACCESOS
Rendimiento | m/DIA | MO. | 80 | EQ. | 80 | Costo unitario directo por : m |  |  |  | 4.72
Código | Descripción Recurso |  |  |  |  | Unidad | Cuadrilla | Cantidad | Precio S/. | Parcial S/.
Mano de Obra
0147010001 | CAPATAZ |  |  |  |  | hh | 0.2 | 0.02 | 25.39 | 0.51
0147010002 | OPERARIO |  |  |  |  | hh | 1 | 0.1 | 19.53 | 1.95
0147010003 | OFICIAL |  |  |  |  | hh | 1 | 0.1 | 16.05 | 1.61
4.07
Materiales
0213000006 | ASFALTO RC-250 |  |  |  |  | gal |  | 0.015 | 5.53 | 0.08
0.08
Equipos
0337010001 | HERRAMIENTAS MANUALES |  |  |  |  | %MO |  | 3 | 4.07 | 0.12
0.12
Subpartidas
909701043155 | TRANSPORTE DE AGREGADOS |  |  |  |  | m3 |  | 0.01 | 33.1 | 0.33
909801010409 | ARENA ZARANDEADA |  |  |  |  | m3 |  | 0.01 | 12.03 | 0.12
0.45
Partida | 03.09.01 |  | SUMINISTRO E INSTALACION TUBERIA TMC D=36"
Rendimiento | m/DIA | MO. | 12 | EQ. | 12 | Costo unitario directo por : m |  |  |  | 352.98
Código | Descripción Recurso |  |  |  |  | Unidad | Cuadrilla | Cantidad | Precio S/. | Parcial S/.
Mano de Obra
0147010001 | CAPATAZ |  |  |  |  | hh | 0.1 | 0.0667 | 25.39 | 1.69
0147010003 | OFICIAL |  |  |  |  | hh | 1 | 0.6667 | 16.05 | 10.7
0147010004 | PEON |  |  |  |  | hh | 6 | 4 | 14.44 | 57.76
70.15
Materiales
0256900013 | TUBERIA METALICA CORRUGADA TIPO ARMCO D=36" |  |  |  |  | m |  | 1 | 268.64 | 268.64
268.64
Equipos
0337010001 | HERRAMIENTAS MANUALES |  |  |  |  | %MO |  | 5 | 70.15 | 3.51
3.51
Subpartidas
909701020322 | PREPARACION CAMA DE ASIENTO |  |  |  |  | m3 |  | 0.227 | 47.05 | 10.68
10.68
Partida | 03.09.02 |  | EMBOQUILLADO DE PIEDRA e=15cm
Rendimiento | m2/DIA | MO. | 30 | EQ. | 30 | Costo unitario directo por : m2 |  |  |  | 69.22
Código | Descripción Recurso |  |  |  |  | Unidad | Cuadrilla | Cantidad | Precio S/. | Parcial S/.
Mano de Obra
0147010001 | CAPATAZ |  |  |  |  | hh | 0.2 | 0.0533 | 25.39 | 1.35
0147010002 | OPERARIO |  |  |  |  | hh | 2 | 0.5333 | 19.53 | 10.42
0147010004 | PEON |  |  |  |  | hh | 2 | 0.5333 | 14.44 | 7.7
19.47
Equipos
0337010001 | HERRAMIENTAS MANUALES |  |  |  |  | %MO |  | 5 | 19.47 | 0.97
0.97
Subpartidas
900305100112 | CONCRETO CLASE E (f'c=175 kg/cm2) |  |  |  |  | m3 |  | 0.08 | 328.86 | 26.31
900504011011 | PERFILADO Y COMPACTADO MANUAL |  |  |  |  | m2 |  | 1 | 12.36 | 12.36
909801010421 | PIEDRA MEDIANA |  |  |  |  | m3 |  | 0.12 | 84.29 | 10.11
48.78
Partida | 03.10.01 |  | TRANSPORTE DE DESECHOS Y MATERIAL EXCEDENTE A DME ; D =300 m
Rendimiento | m3/DIA | MO. | 392 | EQ. | 392 | Costo unitario directo por : m3 |  |  |  | 9.82
Código | Descripción Recurso |  |  |  |  | Unidad | Cuadrilla | Cantidad | Precio S/. | Parcial S/.
Mano de Obra
0147010003 | OFICIAL |  |  |  |  | hh | 0.6071 | 0.0124 | 16.05 | 0.2
0.2
Equipos
909701021345 | CARGADOR SOBRE LLANTAS 125-155 HP 3 yd3 |  |  |  |  | hm | 0.6071 | 0.0124 | 226.44 | 2.81
909701021350 | CAMION VOLQUETE 15 m3 |  |  |  |  | hm | 1 | 0.0204 | 333.82 | 6.81
9.62
Partida | 03.10.02 |  | TRANSPORTE DE MATERIAL EXCEDENTE A DEFENSA RIBEREÑA, D=100 m
Rendimiento | m3/DIA | MO. | 475 | EQ. | 475 | Costo unitario directo por : m3 |  |  |  | 8.37
Código | Descripción Recurso |  |  |  |  | Unidad | Cuadrilla | Cantidad | Precio S/. | Parcial S/.
Mano de Obra
0147010003 | OFICIAL |  |  |  |  | hh | 0.6786 | 0.0114 | 16.05 | 0.18
0.18
Equipos
909701021345 | CARGADOR SOBRE LLANTAS 125-155 HP 3 yd3 |  |  |  |  | hm | 0.6786 | 0.0114 | 226.44 | 2.58
909701021350 | CAMION VOLQUETE 15 m3 |  |  |  |  | hm | 1 | 0.0168 | 333.82 | 5.61
8.19
Partida | 03.11.01 |  | SEÑALES PREVENTIVAS (0.60 M X 0.60 M) P2A
Rendimiento | u/DIA | MO. | 6 | EQ. | 6 | Costo unitario directo por : u |  |  |  | 416.64
Código | Descripción Recurso |  |  |  |  | Unidad | Cuadrilla | Cantidad | Precio S/. | Parcial S/.
Mano de Obra
0147010001 | CAPATAZ |  |  |  |  | hh | 0.2 | 0.2667 | 25.39 | 6.77
0147010002 | OPERARIO |  |  |  |  | hh | 1 | 1.3333 | 19.53 | 26.04
0147010003 | OFICIAL |  |  |  |  | hh | 1 | 1.3333 | 16.05 | 21.4
54.21
Materiales
0202510100 | PERNOS 1/4" X 3" |  |  |  |  | pza |  | 2 | 1.82 | 3.64
0203110002 | LAMINA REFLECTIVA ALTA INTENSIDAD |  |  |  |  | p2 |  | 3.88 | 12.58 | 48.81
0229500098 | SOLDADURA AWS E6011 |  |  |  |  | kg |  | 0.08 | 10.6 | 0.85
0230320005 | FIBRA DE VIDRIO DE 4 mm ACABADO |  |  |  |  | m2 |  | 0.36 | 210.12 | 75.64
0251010060 | ANGULO DE ACERO 1" X 1" X 3/16" |  |  |  |  | m |  | 2.4 | 3.98 | 9.55
0251040128 | PLATINA DE ACERO 2" X 1/8" |  |  |  |  | m |  | 1.54 | 3.42 | 5.27
0253050006 | DISOLVENTE XILOL |  |  |  |  | gal |  | 0.027 | 37.13 | 1
0254060000 | PINTURA ANTICORROSIVA |  |  |  |  | gal |  | 0.0165 | 31.45 | 0.52
0254120002 | TINTA SERIGRAFICA NEGRA O ROJA |  |  |  |  | gal |  | 0.0165 | 1109.19 | 18.3
0254190003 | PINTURA ESMALTE SINTETICO |  |  |  |  | gal |  | 0.0165 | 31.45 | 0.52
0265220010 | TUBO DE FIERRO GALVANIZADO D= 2" esp=2.5mm |  |  |  |  | m |  | 3.6 | 22.71 | 81.76
245.86
Equipos
0337010001 | HERRAMIENTAS MANUALES |  |  |  |  | %MO |  | 5 | 54.21 | 2.71
0348070021 | SOLDADORA ELECTRICA TRIFASICA 400 A |  |  |  |  | hm | 1 | 1.3333 | 13.2 | 17.6
20.31
Subpartidas
900404710116 | INSTALACION DE SEÑALES PREVENTIVA P2A |  |  |  |  | u |  | 1 | 96.26 | 96.26
96.26
Partida | 03.11.02 |  | SEÑALES PREVENTIVAS (0.60 M X 0.60 M) P2B
Rendimiento | u/DIA | MO. | 6 | EQ. | 6 | Costo unitario directo por : u |  |  |  | 409.11
Código | Descripción Recurso |  |  |  |  | Unidad | Cuadrilla | Cantidad | Precio S/. | Parcial S/.
Mano de Obra
0147010001 | CAPATAZ |  |  |  |  | hh | 0.2 | 0.2667 | 25.39 | 6.77
0147010002 | OPERARIO |  |  |  |  | hh | 1 | 1.3333 | 19.53 | 26.04
0147010003 | OFICIAL |  |  |  |  | hh | 1 | 1.3333 | 16.05 | 21.4
54.21
Materiales
0202510100 | PERNOS 1/4" X 3" |  |  |  |  | pza |  | 2 | 1.82 | 3.64
0203110002 | LAMINA REFLECTIVA ALTA INTENSIDAD |  |  |  |  | p2 |  | 3.88 | 12.58 | 48.81
0229500098 | SOLDADURA AWS E6011 |  |  |  |  | kg |  | 0.08 | 10.6 | 0.85
0230320005 | FIBRA DE VIDRIO DE 4 mm ACABADO |  |  |  |  | m2 |  | 0.36 | 210.12 | 75.64
0251010060 | ANGULO DE ACERO 1" X 1" X 3/16" |  |  |  |  | m |  | 2.4 | 3.98 | 9.55
0251040128 | PLATINA DE ACERO 2" X 1/8" |  |  |  |  | m |  | 1.54 | 3.42 | 5.27
0253050006 | DISOLVENTE XILOL |  |  |  |  | gal |  | 0.027 | 37.13 | 1
0254060000 | PINTURA ANTICORROSIVA |  |  |  |  | gal |  | 0.0165 | 31.45 | 0.52
0254120002 | TINTA SERIGRAFICA NEGRA O ROJA |  |  |  |  | gal |  | 0.023 | 1109.19 | 25.51
0254190003 | PINTURA ESMALTE SINTETICO |  |  |  |  | gal |  | 0.0165 | 31.45 | 0.52
0256020090 | PLANCHA METALICA ASTM A36 e=1/4" , 0.125 m x 0.125 m. |  |  |  |  | pza |  | 2 | 1.75 | 3.5
0265220010 | TUBO DE FIERRO GALVANIZADO D= 2" esp=2.5mm |  |  |  |  | m |  | 4.11 | 22.71 | 93.34
268.15
Equipos
0337010001 | HERRAMIENTAS MANUALES |  |  |  |  | %MO |  | 5 | 54.21 | 2.71
0348070021 | SOLDADORA ELECTRICA TRIFASICA 400 A |  |  |  |  | hm | 1 | 1.3333 | 13.2 | 17.6
20.31
Subpartidas
900404710115 | COLOCACION DE SEÑALES PREV, REGULADORAS |  |  |  |  | u |  | 1 | 66.44 | 66.44
66.44
Partida | 03.11.03 |  | SEÑALES REGULADORAS (0.60 M X 0.90 M) (doble)
Rendimiento | u/DIA | MO. | 6 | EQ. | 6 | Costo unitario directo por : u |  |  |  | 745.43
Código | Descripción Recurso |  |  |  |  | Unidad | Cuadrilla | Cantidad | Precio S/. | Parcial S/.
Mano de Obra
0147010001 | CAPATAZ |  |  |  |  | hh | 0.2 | 0.2667 | 25.39 | 6.77
0147010002 | OPERARIO |  |  |  |  | hh | 1 | 1.3333 | 19.53 | 26.04
0147010003 | OFICIAL |  |  |  |  | hh | 1 | 1.3333 | 16.05 | 21.4
54.21
Materiales
0202510100 | PERNOS 1/4" X 3" |  |  |  |  | pza |  | 4 | 1.82 | 7.28
0203110002 | LAMINA REFLECTIVA ALTA INTENSIDAD |  |  |  |  | p2 |  | 11.63 | 12.58 | 146.31
0229500098 | SOLDADURA AWS E6011 |  |  |  |  | kg |  | 0.1 | 10.6 | 1.06
0230320005 | FIBRA DE VIDRIO DE 4 mm ACABADO |  |  |  |  | m2 |  | 1.08 | 210.12 | 226.93
0251010060 | ANGULO DE ACERO 1" X 1" X 3/16" |  |  |  |  | m |  | 6 | 3.98 | 23.88
0251040128 | PLATINA DE ACERO 2" X 1/8" |  |  |  |  | m |  | 2.86 | 3.42 | 9.78
0253050006 | DISOLVENTE XILOL |  |  |  |  | gal |  | 0.027 | 37.13 | 1
0254060000 | PINTURA ANTICORROSIVA |  |  |  |  | gal |  | 0.016 | 31.45 | 0.5
0254120002 | TINTA SERIGRAFICA NEGRA O ROJA |  |  |  |  | gal |  | 0.06 | 1109.19 | 66.55
0254190003 | PINTURA ESMALTE SINTETICO |  |  |  |  | gal |  | 0.016 | 31.45 | 0.5
0256020090 | PLANCHA METALICA ASTM A36 e=1/4" , 0.125 m x 0.125 m. |  |  |  |  | pza |  | 2 | 1.75 | 3.5
0265220010 | TUBO DE FIERRO GALVANIZADO D= 2" esp=2.5mm |  |  |  |  | m |  | 5.16 | 22.71 | 117.18
604.47
Equipos
0337010001 | HERRAMIENTAS MANUALES |  |  |  |  | %MO |  | 5 | 54.21 | 2.71
0348070021 | SOLDADORA ELECTRICA TRIFASICA 400 A |  |  |  |  | hm | 1 | 1.3333 | 13.2 | 17.6
20.31
Subpartidas
900404710115 | COLOCACION DE SEÑALES PREV, REGULADORAS |  |  |  |  | u |  | 1 | 66.44 | 66.44
66.44
Partida | 03.11.04 |  | SEÑALES INFORMATIVAS (1.26 M X 0.67 M)
Rendimiento | m2/DIA | MO. | 6 | EQ. | 6 | Costo unitario directo por : m2 |  |  |  | 1038.55
Código | Descripción Recurso |  |  |  |  | Unidad | Cuadrilla | Cantidad | Precio S/. | Parcial S/.
Mano de Obra
0147010001 | CAPATAZ |  |  |  |  | hh | 0.2 | 0.2667 | 25.39 | 6.77
0147010002 | OPERARIO |  |  |  |  | hh | 1 | 1.3333 | 19.53 | 26.04
0147010003 | OFICIAL |  |  |  |  | hh | 1 | 1.3333 | 16.05 | 21.4
54.21
Materiales
0202510100 | PERNOS 1/4" X 3" |  |  |  |  | pza |  | 4.76 | 1.82 | 8.66
0203110002 | LAMINA REFLECTIVA ALTA INTENSIDAD |  |  |  |  | p2 |  | 10.82 | 12.58 | 136.12
0229500098 | SOLDADURA AWS E6011 |  |  |  |  | kg |  | 0.08 | 10.6 | 0.85
0230320005 | FIBRA DE VIDRIO DE 4 mm ACABADO |  |  |  |  | m2 |  | 1.01 | 210.12 | 212.22
0251010060 | ANGULO DE ACERO 1" X 1" X 3/16" |  |  |  |  | m |  | 4.6 | 3.98 | 18.31
0251040128 | PLATINA DE ACERO 2" X 1/8" |  |  |  |  | m |  | 2.88 | 3.42 | 9.85
0254060000 | PINTURA ANTICORROSIVA |  |  |  |  | gal |  | 0.1 | 31.45 | 3.15
0254120002 | TINTA SERIGRAFICA NEGRA O ROJA |  |  |  |  | gal |  | 0.25 | 1109.19 | 277.3
0254190003 | PINTURA ESMALTE SINTETICO |  |  |  |  | gal |  | 0.1 | 31.45 | 3.15
0256020090 | PLANCHA METALICA ASTM A36 e=1/4" , 0.125 m x 0.125 m. |  |  |  |  | pza |  | 2.38 | 1.75 | 4.17
0265220010 | TUBO DE FIERRO GALVANIZADO D= 2" esp=2.5mm |  |  |  |  | m |  | 10.42 | 22.71 | 236.64
910.42
Equipos
0337010001 | HERRAMIENTAS MANUALES |  |  |  |  | %MO |  | 5 | 54.21 | 2.71
2.71
Subpartidas
900404710117 | COLOCACION DE SEÑALES INFORMATIVAS |  |  |  |  | u |  | 1 | 71.21 | 71.21
71.21
Partida | 03.11.05 |  | MARCAS EN EL PAVIMENTO
Rendimiento | m2/DIA | MO. | 800 | EQ. | 800 | Costo unitario directo por : m2 |  |  |  | 9.24
Código | Descripción Recurso |  |  |  |  | Unidad | Cuadrilla | Cantidad | Precio S/. | Parcial S/.
Mano de Obra
0147010001 | CAPATAZ |  |  |  |  | hh | 0.5 | 0.005 | 25.39 | 0.13
0147010002 | OPERARIO |  |  |  |  | hh | 1 | 0.01 | 19.53 | 0.2
0147010004 | PEON |  |  |  |  | hh | 4 | 0.04 | 14.44 | 0.58
0.91
Materiales
0253050006 | DISOLVENTE XILOL |  |  |  |  | gal |  | 0.01 | 37.13 | 0.37
0254450076 | PINTURA PARA TRAFICO TTP-115F COLOR AMARILLO |  |  |  |  | gal |  | 0.1 | 59.3 | 5.93
0279150011 | MICROESFERAS DE VIDRIO |  |  |  |  | kg |  | 0.35 | 3.99 | 1.4
7.7
Equipos
0337010001 | HERRAMIENTAS MANUALES |  |  |  |  | %MO |  | 5 | 0.91 | 0.05
0348110009 | MAQUINARIA PARA PINTAR MARCAS EN PAVIMENTOS |  |  |  |  | hm | 1 | 0.01 | 57.77 | 0.58
0.63
Partida | 03.11.06 |  | DEMARCACION DE OBSTACULO (PINTURA EN BORDE DE VEREDA DE ACCESO A PUENTE)
Rendimiento | m2/DIA | MO. | 800 | EQ. | 800 | Costo unitario directo por : m2 |  |  |  | 6.45
Código | Descripción Recurso |  |  |  |  | Unidad | Cuadrilla | Cantidad | Precio S/. | Parcial S/.
Mano de Obra
0147010001 | CAPATAZ |  |  |  |  | hh | 0.5 | 0.005 | 25.39 | 0.13
0147010002 | OPERARIO |  |  |  |  | hh | 1 | 0.01 | 19.53 | 0.2
0147010004 | PEON |  |  |  |  | hh | 4 | 0.04 | 14.44 | 0.58
0.91
Materiales
0253050006 | DISOLVENTE XILOL |  |  |  |  | gal |  | 0.01 | 37.13 | 0.37
0254190003 | PINTURA ESMALTE SINTETICO |  |  |  |  | gal |  | 0.05 | 31.45 | 1.57
0254450076 | PINTURA PARA TRAFICO TTP-115F COLOR AMARILLO |  |  |  |  | gal |  | 0.05 | 59.3 | 2.97
4.91
Equipos
0337010001 | HERRAMIENTAS MANUALES |  |  |  |  | %MO |  | 5 | 0.91 | 0.05
0348110009 | MAQUINARIA PARA PINTAR MARCAS EN PAVIMENTOS |  |  |  |  | hm | 1 | 0.01 | 57.77 | 0.58
0.63
Partida | 04.01.01 |  | PROGRAMA DE CAPACITACIÓN Y MANEJO AMBIENTAL
Rendimiento | glb/DIA | MO. | 1 | EQ. | 1 | Costo unitario directo por : glb |  |  |  | 1393.75
Código | Descripción Recurso |  |  |  |  | Unidad | Cuadrilla | Cantidad | Precio S/. | Parcial S/.
Subcontratos
0401100022 | UTILES DE ESCRITORIO (VER DETALLE EN CUADRO 12.2.1) |  |  |  |  | glb |  | 1 | 1393.75 | 1393.75
1393.75
Partida | 04.02.01 |  | APERTURA DME
Rendimiento | ha/DIA | MO. | 0.25 | EQ. | 0.25 | Costo unitario directo por : ha |  |  |  | 6016.98
Código | Descripción Recurso |  |  |  |  | Unidad | Cuadrilla | Cantidad | Precio S/. | Parcial S/.
Mano de Obra
0147010001 | CAPATAZ |  |  |  |  | hh | 0.1 | 3.2 | 25.39 | 81.25
0147010003 | OFICIAL |  |  |  |  | hh | 0.2 | 6.4 | 16.05 | 102.72
0147010004 | PEON |  |  |  |  | hh | 2 | 64 | 14.44 | 924.16
1108.13
Equipos
0337010001 | HERRAMIENTAS MANUALES |  |  |  |  | %MO |  | 5 | 1108.13 | 55.41
909701021340 | TRACTOR DE ORUGAS DE 140 - 160 HP |  |  |  |  | hm | 0.5 | 16 | 303.34 | 4853.44
4908.85
Partida | 04.02.02 |  | ALMACENAMIENTO DE LUBRICANTES, COMBUSTIBLES, GRASAS Y OTROS
Rendimiento | glb/DIA | MO. | 1 | EQ. | 1 | Costo unitario directo por : glb |  |  |  | 402.99
Código | Descripción Recurso |  |  |  |  | Unidad | Cuadrilla | Cantidad | Precio S/. | Parcial S/.
Mano de Obra
0147010001 | CAPATAZ |  |  |  |  | hh | 0.1 | 0.8 | 25.39 | 20.31
0147010004 | PEON |  |  |  |  | hh | 0.2 | 1.6 | 14.44 | 23.1
43.41
Materiales
0230750112 | CINTA DE SEGURIDAD |  |  |  |  | rll |  | 0.5 | 36.03 | 18.02
0239020101 | CILINDROS METÁLICOS EN BUEN ESTADO Y CON TAPA (55Gal) |  |  |  |  | u |  | 5 | 60 | 300
0244010002 | ESTACA DE MADERA |  |  |  |  | pza |  | 6 | 1.41 | 8.46
326.48
Subpartidas
909701043155 | TRANSPORTE DE AGREGADOS |  |  |  |  | m3 |  | 1 | 33.1 | 33.1
33.1
Partida | 04.02.03 |  | DISPOSICION FINAL DE LUBRICANTES, COMBUSTIBLES, GRASAS Y OTROS
Rendimiento | glb/DIA | MO. | 1 | EQ. | 1 | Costo unitario directo por : glb |  |  |  | 9700.52
Código | Descripción Recurso |  |  |  |  | Unidad | Cuadrilla | Cantidad | Precio S/. | Parcial S/.
Subcontratos
0401100021 | ELIMINACIÓN DE LUBRICANTES, GRASAS, COMBUSTIBLES Y OTROS |  |  |  |  | est |  | 1 | 9700.52 | 9700.52
9700.52
Partida | 04.03.01 |  | MON ITOREO DE LA CALIDAD DEL AGUA
Rendimiento | glb/DIA | MO. |  | EQ. |  | Costo unitario directo por : glb |  |  |  | 1683.65
Código | Descripción Recurso |  |  |  |  | Unidad | Cuadrilla | Cantidad | Precio S/. | Parcial S/.
Subcontratos
0401100002 | MONITOREO DE LA CALIDAD DEL AGUA (VER DETALLE EN CUADRO 12.2.3. a) |  |  |  |  | glb |  | 1 | 1683.65 | 1683.65
1683.65
Partida | 04.03.02 |  | MON ITOREO DE LA CALIDAD DEL AIRE
Rendimiento | glb/DIA | MO. |  | EQ. |  | Costo unitario directo por : glb |  |  |  | 3707.38
Código | Descripción Recurso |  |  |  |  | Unidad | Cuadrilla | Cantidad | Precio S/. | Parcial S/.
Subcontratos
0401100003 | MONITOREO DE LA CALIDAD DEL AIRE (VER DETALLE EN CUADRO 12.2.3. b) |  |  |  |  | glb |  | 1 | 3707.38 | 3707.38
3707.38
Partida | 04.03.03 |  | MON ITOREO DEL RUIDO
Rendimiento | glb/DIA | MO. |  | EQ. |  | Costo unitario directo por : glb |  |  |  | 780.5
Código | Descripción Recurso |  |  |  |  | Unidad | Cuadrilla | Cantidad | Precio S/. | Parcial S/.
Subcontratos
0401100004 | MONITOREO DEL RUIDO (VER DETALLE EN CUADRO 12.2.3. c) |  |  |  |  | glb |  | 1 | 780.5 | 780.5
780.5
Partida | 04.04.01 |  | EQUIPO DE PRIMEROS AUXILIOS
Rendimiento | glb/DIA | MO. |  | EQ. |  | Costo unitario directo por : glb |  |  |  | 2399.57
Código | Descripción Recurso |  |  |  |  | Unidad | Cuadrilla | Cantidad | Precio S/. | Parcial S/.
Subcontratos
0401100015 | EQUIPO DE PRIMEROS AUXILIOS (VER DETALLE EN CUADRO 12.2.4 a) |  |  |  |  | glb |  | 1 | 2399.57 | 2399.57
2399.57
Partida | 04.04.02 |  | IMPLEMENTOS DE SEGURIDAD
Rendimiento | glb/DIA | MO. |  | EQ. |  | Costo unitario directo por : glb |  |  |  | 33474.99
Código | Descripción Recurso |  |  |  |  | Unidad | Cuadrilla | Cantidad | Precio S/. | Parcial S/.
Subcontratos
0401100016 | IMPLEMENTOS DE SEGURIDAD (VER DETALLE EN CUADRO 12.2.4 b) |  |  |  |  | glb |  | 1 | 33474.99 | 33474.99
33474.99
Partida | 04.04.03 |  | EQUIPOS CONTRA INCENDIOS
Rendimiento | glb/DIA | MO. |  | EQ. |  | Costo unitario directo por : glb |  |  |  | 2922.55
Código | Descripción Recurso |  |  |  |  | Unidad | Cuadrilla | Cantidad | Precio S/. | Parcial S/.
Subcontratos
0401100017 | EQUIPOS CONTRA INCENDIOS (VER DETALLE EN CUADRO 12.2.4 c) |  |  |  |  | glb |  | 1 | 2922.55 | 2922.55
2922.55
Partida | 04.04.04 |  | EQUIPOS CONTRA DERRAMES DE SUSTANCIAS TÓXICAS
Rendimiento | glb/DIA | MO. |  | EQ. |  | Costo unitario directo por : glb |  |  |  | 4317.17
Código | Descripción Recurso |  |  |  |  | Unidad | Cuadrilla | Cantidad | Precio S/. | Parcial S/.
Subcontratos
0401100018 | EQUIPOS CONTRA DERRAMES DE SUSTANCIAS TÓXICAS (VER DETALLE EN CUADRO 12.2.4 d) |  |  |  |  | glb |  | 1 | 4317.17 | 4317.17
4317.17
Partida | 04.05.01 |  | SEÑALIZACION TEMPORAL
Rendimiento | u/DIA | MO. | 140 | EQ. | 140 | Costo unitario directo por : u |  |  |  | 184.58
Código | Descripción Recurso |  |  |  |  | Unidad | Cuadrilla | Cantidad | Precio S/. | Parcial S/.
Subcontratos
0401100023 | SEÑALES AMBIENTALES TEMPORALES |  |  |  |  | u |  | 1 | 184.58 | 184.58
184.58
Partida | 04.05.02 |  | SEÑALES AMBIENTALES (SIMILAR A LA SEÑAL INFORMATIVA)
Rendimiento | m2/DIA | MO. | 6 | EQ. | 6 | Costo unitario directo por : m2 |  |  |  | 1038.55
Código | Descripción Recurso |  |  |  |  | Unidad | Cuadrilla | Cantidad | Precio S/. | Parcial S/.
Mano de Obra
0147010001 | CAPATAZ |  |  |  |  | hh | 0.2 | 0.2667 | 25.39 | 6.77
0147010002 | OPERARIO |  |  |  |  | hh | 1 | 1.3333 | 19.53 | 26.04
0147010003 | OFICIAL |  |  |  |  | hh | 1 | 1.3333 | 16.05 | 21.4
54.21
Materiales
0202510100 | PERNOS 1/4" X 3" |  |  |  |  | pza |  | 4.76 | 1.82 | 8.66
0203110002 | LAMINA REFLECTIVA ALTA INTENSIDAD |  |  |  |  | p2 |  | 10.82 | 12.58 | 136.12
0229500098 | SOLDADURA AWS E6011 |  |  |  |  | kg |  | 0.08 | 10.6 | 0.85
0230320005 | FIBRA DE VIDRIO DE 4 mm ACABADO |  |  |  |  | m2 |  | 1.01 | 210.12 | 212.22
0251010060 | ANGULO DE ACERO 1" X 1" X 3/16" |  |  |  |  | m |  | 4.6 | 3.98 | 18.31
0251040128 | PLATINA DE ACERO 2" X 1/8" |  |  |  |  | m |  | 2.88 | 3.42 | 9.85
0254060000 | PINTURA ANTICORROSIVA |  |  |  |  | gal |  | 0.1 | 31.45 | 3.15
0254120002 | TINTA SERIGRAFICA NEGRA O ROJA |  |  |  |  | gal |  | 0.25 | 1109.19 | 277.3
0254190003 | PINTURA ESMALTE SINTETICO |  |  |  |  | gal |  | 0.1 | 31.45 | 3.15
0256020090 | PLANCHA METALICA ASTM A36 e=1/4" , 0.125 m x 0.125 m. |  |  |  |  | pza |  | 2.38 | 1.75 | 4.17
0265220010 | TUBO DE FIERRO GALVANIZADO D= 2" esp=2.5mm |  |  |  |  | m |  | 10.42 | 22.71 | 236.64
910.42
Equipos
0337010001 | HERRAMIENTAS MANUALES |  |  |  |  | %MO |  | 5 | 54.21 | 2.71
2.71
Subpartidas
900404710117 | COLOCACION DE SEÑALES INFORMATIVAS |  |  |  |  | u |  | 1 | 71.21 | 71.21
71.21
Partida | 04.06.01 |  | REHABILITACIÓN AMBIENTAL DE CAMPAMENTO Y PATIO DE MÁQUINAS
Rendimiento | m2/DIA | MO. | 4000 | EQ. | 4000 | Costo unitario directo por : m2 |  |  |  | 1.27
Código | Descripción Recurso |  |  |  |  | Unidad | Cuadrilla | Cantidad | Precio S/. | Parcial S/.
Mano de Obra
0147010004 | PEON |  |  |  |  | hh | 6 | 0.012 | 14.44 | 0.17
0.17
Equipos
0337010001 | HERRAMIENTAS MANUALES |  |  |  |  | %MO |  | 5 | 0.17 | 0.01
909701021340 | TRACTOR DE ORUGAS DE 140 - 160 HP |  |  |  |  | hm | 1 | 0.002 | 303.34 | 0.61
0.62
Subpartidas
909701031352 | AGUA PARA LA OBRA |  |  |  |  | m3 |  | 0.025 | 19.18 | 0.48
0.48
Partida | 04.06.02 |  | REHABILITACIÓN AMBIENTAL DE PASE PROVISIONAL
Rendimiento | m2/DIA | MO. | 2000 | EQ. | 2000 | Costo unitario directo por : m2 |  |  |  | 5.17
Código | Descripción Recurso |  |  |  |  | Unidad | Cuadrilla | Cantidad | Precio S/. | Parcial S/.
Mano de Obra
0147010001 | CAPATAZ |  |  |  |  | hh | 0.5 | 0.002 | 25.39 | 0.05
0147010004 | PEON |  |  |  |  | hh | 6 | 0.024 | 14.44 | 0.35
0.4
Equipos
0337010001 | HERRAMIENTAS MANUALES |  |  |  |  | %MO |  | 5 | 0.4 | 0.02
909701021320 | EXCAVADORA SOBRE ORUGA 115-165 HP 0.75-1.4 Y3 |  |  |  |  | hm | 0.5 | 0.002 | 283.18 | 0.57
909701021340 | TRACTOR DE ORUGAS DE 140 - 160 HP |  |  |  |  | hm | 0.5 | 0.002 | 303.34 | 0.61
1.2
Subpartidas
909701031352 | AGUA PARA LA OBRA |  |  |  |  | m3 |  | 0.025 | 19.18 | 0.48
909701043176 | TRANSPORTE DE DESECHOS Y MATERIAL EXCEDENTE A DME ; D =300 m |  |  |  |  | m3 |  | 0.315 | 9.82 | 3.09
3.57
Partida | 04.06.03 |  | ACOMODO DE MATERIAL EXCEDENTE EN DME
Rendimiento | m3/DIA | MO. | 250 | EQ. | 250 | Costo unitario directo por : m3 |  |  |  | 3.53
Código | Descripción Recurso |  |  |  |  | Unidad | Cuadrilla | Cantidad | Precio S/. | Parcial S/.
Mano de Obra
0147010001 | CAPATAZ |  |  |  |  | hh | 0.1 | 0.0032 | 25.39 | 0.08
0147010003 | OFICIAL |  |  |  |  | hh | 1 | 0.032 | 16.05 | 0.51
0147010004 | PEON |  |  |  |  | hh | 2 | 0.064 | 14.44 | 0.92
1.51
Equipos
0337010001 | HERRAMIENTAS MANUALES |  |  |  |  | %MO |  | 5 | 1.51 | 0.08
909701021340 | TRACTOR DE ORUGAS DE 140 - 160 HP |  |  |  |  | hm | 0.2 | 0.0064 | 303.34 | 1.94
2.02
Partida | 04.06.04 |  | REHABILITACIÓN AMBIENTAL DE CANTERAS EN TIERRA
Rendimiento | ha/DIA | MO. | 3400 | EQ. | 3400 | Costo unitario directo por : ha |  |  |  | 1.27
Código | Descripción Recurso |  |  |  |  | Unidad | Cuadrilla | Cantidad | Precio S/. | Parcial S/.
Mano de Obra
0147010001 | CAPATAZ |  |  |  |  | hh | 0.2 | 0.0005 | 25.39 | 0.01
0147010004 | PEON |  |  |  |  | hh | 4 | 0.0094 | 14.44 | 0.14
0.15
Equipos
0337010001 | HERRAMIENTAS MANUALES |  |  |  |  | %MO |  | 5 | 0.15 | 0.01
909701021340 | TRACTOR DE ORUGAS DE 140 - 160 HP |  |  |  |  | hm | 1 | 0.0024 | 303.34 | 0.73
0.74
Subpartidas
909701031352 | AGUA PARA LA OBRA |  |  |  |  | m3 |  | 0.02 | 19.18 | 0.38
0.38
Partida | 04.06.05 |  | REHABILITACIÓN AMBIENTAL DE CANTERAS EN LECHO DE RIO
Rendimiento | ha/DIA | MO. | 3400 | EQ. | 3400 | Costo unitario directo por : ha |  |  |  | 1.27
Código | Descripción Recurso |  |  |  |  | Unidad | Cuadrilla | Cantidad | Precio S/. | Parcial S/.
Mano de Obra
0147010001 | CAPATAZ |  |  |  |  | hh | 0.2 | 0.0005 | 25.39 | 0.01
0147010004 | PEON |  |  |  |  | hh | 4 | 0.0094 | 14.44 | 0.14
0.15
Equipos
0337010001 | HERRAMIENTAS MANUALES |  |  |  |  | %MO |  | 5 | 0.15 | 0.01
909701021340 | TRACTOR DE ORUGAS DE 140 - 160 HP |  |  |  |  | hm | 1 | 0.0024 | 303.34 | 0.73
0.74
Subpartidas
909701031352 | AGUA PARA LA OBRA |  |  |  |  | m3 |  | 0.02 | 19.18 | 0.38
0.38
Partida | 04.06.06 |  | REVEGETACION
Rendimiento | ha/DIA | MO. | 0.2 | EQ. | 0.2 | Costo unitario directo por : ha |  |  |  | 6904.88
Código | Descripción Recurso |  |  |  |  | Unidad | Cuadrilla | Cantidad | Precio S/. | Parcial S/.
Mano de Obra
0147010001 | CAPATAZ |  |  |  |  | hh | 0.1 | 4 | 25.39 | 101.56
0147010003 | OFICIAL |  |  |  |  | hh | 1 | 40 | 16.05 | 642
0147010004 | PEON |  |  |  |  | hh | 10 | 400 | 14.44 | 5776
6519.56
Materiales
0239050104 | PLANTAS NATIVAS |  |  |  |  | kg |  | 3 | 9.55 | 28.65
28.65
Equipos
0337010001 | HERRAMIENTAS MANUALES |  |  |  |  | %MO |  | 5 | 6519.56 | 325.98
325.98
Subpartidas
909701031352 | AGUA PARA LA OBRA |  |  |  |  | m3 |  | 1.6 | 19.18 | 30.69
30.69
Partida | 04.07.01 |  | MECANISMOS DE COMUNICACIÓN E INFORMACIÓN ENTRE POBLADORES Y EMPRESA
Rendimiento | est/DIA | MO. |  | EQ. |  | Costo unitario directo por : est |  |  |  | 2064.82
Código | Descripción Recurso |  |  |  |  | Unidad | Cuadrilla | Cantidad | Precio S/. | Parcial S/.
Subcontratos
0401100019 | MECANISMOS DE COMUNICACIÓN E INFORMACIÓN ENTRE POBLADORES Y EMPRES |  |  |  |  | est |  | 1 | 2064.82 | 2064.82
2064.82
[8 empty] | Fecha : | 2016-09-27 14:38