## 1. TRATAMIENTO DE FISURAS
1 | EQUIPO PARA TRATAMIENTO DE FISURAS
| RUTEADORA DE GOLPE: | (*) RELLENAR LOS DATOS EN COLOR AZUL, PROPIOS DEL PROVEEDOR
| Motor a gasolina o petróleo especificar octanaje | : [Indicar]
| Potencia de motor mínimo de 25 HP | : [Indicar]
| Control Hidraulico para regular la profundidad del Ruteador | : [Indicar]
| Rueda/Llantas | : [Indicar medidas]
| Ancho de corte 1/2" a 2" de profundidad como mínimo | : [Indicar]
| Profundidad de corte de 0 a 1 1/2", de profundidad como mínimo | : [Indicar]
| Elementos de desgaste cortadores de carburo, cortadores de acero, normal, alto rendimiento | : [Indicar]
| Horometro | : [Indicar]
| Avance mínimo de 500 ml/hora | : [Indicar]
| Guía que permita seguir la trayectoria de la fisura | : [Indicar]
| Apagado eléctrico de motor | : [Indicar]
SELLADOR (FUNDIDOR/APLICADOR)
| Motor diesel | : [Indicar]
| Tanque | : [Especificar el tipo de material]
| Potencia de motor en HP | : [Indicar]
| Comprensor de aire incorporado mínimo de 100 PCI | : [Indicar]
| Manguera de aplicación de aire | : [Indicar]
| Horometro | : [Indicar]
| Sistema de control digital de temperatura | : [Indicar]
| Tipo de quemador | : [Indicar]
| Tamaño del tanque material mayor a 120 galones | : [Indicar]
| Capacidad de fundido, en litros/hora | : [Indicar]
| Motor y sistema de quemador operado con diesel | : [Indicar]
| Tanque de calentamiento con aislamiento cerámico | : [Indicar]
| Agitador hidráulico | : [Indicar]
| Sistema de remolque con llantas, dos ejes | : [Indicar]
| Frenos de sobre tensión hidráulicos | : [Indicar]
| Cubierta de motor y luz | : [Indicar]
| Manguera de sellado con sistema de calentamiento y cobertura de protección | : [Indicar]
| Manguera y lanza calefaccionada | : [Indicar]
| Pistola de aplicación de material | : [Indicar]
| Luces de parqueo, faros posteriores | : [Indicar]
| Cargador automatico, con tapa a prueba de salpicaduras, evitar esfuerzo operador | : [Indicar]
| Neumático de repuesto similar, marca y modelo igual al que tiene la máquina | : [Indicar]
Herramientas y otros
| 01 extintor 2 kg. | : [Indicar]
| 01 remolque-plataforma de eje tándem con rampa para movilizar la máquina (ruteadora y sellador) en la Red Nacional. | : [Indicar]
| Juego de herramientas: 01 engrasadora manual, 01 caja de herramientas para mantenimiento preventivo, 02 alicates de 8", 02 alicates pico loro de 10", llaves mixtas de 1/4" hasta 2",destornilladores estrellas (02 unid.), destornilladores planos (02 unid.) y llave francesas de 8", 10" y 12". | : [Indicar]
Manuales y Catálogos:
| I.- Manual de operación y mantenimiento en español o inglés | : [Indicar]
| II.- Manual de partes y Manual de Servicio, en español o inglés | : [Indicar]
| III.- Adicionalmente todos los manuales tambien se entregaran en archivo digital en un USB. | : [Indicar]
| Entrega de programa de mantenimiento hasta la vida útil de la unidad, indicando la relacion de repuestos, mano de obra, servicios, lubricantes y los mantenimientos. | : [Indicar]
| Presentar valor desagregado de las actividades del mantenimiento que cubrirá los años de garantía, debiendo realizar una intervencion a la maquinaria donde incluye, mano de obra, cambio, filtros, aceites materiales y repuestos, cuando esta en la fase de asentamiento, para lo cual deben presentar declaracion jurada. | : [Indicar]
ADQUISICIÓN DE MÓDULOS DE EQUIPO MECÁNICO PARA MANTENIMIENTO
PROVIAS NACIONAL - ITEM 01

## 2. EQUIPO PARA PARCHADOS
2 | EQUIPO PARA PARCHADOS
| CORTADORA DE PAVIMENTOS: | (*) RELLENAR LOS DATOS EN COLOR AZUL, PROPIOS DEL PROVEEDOR
| Marca | : [Indicar]
| Modelo | : [Indicar]
| Año de fabricación (Mínimo 2019) | : [Indicar]
| Potencia mínimo de 14 Kw. | : [Indicar]
| Capacidad de combustible | : [Indicar]
| Diametro maximo de disco de 24" | : [Indicar]
| Profundidad maxima de corte 9" | : [Indicar]
| Control de profundidad del disco | : [Indicar]
| Tipo de manillar | : [Indicar]
| Protector de disco | : [Indicar]
| Dimensiones (LxAnXAI) | : [Indicar]
| Peso | : [Indicar]
RODILLO TANDEM
| Marca | : [Indicar]
| Modelo | : [Indicar]
| Año de fabricación (Mínimo 2019) | : [Indicar]
| Potencia mínimo de 25 Kw. | : [Indicar]
| Carga lineal mínimo 10 kg/Cm | : [Indicar]
| Fuerza centrifuga alta, mínimo 34 KN | : [Indicar]
| Velocidad de desplazamiento mínimo 9 Km/Hr | : [Indicar]
| Ancho del tambor mínimo 1000 mm | : [Indicar]
| Distancia entre ejes | : [Indicar]
| Espacio libre sobre el suelo | : [Indicar]
| Peso hasta 2.0 tn | : [Indicar]
| Estructura ROPS, de fácil maniobrabilidad | : [Indicar]
| Sistema de monitoreo, básico: reporte de hrs y ubicación | : [Indicar]
| Mantenimiento preventivo en obra, a cargo del proveedor hasta el 4to mantenimiento : | : [Indicar]
Herramientas y otros
| 01 remolque-plataforma de eje tándem con rampa para movilizar la máquina (cortadora y rodillo tándem) en la Red Nacional. | : [Indicar]
| Juego de herramientas: engrasadora manual, caja de herramientas para mantenimiento preventivo, 02 alicates de 8", 02 alicates pico loro de 10", llaves mixtas de 1/4" hasta 2",destornilladores estrellas (02 unid.), destornilladores planos (02 unid.) y llave francesas de 8", 10" y 12". | : [Indicar]
Manuales y Catálogos:
| I.- Manual de operación y mantenimiento en español o inglés | : [Indicar]
| II.- Manual de partes y Manual de Servicio, en español o inglés | : [Indicar]
| III.- Adicionalmente todos los manuales tambien se entregaran en archivo digital en un USB | : [Indicar]
| Entrega de programa de mantenimiento hasta la vida útil de la unidad, indicando la relacion de repuestos, mano de obra, servicios, lubricantes y los mantenimientos. | : [Indicar]
| Presentar valor desagregado de las actividades del mantenimiento que cubrirá los años de garantía, debiendo realizar una intervencion a la maquinaria donde incluye, mano de obra, cambio, filtros, aceites materiales y repuestos, cuando esta en la fase de asentamiento, para lo cual deben presentar declaracion jurada. | : [Indicar]
ADQUISICIÓN DE MÓDULOS DE EQUIPO MECÁNICO PARA MANTENIMIENTO
PROVIAS NACIONAL - ITEM 02

## 3. EQUIPO PARA PINTADO DE PAVIM
3 | EQUIPO PARA PINTADO DE PAVIMENTOS
| MAQUINA PARA PINTAR AUTOPROPULSADO | (*) RELLENAR LOS DATOS EN COLOR AZUL, PROPIOS DEL PROVEEDOR
| Motor a gasolina o petróleo | : [Indicar]
| Marcador electrónico | : [Indicar]
| Transmisión - hidrostática | : [Indicar]
| Pistolas para pinturas y micro esferas de vidrio (perlitas) | : [Indicar medidas]
| Depósito de buena capacidad (pintura) mayor a 70 kgs. | : [Indicar]
| Depósito de micro esferas de vidrio (perlitas) | : [Indicar]
| Depósito del disolvente | : [Indicar]
| Buena velocidad promedio de traslación | : [Indicar]
| Velocidad de pintado promedio de 4 km/h | : [Indicar]
| Asiento montado sobre ruedas neumaticos | : [Indicar]
| Buen rango de tamaño de boquilla (pintado) | : [Indicar]
| Buen trabajo de aplicación | : [Indicar]
Herramientas y otros
| 01 remolque-plataforma de eje tándem con rampa para movilizar la máquina en la Red Nacional. | : [Indicar]
| Juego de herramientas: engrasadora manual, caja de herramientas para mantenimiento preventivo, 02 alicates de 8", 02 alicates pico loro de 10", llaves mixtas de 1/4" hasta 2",destornilladores estrellas (02 unid.), destornilladores planos (02 unid.) y llave francesas de 8", 10" y 12". | : [Indicar]
Manuales y Catálogos:
| I.- Manual de operación y mantenimiento en español o inglés | : [Indicar]
| II.- Manual de partes y Manual de Servicio, en español o inglés | : [Indicar]
| III.- Adicionalmente todos los manuales tambien se entregaran en archivo digital en un USB. | : [Indicar]
| Entrega de programa de mantenimiento hasta la vida útil de la unidad, indicando la relacion de repuestos, mano de obra, servicios, lubricantes y los mantenimientos. | : [Indicar]
| Presentar valor desagregado de las actividades del mantenimiento que cubrirá los años de garantía, debiendo realizar una intervencion a la maquinaria donde incluye, mano de obra, cambio, filtros, aceites materiales y repuestos, cuando esta en la fase de asentamiento, para lo cual deben presentar declaracion jurada. | : [Indicar]
ADQUISICIÓN DE MÓDULOS DE EQUIPO MECÁNICO PARA MANTENIMIENTO
PROVIAS NACIONAL - ITEM 03

## 4. EQ. MANTENIMIENTO DE PUENTES
4 | EQUIPO PARA MANTENIMIENTO DE PUENTES
| HIDROLAVADORA AUTÓNOMA | (*) RELLENAR LOS DATOS EN COLOR AZUL, PROPIOS DEL PROVEEDOR
| Presión de trabajo, mínimo 5000 PSI | : [Indicar]
| Caudal mínimo, 18 L/m | : [Indicar]
| Potencia mínimo 15 HP | : [Indicar]
| Fuente de alimentación | : Gasolina
| Termostato | : Si
| Manómetro | : Si
| Horometro | : Si
| Manguera 50 m, d=1" | : [Indicar]
| Llantas medida 15 | : [Indicar]
| Conexiones, 5 tipos de aspersores | : [Indicar]
| Presión ajustable | : [Indicar]
| Apagado p/bajo nivel de aceite | : Si
TANQUE CISTERNA DE AGUA DE 500 GLNS
| Color: Arena/Negro/Azul | : [Indicar]
| Material polietileno | : [Indicar]
| Incluye: 1) Válvula de llenado, 2) Multicolor con válvula esfera y tuerca unión 3) Flotador # 5 4) Jarro de aire y 5) Filtro estándar | : [Indicar]
EQUIPO DE PINTURA AUTÓNOMO
| Boquilla máxima, 0.036 in. | : [Indicar]
| Pistolas máximas, 02 con boquilla 0.023 in. | : [Indicar]
| Presión máxima, (mínimo 3300 psi) | : [Indicar]
| Motor, mínimo 4 hp | : [Indicar]
| Flujo, mínimo 4.7 l/min | : [Indicar]
| Incluye: pistola rociadora con extractor, manguera de 15 m, boquilla reversible rac x 517 y liquido para piston tsl | : [Indicar]
| Llantas medida 15 | : [Indicar]
| Bombeado desde cubeta | : [Indicar]
| Filtro de bomba de fácil retirar/limpiar | : [Indicar]
MOTOSOLDADORA
| Proceso electrodo | : [Indicar]
| Motor, cilíndrico de gasolina de 4 tiempos refrigerado por aire | : [Indicar]
| Arranque, eléctrico con llave de encendido | : [Indicar]
| Tres gamas de regulación de la corriente de soldadura | : [Indicar]
| Toma de corriente trifásica de 10,0kA y toma de corriente monofásica de 4.0 kVA con protección | : [Indicar]
| Protección termostática | : [Indicar]
| Bloqueo automático por baja presión de aceite | : [Indicar]
| Tanque con señalización de nivel | : [Indicar]
| Potencia mínimo 8,2 kw | : [Indicar]
| Campo de regulación, 5 - 230 A | : [Indicar]
| Corriente máx. 200 A - 30% | : [Indicar]
| Tensión máx. en vacío, 112 v | : [Indicar]
| Tensión disponible in DC, 230 v | : [Indicar]
| Potencia disponible en DC, 3 kw | : [Indicar]
| Cilindrada en cm3 | : [Indicar]
| Número revoluciones en rpm | : [Indicar]
| Puesta en marcha, manual | : [Indicar]
| Potencia acústica | : [Indicar]
COMPRENSORA NEUMÁTICA (240-270) 250 PCM
| Presión normal de trabajo efectiva, 7-10,3 bares | : [Indicar]
| Presión normal de trabajo efectiva, 100-150 PSI | : [Indicar]
| Entrega de aire, 5,5-7 m3/min (189-250) CFM | : [Indicar]
| Nivel max de presión acústica, 98 [dB(A)] | : [Indicar]
| Potencia de motor, Mínimo de 49 kw | : [Indicar]
| Plena carga, 2700 RPM | : [Indicar]
| Descarga, 1800 RPM | : [Indicar]
| Salida mínima de 2 mangueras | : [Indicar]
GRUPO ELECTRÓGENO 20HP - 15kw
| Sistema de refrigeración, enfriador de aceite, ventilador eléctrico | : [Indicar]
| Combustible, gasolina 1,700 GAL (6,500 L) | : [Indicar]
| Potencia, mínimo 20 HP a 3600 RPM | : [Indicar]
| Motor, # de tiempos | : [Indicar]
| Encendido eléctrico | : [Indicar]
| Alerta, de nivel bajo de aceite y sistema de protección de apagado | : [Indicar]
| Armazón, tubular de acero soldado y lacado | : [Indicar]
| Medidor de nivel de aceite | : Si
| Voltaje, 240 V | : [Indicar]
| Frecuencia, 60Hz | : [Indicar]
| Nivel de ruido, 74.5 (dB) | : [Indicar]
Manuales y Catálogos:
| I.- Manual de operación y mantenimiento en español o inglés | : [Indicar]
| II.- Manual de partes y Manual de Servicio, en español o inglés | : [Indicar]
| III.- Adicionalmente todos los manuales tambien se entregaran en archivo digital en un USB. | : [Indicar]
| Entrega de programa de mantenimiento hasta la vida útil de la unidad, indicando la relacion de repuestos, mano de obra, servicios, lubricantes y los mantenimientos. | : [Indicar]
| Presentar valor desagregado de las actividades del mantenimiento que cubrirá los años de garantía, debiendo realizar una intervencion a la maquinaria donde incluye, mano de obra, cambio, filtros, aceites materiales y repuestos, cuando esta en la fase de asentamiento, para lo cual deben presentar declaracion jurada. | : [Indicar]
ADQUISICIÓN DE MÓDULOS DE EQUIPO MECÁNICO PARA MANTENIMIENTO
PROVIAS NACIONAL - ITEM 04