## Presión Neumática
Ingresar espesor de Carpeta Asfáltica (mm.) | [6 empty] | 50 | Coeficiente | 1e-05
[8 empty] | Exponente | 2.6363
Presión de Contacto del Neumático (psi)
|  | 80 | 90 | 100 | 110 | 120 | 130 | 140 | Correlación |  |  | Coeficiente | Exponente
Espesor de capa de rodadura | 50 | 1 | 1.36 | 1.8 | 2.31 | 2.91 | 3.59 | 4.37 | 0,00001x2,6363 | Espesor de capa de rodadura | 50 | 1e-05 | 2.6363
| 60 | 1 | 1.33 | 1.72 | 2.18 | 2.69 | 3.27 | 3.92 | 0,00002x2,4434 |  | 60 | 2e-05 | 2.4434
| 70 | 1 | 1.3 | 1.65 | 2.05 | 2.49 | 2.99 | 3.53 | 0,00005x2,257 |  | 70 | 5e-05 | 2.257
| 71.25 | 1 | 1.2975 | 1.6425 | 2.0362 | 2.4688 | 2.9588 | 3.4888 | 0,00006x2,2353 |  | 71.25 | 6e-05 | 2.353
| 72.5 | 1 | 1.295 | 1.635 | 2.0225 | 2.4475 | 2.9275 | 3.4475 | 0,00006x2,2133 |  | 72.5 | 6e-05 | 2.2133
| 73.75 | 1 | 1.2888 | 1.6162 | 1.9881 | 2.3944 | 2.8494 | 3.3444 | 0,00008x2,1572 |  | 73.75 | 8e-05 | 2.1572
| 75 | 1 | 1.29 | 1.62 | 1.995 | 2.405 | 2.865 | 3.365 | 0,00007x2,1685 |  | 75 | 7e-05 | 2.1685
| 80 | 1 | 1.28 | 1.59 | 1.94 | 2.32 | 2.74 | 3.2 | 0,00001x2,0756 |  | 80 | 1e-05 | 2.0756
| 90 | 1 | 1.25 | 1.53 | 1.84 | 2.17 | 2.52 | 2.91 | 0,00002x1,9088 |  | 90 | 2e-05 | 1.9088
| 95 | 1 | 1.24 | 1.505 | 1.795 | 2.105 | 2.435 | 2.795 | 0,0003x1,8364 |  | 95 | 0.0003 | 1.8364
| 100 | 1 | 1.23 | 1.48 | 1.75 | 2.04 | 2.35 | 2.68 | 0,0004x1,7610 |  | 100 | 0.0004 | 1.761
| 102.5 | 1 | 1.225 | 1.4675 | 1.7275 | 2.0075 | 2.305 | 2.62 | 0,0005x1,7202 |  | 102.5 | 0.0005 | 1.7202
| 105 | 1 | 1.22 | 1.455 | 1.705 | 1.975 | 2.26 | 2.56 | 0,0006x1,6785 |  | 105 | 0.0006 | 1.6785
| 110 | 1 | 1.21 | 1.43 | 1.66 | 1.91 | 2.17 | 2.44 | 0,0009x1,5921 |  | 110 | 0.0009 | 1.5921
| 120 | 1 | 1.19 | 1.38 | 1.59 | 1.8 | 2.02 | 2.25 | 0,0018x1,4469 |  | 120 | 0.0018 | 1.4469
| 125 | 1 | 1.18 | 1.36 | 1.555 | 1.75 | 1.955 | 2.17 | 0,0024x1,381 |  | 125 | 0.0024 | 1.381
| 130 | 1 | 1.17 | 1.34 | 1.52 | 1.7 | 1.89 | 2.09
| 140 | 1 | 1.15 | 1.3 | 1.46 | 1.62 | 1.78 | 1.94
| 150 | 1 | 1.13 | 1.26 | 1.39 | 1.52 | 1.66 | 1.79
| 160 | 1 | 1.12 | 1.24 | 1.36 | 1.47 | 1.59 | 1.71
| 170 | 1 | 1.11 | 1.21 | 1.31 | 1.41 | 1.51 | 1.61
| 180 | 1 | 1.09 | 1.18 | 1.27 | 1.36 | 1.45 | 1.53
| 190 | 1 | 1.08 | 1.16 | 1.24 | 1.31 | 1.39 | 1.46 | [7 empty] | 70
| 200 | 1 | 1.08 | 1.15 | 1.22 | 1.28 | 1.35 | 1.41 |  |  |  |  | 4e-05 | 4e-05 |  | 1
[13 empty] | 0.0001 | 0.0001 | 0.0001
[13 empty] | 70 | y = 5E-05x2.257
75
[13 empty] | 80 | y = 1E-04x2.0756
[13 empty] | 70 | 0.9 | 63
[13 empty] | 75 | 0.9 | 67.5
[13 empty] | 80 | 0.9 | 72
[13 empty] | 85 | 0.9 | 76.5
[13 empty] | 90 | 0.9 | 81
[13 empty] | 95 | 0.9 | 85.5
[13 empty] | 100 | 0.9 | 90
[13 empty] | 105 | 0.9 | 94.5
[13 empty] | 110 | 0.9 | 99

## B2
|  |  |  | CALCULO DEL FACTOR DESTRUCTIVO TOTAL | [7 empty] | Código de Proyecto: |  |  |  |  | 75 | 1 | 1.29 | 1.62 | 1.995 | 2.405 | 2.865 | 3.365 | 0,00007x2,1685
Factor por presion Neumàtica
[12 empty] | Página |  |  |  |  | 0,00007x2,1685
[12 empty] | Especialidad: Tráfico |  |  |  | Coeficiente | 1e-05
[16 empty] | Exponente | 2.6363
ESTACION: CHAGUAL (Final dia y Final Noche)
FACTORES DESTRUCTIVOS (POR CARGA y PRESION NEUMATICA)
BUS B2
Sentido | Tipo de Vehiculo | PESOS POR EJE |  | PRESION NEUMATICA |  | PRESION NEUMATICA x 0.9 |  | FACTOR POR PRESION NEUMATICA |  | FACTOR POR CARGA |  | FACTOR DESTRUCTIVO TOTAL POR CARGA y PRESION NEUMATICA |  | FACTOR DESTRUCTIVO TOTAL FxC | FACTOR DESTRUCTIVO TOTAL FxCxPN
|  | Kg. |  | psi |  | psi
|  | E1 | E2 | E1 | E2 | E1 | E2 | E1 | E2 | E1 | E2 | E1 | E2
1 | B2 | 6070 | 5610 | 80 | 80 | 72 | 72 | 1 | 1 | 0.71545 | 0.21908 | 0.71545 | 0.21908 | 0.93453 | 0.93453
1 | B2 | 4810 | 7640 | 70 | 70 | 63 | 63 | 1 | 1 | 0.2821 | 0.75356 | 0.2821 | 0.75356 | 1.0357 | 1.0357
1 | B2 | 6260 | 11080 | 80 | 80 | 72 | 72 | 1 | 1 | 0.80932 | 3.3335 | 0.80932 | 3.3335 | 4.1428 | 4.1428
[12 empty] | 0.60229 | 1.4354 | 2.0377 | 2.0377

## C2
|  |  | CALCULO DEL FACTOR DESTRUCTIVO TOTAL | [7 empty] | Código de Proyecto:
Factor por presion Neumàtica
[11 empty] | Página | [5 empty] | 0,00007x2,1685
[11 empty] | Especialidad: Tráfico |  |  |  |  | Coeficiente | 1e-05
[16 empty] | Exponente | 2.6363
ESTACION: CHAGUAL (Final dia y Final Noche)
FACTORES DESTRUCTIVOS (POR CARGA y PRESION NEUMATICA)
CAMION C2
Sentido | Tipo de Vehiculo | PESOS POR EJE |  | PRESION NEUMATICA |  | PRESION NEUMATICA x 0.9 |  | FACTOR POR PRESION NEUMATICA |  | FACTOR POR CARGA |  | FACTOR DESTRUCTIVO TOTAL POR CARGA y PRESION NUEMATICA |  | FACTOR DESTRUCTIVO TOTAL FxC | FACTOR DESTRUCTIVO TOTAL FxCxPN
|  | Kg. |  | psi |  | psi
|  | E1 | E2 | E1 | E2 | E1 | E2 | E1 | E2 | E1 | E2 | E1 | E2
1 | C2 | 1980 | 1540 | 65 | 70 | 58.5 | 63 | 1 | 1 | 0.0081 | 0.001244 | 0.0081 | 0.001244 | 0.009344 | 0.009344
1 | C2 | 1500 | 4190 | 40 | 40 | 36 | 36 | 1 | 1 | 0.002668 | 0.068171 | 0.002668 | 0.068171 | 0.070839 | 0.070839
1 | C2 | 2310 | 6600 | 70 | 70 | 63 | 63 | 1 | 1 | 0.015006 | 0.41968 | 0.015006 | 0.41968 | 0.43469 | 0.43469
1 | C2 | 1200 | 3500 | 60 | 60 | 54 | 54 | 1 | 1 | 0.0010928 | 0.033191 | 0.0010928 | 0.033191 | 0.034284 | 0.034284
1 | C2 | 2300 | 1600 | 75 | 75 | 67.5 | 67.5 | 1 | 1 | 0.014748 | 0.0014495 | 0.014748 | 0.0014495 | 0.016198 | 0.016198
1 | C2 | 1740 | 4540 | 60 | 60 | 54 | 54 | 1 | 1 | 0.0048308 | 0.093965 | 0.0048308 | 0.093965 | 0.098796 | 0.098796
1 | C2 | 2780 | 6470 | 95 | 95 | 85.5 | 85.5 | 1.198 | 1.198 | 0.031478 | 0.38758 | 0.03771 | 0.46432 | 0.41906 | 0.50203
1 | C2 | 1650 | 2760 | 50 | 50 | 45 | 45 | 1 | 1 | 0.0039062 | 0.012835 | 0.0039062 | 0.012835 | 0.016741 | 0.016741
1 | C2 | 2570 | 5290 | 100 | 100 | 90 | 90 | 1.36 | 1.36 | 0.022991 | 0.17321 | 0.031268 | 0.23556 | 0.1962 | 0.26683
1 | C2 | 4700 | 5380 | 65 | 70 | 58.5 | 63 | 1 | 1 | 0.25717 | 0.1853 | 0.25717 | 0.1853 | 0.44247 | 0.44247
1 | C2 | 2310 | 5280 | 80 | 85 | 72 | 76.5 | 1 | 1 | 0.015006 | 0.1719 | 0.015006 | 0.1719 | 0.18691 | 0.18691
1 | C2 | 2940 | 2960 | 75 | 75 | 67.5 | 67.5 | 1 | 1 | 0.039374 | 0.016979 | 0.039374 | 0.016979 | 0.056353 | 0.056353
1 | C2 | 1720 | 1400 | 70 | 70 | 63 | 63 | 1 | 1 | 0.0046125 | 0.00084968 | 0.0046125 | 0.00084968 | 0.0054622 | 0.0054622
1 | C2 | 4060 | 3820 | 80 | 80 | 72 | 72 | 1 | 1 | 0.1432 | 0.047098 | 0.1432 | 0.047098 | 0.19029 | 0.19029
1 | C2 | 1570 | 1360 | 50 | 60 | 45 | 54 | 1 | 1 | 0.003202 | 0.00075666 | 0.003202 | 0.00075666 | 0.0039587 | 0.0039587
1 | C2 | 2840 | 4460 | 70 | 70 | 63 | 63 | 1 | 1 | 0.034284 | 0.087515 | 0.034284 | 0.087515 | 0.1218 | 0.1218
1 | C2 | 2240 | 2660 | 60 | 60 | 54 | 54 | 1 | 1 | 0.013268 | 0.011073 | 0.013268 | 0.011073 | 0.024341 | 0.024341
1 | C2 | 2650 | 2920 | 50 | 60 | 45 | 54 | 1 | 1 | 0.02599 | 0.01608 | 0.02599 | 0.01608 | 0.04207 | 0.04207
1 | C2 | 2260 | 3820 | 70 | 75 | 63 | 67.5 | 1 | 1 | 0.013749 | 0.047098 | 0.013749 | 0.047098 | 0.060846 | 0.060846
1 | C2 | 2980 | 2800 | 85 | 70 | 76.5 | 63 | 1 | 1 | 0.041561 | 0.013595 | 0.041561 | 0.013595 | 0.055156 | 0.055156
1 | C2 | 5080 | 6180 | 60 | 80 | 54 | 72 | 1 | 1 | 0.35098 | 0.32263 | 0.35098 | 0.32263 | 0.6736 | 0.6736
1 | C2 | 3070 | 3240 | 80 | 80 | 72 | 72 | 1 | 1 | 0.046814 | 0.024374 | 0.046814 | 0.024374 | 0.071188 | 0.071188
1 | C2 | 2680 | 2280 | 70 | 70 | 63 | 63 | 1 | 1 | 0.027187 | 0.005977 | 0.027187 | 0.005977 | 0.033164 | 0.033164
1 | C2 | 2980 | 2600 | 75 | 75 | 67.5 | 67.5 | 1 | 1 | 0.041561 | 0.010107 | 0.041561 | 0.010107 | 0.051669 | 0.051669
1 | C2 | 2280 | 2350 | 60 | 65 | 54 | 58.5 | 1 | 1 | 0.014242 | 0.0067455 | 0.014242 | 0.0067455 | 0.020987 | 0.020987
1 | C2 | 3040 | 5960 | 90 | 60 | 81 | 54 | 1.036 | 1 | 0.045011 | 0.27908 | 0.046631 | 0.27908 | 0.32409 | 0.32571
1 | C2 | 5090 | 9860 | 100 | 100 | 90 | 90 | 1.36 | 1.36 | 0.35375 | 2.0905 | 0.4811 | 2.8431 | 2.4443 | 3.3242
1 | C2 | 3510 | 8020 | 60 | 70 | 54 | 63 | 1 | 1 | 0.079993 | 0.91504 | 0.079993 | 0.91504 | 0.99504 | 0.99504
1 | C2 | 5420 | 15680 | 80 | 80 | 72 | 72 | 1 | 1 | 0.4548 | 13.3699 | 0.4548 | 13.3699 | 13.8247 | 13.8247
1 | C2 | 2730 | 4280 | 45 | 55 | 40.5 | 49.5 | 1 | 1 | 0.029274 | 0.07422 | 0.029274 | 0.07422 | 0.10349 | 0.10349
1 | C2 | 5920 | 16040 | 80 | 80 | 72 | 72 | 1 | 1 | 0.64731 | 14.6407 | 0.64731 | 14.6407 | 15.288 | 15.288
1 | C2 | 3600 | 7220 | 65 | 65 | 58.5 | 58.5 | 1 | 1 | 0.088519 | 0.60103 | 0.088519 | 0.60103 | 0.68954 | 0.68954
1 | C2 | 3820 | 9260 | 60 | 60 | 54 | 54 | 1 | 1 | 0.11222 | 1.6263 | 0.11222 | 1.6263 | 1.7385 | 1.7385
1 | C2 | 6440 | 8420 | 70 | 80 | 63 | 72 | 1 | 1 | 0.9065 | 1.1117 | 0.9065 | 1.1117 | 2.0182 | 2.0182
1 | C2 | 2740 | 4000 | 50 | 50 | 45 | 45 | 1 | 1 | 0.029705 | 0.056622 | 0.029705 | 0.056622 | 0.086327 | 0.086327
1 | C2 | 3220 | 6500 | 65 | 65 | 58.5 | 58.5 | 1 | 1 | 0.056656 | 0.39482 | 0.056656 | 0.39482 | 0.45148 | 0.45148
1 | C2 | 5880 | 18640 | 70 | 80 | 63 | 72 | 1 | 1 | 0.62999 | 26.701 | 0.62999 | 26.701 | 27.331 | 27.331
[10 empty] | 0.23031 | 4.1077 | 0.12849 | 1.7544 | 1.8549 | 1.8829

## C3
|  |  |  | CALCULO DEL FACTOR DESTRUCTIVO TOTAL | [12 empty] | Código de Proyecto:
Factor por presion Neumàtica
[17 empty] | Página |  |  |  |  | 0,00007x2,1685
[17 empty] | Especialidad: Tráfico |  |  |  | Coeficiente | 1e-05
[21 empty] | Exponente | 2.6363
ESTACION: CHAGUAL (Final dia y Final Noche)
45
FACTORES DESTRUCTIVOS (POR CARGA y PRESION NEUMATICA)
CAMION C3
Sentido | Tipo de Vehiculo | PESOS POR EJE |  |  | PRESION NEUMATICA |  |  | PRESION NEUMATICA x 0.9 |  |  | FACTOR POR PRESION NEUMATICA |  |  |  | FACTOR POR CARGA |  | FACTOR DESTRUCTIVO TOTAL POR CARGA y PRESION NEUMATICA |  | FACTOR DESTRUCTIVO TOTAL FxC | FACTOR DESTRUCTIVO TOTAL FxCxPN
|  | Kg. |  |  | psi |  |  | psi | [6 empty] | E1 | E2+E3
|  | E1 | E2 | E3 | E1 | E2 | E3 | E1 | E2 | E3 | E1 | E2 | E3 | (E2+E3)/2 | simple | tandem | E1 | E2+E3
1 | C3 | 5150 | 6240 | 2830 | 70 | 75 | 75 | 63 | 67.5 | 67.5 | 1 | 1 | 1 | 1 | 0.37073 | 0.13017 | 0.37073 | 0.13017 | 0.5009 | 0.5009
1 | C3 | 4890 | 10630 | 9730 | 60 | 60 | 60 | 54 | 54 | 54 | 1 | 1 | 1 | 1 | 0.30134 | 3.3052 | 0.30134 | 3.3052 | 3.6066 | 3.6066
1 | C3 | 7500 | 13100 | 12150 | 100 | 100 | 100 | 90 | 90 | 90 | 1.36 | 1.36 | 1.36 | 1.36 | 1.6675 | 7.8188 | 2.2678 | 10.6335 | 9.4863 | 12.9013
1 | C3 | 5700 | 9050 | 9700 | 100 | 100 | 100 | 90 | 90 | 90 | 1.36 | 1.36 | 1.36 | 1.36 | 0.55632 | 2.3774 | 0.75659 | 3.2332 | 2.9337 | 3.9898
1 | C3 | 6180 | 11490 | 11910 | 100 | 100 | 100 | 90 | 90 | 90 | 1.36 | 1.36 | 1.36 | 1.36 | 0.76874 | 5.7671 | 1.0455 | 7.8432 | 6.5358 | 8.8887
1 | C3 | 8180 | 11990 | 12480 | 100 | 100 | 100 | 90 | 90 | 90 | 1.36 | 1.36 | 1.36 | 1.36 | 2.3596 | 6.8965 | 3.209 | 9.3792 | 9.2561 | 12.5883
1 | C3 | 2100 | 2080 | 1950 | 90 | 90 | 90 | 81 | 81 | 81 | 1.036 | 1.036 | 1.036 | 1.036 | 0.010249 | 0.0050736 | 0.010618 | 0.0052562 | 0.015323 | 0.015875
1 | C3 | 4690 | 5400 | 5310 | 90 | 90 | 90 | 81 | 81 | 81 | 1.036 | 1.036 | 1.036 | 1.036 | 0.25499 | 0.25308 | 0.26417 | 0.26219 | 0.50806 | 0.52635
1 | C3 | 2300 | 3100 | 2900 | 100 | 100 | 100 | 90 | 90 | 90 | 1.36 | 1.36 | 1.36 | 1.36 | 0.014748 | 0.024929 | 0.020057 | 0.033903 | 0.039677 | 0.05396
1 | C3 | 2640 | 4200 | 3900 | 90 | 90 | 90 | 81 | 81 | 81 | 1.036 | 1.036 | 1.036 | 1.036 | 0.0256 | 0.0828 | 0.026522 | 0.085781 | 0.1084 | 0.1123
1 | C3 | 4960 | 5780 | 6340 | 90 | 90 | 90 | 81 | 81 | 81 | 1.036 | 1.036 | 1.036 | 1.036 | 0.31897 | 0.41505 | 0.33045 | 0.42999 | 0.73402 | 0.76045
1 | C3 | 6850 | 11990 | 11970 | 100 | 100 | 100 | 90 | 90 | 90 | 1.36 | 1.36 | 1.36 | 1.36 | 1.1603 | 6.3393 | 1.5781 | 8.6214 | 7.4996 | 10.1995
1 | C3 | 5300 | 9900 | 7820 | 75 | 80 | 80 | 67.5 | 72 | 72 | 1 | 1 | 1 | 1 | 0.41584 | 1.8965 | 0.41584 | 1.8965 | 2.3123 | 2.3123
1 | C3 | 4860 | 5480 | 5060 | 80 | 100 | 100 | 72 | 90 | 90 | 1 | 1.36 | 1.36 | 1.36 | 0.29401 | 0.23739 | 0.29401 | 0.32284 | 0.5314 | 0.61686
1 | C3 | 5000 | 5970 | 5760 | 80 | 85 | 85 | 72 | 76.5 | 76.5 | 1 | 1 | 1 | 1 | 0.32939 | 0.36415 | 0.32939 | 0.36415 | 0.69354 | 0.69354
1 | C3 | 8640 | 12680 | 12030 | 90 | 90 | 90 | 81 | 81 | 81 | 1.036 | 1.036 | 1.036 | 1.036 | 2.9368 | 7.1711 | 3.0426 | 7.4292 | 10.1079 | 10.4718
1 | C3 | 8640 | 12580 | 20040 | 100 | 120 | 120 | 90 | 108 | 108 | 1.36 | 2.208 | 2.208 | 2.208 | 2.9368 | 21.7785 | 3.9941 | 48.0869 | 24.7153 | 52.081
1 | C3 | 6410 | 4390 | 4000 | 100 | 100 | 100 | 90 | 90 | 90 | 1.36 | 1.36 | 1.36 | 1.36 | 0.88973 | 0.09531 | 1.21 | 0.12962 | 0.98504 | 1.3396
1 | C3 | 6830 | 6700 | 6850 | 90 | 90 | 90 | 81 | 81 | 81 | 1.036 | 1.036 | 1.036 | 1.036 | 1.1469 | 0.64841 | 1.1881 | 0.67175 | 1.7953 | 1.8599
1 | C3 | 7740 | 6680 | 6400 | 90 | 100 | 100 | 81 | 90 | 90 | 1.036 | 1.36 | 1.36 | 1.36 | 1.8914 | 0.56302 | 1.9595 | 0.76571 | 2.4544 | 2.7252
1 | C3 | 5800 | 10930 | 10420 | 65 | 70 | 70 | 58.5 | 63 | 63 | 1 | 1 | 1 | 1 | 0.5964 | 3.9965 | 0.5964 | 3.9965 | 4.5929 | 4.5929
1 | C3 | 7510 | 18040 | 17420 | 75 | 110 | 110 | 67.5 | 99 | 99 | 1 | 1.756 | 1.756 | 1.756 | 1.6764 | 30.4122 | 1.6764 | 53.4037 | 32.0886 | 55.0802
1 | C3 | 7350 | 15840 | 15080 | 90 | 90 | 90 | 81 | 81 | 81 | 1.036 | 1.036 | 1.036 | 1.036 | 1.5381 | 17.5813 | 1.5934 | 18.2142 | 19.1193 | 19.8076
1 | C3 | 7040 | 16920 | 16020 | 70 | 100 | 100 | 63 | 90 | 90 | 1 | 1.36 | 1.36 | 1.36 | 1.2945 | 22.6457 | 1.2945 | 30.7982 | 23.9403 | 32.0927
1 | C3 | 7810 | 14700 | 14090 | 90 | 100 | 100 | 81 | 90 | 90 | 1.036 | 1.36 | 1.36 | 1.36 | 1.9608 | 13.2147 | 2.0314 | 17.9721 | 15.1755 | 20.0034
1 | C3 | 8720 | 16660 | 14220 | 95 | 105 | 105 | 85.5 | 94.5 | 94.5 | 1.198 | 1.558 | 1.558 | 1.558 | 3.0471 | 17.4905 | 3.6505 | 27.2501 | 20.5376 | 30.9006
1 | C3 | 4020 | 4180 | 2660 | 100 | 100 | 100 | 90 | 90 | 90 | 1.36 | 1.36 | 1.36 | 1.36 | 0.13763 | 0.042103 | 0.18718 | 0.057261 | 0.17974 | 0.24444
1 | C3 | 4310 | 3450 | 3360 | 100 | 100 | 100 | 90 | 90 | 90 | 1.36 | 1.36 | 1.36 | 1.36 | 0.18186 | 0.04137 | 0.24733 | 0.056263 | 0.22323 | 0.30359
1 | C3 | 5240 | 5380 | 5060 | 90 | 90 | 90 | 81 | 81 | 81 | 1.036 | 1.036 | 1.036 | 1.036 | 0.39733 | 0.2285 | 0.41163 | 0.23673 | 0.62583 | 0.64836
1 | C3 | 9220 | 13550 | 13160 | 90 | 90 | 90 | 81 | 81 | 81 | 1.036 | 1.036 | 1.036 | 1.036 | 3.8084 | 9.7901 | 3.9456 | 10.1426 | 13.5986 | 14.0881
1 | C3 | 7020 | 14190 | 12820 | 100 | 100 | 100 | 90 | 90 | 90 | 1.36 | 1.36 | 1.36 | 1.36 | 1.2799 | 10.2374 | 1.7407 | 13.9229 | 11.5173 | 15.6635
1 | C3 | 6060 | 12280 | 12450 | 100 | 100 | 100 | 90 | 90 | 90 | 1.36 | 1.36 | 1.36 | 1.36 | 0.71075 | 7.1943 | 0.96662 | 9.7843 | 7.905 | 10.7509
1 | C3 | 6440 | 8840 | 11220 | 90 | 90 | 90 | 81 | 81 | 81 | 1.036 | 1.036 | 1.036 | 1.036 | 0.9065 | 3.1147 | 0.93913 | 3.2268 | 4.0212 | 4.166
1 | C3 | 4260 | 13600 | 13440 | 95 | 100 | 100 | 85.5 | 90 | 90 | 1.198 | 1.36 | 1.36 | 1.36 | 0.17357 | 10.283 | 0.20793 | 13.9849 | 10.4565 | 14.1928
1 | C3 | 4850 | 12040 | 12460 | 90 | 80 | 80 | 81 | 72 | 72 | 1.036 | 1 | 1 | 1 | 0.2916 | 6.9304 | 0.3021 | 6.9304 | 7.222 | 7.2325
1 | C3 | 6820 | 10620 | 10040 | 80 | 80 | 80 | 72 | 72 | 72 | 1 | 1 | 1 | 1 | 1.1401 | 3.5044 | 1.1401 | 3.5044 | 4.6445 | 4.6445
[14 empty] | 2.6986 | 0.36489 | 2.3337 | 1.2096 | 8.8086 | 7.2408 | 10.0182
57

## C4
[5 empty] | CALCULO DEL FACTOR DESTRUCTIVO TOTAL | [15 empty] | Código de Proyecto:
Factor por presion Neumàtica
[21 empty] | Página |  |  |  |  | 0,00007x2,1685
[21 empty] | Especialidad: Tráfico |  |  |  | Coeficiente | 1e-05
[25 empty] | Exponente | 2.6363
ESTACION: CHAGUAL (Final dia y Final Noche)
FACTORES DESTRUCTIVOS (POR CARGA y PRESION NEUMATICA)
CAMION C4
Sentido | Tipo de Vehiculo | PESOS POR EJE |  |  |  | PRESION NEUMATICA |  |  |  | PRESION NEUMATICA x 0.9 |  |  |  | FACTOR POR PRESION NEUMATICA |  |  |  |  | FACTOR POR CARGA |  | FACTOR DESTRUCTIVO TOTAL POR CARGA y PRESION NEUMATICA |  | FACTOR DESTRUCTIVO TOTAL FxC | FACTOR DESTRUCTIVO TOTAL FxCxPN
|  | Kg. |  |  |  | psi |  |  |  | psi | [8 empty] | E1 | E2+E3+E4
|  | E1 | E2 | E3 | E4 | E1 | E2 | E3 | E4 | E1 | E2 | E3 | E4 | E1 | E2 | E3 | E4 | (E2+E3+E4)/3 | Simple | Tridem | E1 | E2+E3+E4
1 | C4 | 8840 | 10600 | 10260 | 5860 | 100 | 100 | 100 | 100 | 90 | 90 | 90 | 90 | 1.36 | 1.36 | 1.36 | 1.36 | 1.36 | 3.2184 | 2.7063 | 4.377 | 3.6806 | 5.9247 | 8.0575
[18 empty] | #REF! | #REF! | #REF! | 4.377 | 3.6806 | 5.9247 | 8.0575

## T3S3
|  |  |  | CALCULO DEL FACTOR DESTRUCTIVO TOTAL | [27 empty] | Código de Proyecto:
Factor por presion Neumàtica
[32 empty] | Página |  |  |  |  | 0,00007x2,1685
[32 empty] | Especialidad: Tráfico |  |  |  | Coeficiente | 1e-05
[36 empty] | Exponente | 2.6363
73
ESTACION: CHAGUAL (Final dia y Final Noche)
FACTORES DESTRUCTIVOS (POR CARGA y PRESION NEUMATICA)
SEMITRAILER T3S3
Sentido | Tipo de Vehiculo | PESOS POR EJE | [5 empty] | PRESION NEUMATICA | [5 empty] | PRESION NEUMATICA x 0.9 | [5 empty] | FACTOR POR PRESION NEUMATICA | [7 empty] | FACTOR POR CARGA |  |  | FACTOR DESTRUCTIVO TOTAL POR CARGA y PRESION NEUMATICA |  |  | FACTOR DESTRUCTIVO TOTAL FxC | FACTOR DESTRUCTIVO TOTAL FxCxPN
|  | Kg. | [5 empty] | psi | [5 empty] | psi | [13 empty] | simple | tandem | tridem
|  | E1 | E2 | E3 | E4 | E5 | E6 | E1 | E2 | E3 | E4 | E5 | E6 | E1 | E2 | E3 | E4 | E5 | E6 | E1 | E2 | E3 | (E2+E3)/2 | E4 | E5 | E6 | (E4+E5+E6)/3 | E1 | (E2+E3)/2 | (E4+E5+E6)/3 | E1 | (E2+E3)/2 | (E4+E5+E6)/3
1 | T3S3 | 5820 | 10070 | 9020 | 11890 | 10270 | 12420 | 90 | 90 | 90 | 90 | 90 | 90 | 81 | 81 | 81 | 81 | 81 | 81 | 1.036 | 1.036 | 1.036 | 1.036 | 1.036 | 1.036 | 1.036 | 1.036 | 0.60467 | 2.5546 | 6.0456 | 0.62643 | 2.6465 | 6.2632 | 9.2048 | 9.5362
[27 empty] | 4.9333 | 0.38744 | 2.8815 | 1.6643 | 0.62643 | 2.6465 | 6.2632 | 9.2048 | 9.5362

## Factores de Carga Resumen
[5 empty] | 1 | 2 | 3 | 4 | 5 | 6 | 7 | 8 | 9 | 10 | 11 | 12 | 13 | 14 | 15 | 16
FACTORES DESTRUCTIVOS TOTALES POR TIPO DE VEHICULO CHAGUAL |  |  |  |  | Bus 2E | Bus 3E | Bus 4E | Camión 2E | Camión 3E | Camión 4E | Semitrayler 2S1 ó T2S1 | Semitrayler 2S2 ó T2S2 | Semitrayler 2S3 ó T2S3 | Semitrayler 3S1 ó T3S1 | Semitrayler 3S2 ó T3S2 | Semitrayler >=3S3 ó T3S3 | Trayler 2T2 ó C2R2 | Trayler 2T3 ó C2R3 | Trayler 3T2 ó C3R2 | Trayler 3T3 ó C3R3
Tipo de Vehiculo | FACTOR DESTRUCTIVO TOTAL FxC | FACTOR DESTRUCTIVO TOTAL FxCxPN |  |  | 2.0377 | 2.6313 | 2.067 | 1.8829 | 10.0182 | 8.0575 | 7.7419 | 6.5229 | 6.5914 | 6.5229 | 5.3038 | 9.5362 | 10.9802 | 9.7612 | 9.7612 | 8.5421
Bus 2E | 2.0377 | 2.0377 | 1 | 2.0377
Bus 3E | 2.6313 | 2.6313 | 2 | 2.6313
Bus 4E | 2.067 | 2.067 | 3 | 2.067
Camión 2E | 1.8549 | 1.8829 | 4 | 1.8829
Camión 3E | 7.2408 | 10.0182 | 5 | 10.0182
Camión 4E | 5.9247 | 8.0575 | 6 | 8.0575
Semitrayler 2S1 ó T2S1 | 7.7419 | 7.7419 | 7 | 7.7419
Semitrayler 2S2 ó T2S2 | 6.5229 | 6.5229 | 8 | 6.5229
Semitrayler 2S3 ó T2S3 | 6.5914 | 6.5914 | 9 | 6.5914
Semitrayler 3S1 ó T3S1 | 6.5229 | 6.5229 | 10 | 6.5229
Semitrayler 3S2 ó T3S2 | 5.3038 | 5.3038 | 11 | 5.3038
Semitrayler >=3S3 ó T3S3 | 9.2048 | 9.5362 | 12 | 9.5362
Trayler 2T2 ó C2R2 | 10.9802 | 10.9802 | 13 | 10.9802
Trayler 2T3 ó C2R3 | 9.7612 | 9.7612 | 14 | 9.7612
Trayler 3T2 ó C3R2 | 9.7612 | 9.7612 | 15 | 9.7612
Trayler 3T3 ó C3R3 | 8.5421 | 8.5421 | 16 | 8.5421
Fuente : Elaboración propia y Ejes Equivalentes del DS 058 - 2003. NORMAS DE PESO Y DIMENSIONES PARA CIRCULACION EN LAS CARRETERAS DE LA RED VIAL NACIONAL (Números en negrita)