## Presión Neumática
Ingresar espesor de Carpeta Asfáltica (mm.) | [6 empty] | 50 | Coeficiente | 1e-05
[8 empty] | Exponente | 2.6363
Presión de Contacto del Neumático (psi)
|  | 80 | 90 | 100 | 110 | 120 | 130 | 140 | Correlación |  |  | Coeficiente | Exponente
Espesor de capa de rodadura | 50 | 1 | 1.36 | 1.8 | 2.31 | 2.91 | 3.59 | 4.37 | 0,00001x2,6363 | Espesor de capa de rodadura | 50 | 1e-05 | 2.6363
| 60 | 1 | 1.33 | 1.72 | 2.18 | 2.69 | 3.27 | 3.92 | 0,00002x2,4434 |  | 60 | 2e-05 | 2.4434
| 70 | 1 | 1.3 | 1.65 | 2.05 | 2.49 | 2.99 | 3.53 | 0,00005x2,257 |  | 70 | 5e-05 | 2.257
| 71.25 | 1 | 1.2975 | 1.6425 | 2.0362 | 2.4688 | 2.9588 | 3.4888 | 0,00006x2,2353 |  | 71.25 | 6e-05 | 2.353
| 72.5 | 1 | 1.295 | 1.635 | 2.0225 | 2.4475 | 2.9275 | 3.4475 | 0,00006x2,2133 |  | 72.5 | 6e-05 | 2.2133
| 73.75 | 1 | 1.2888 | 1.6162 | 1.9881 | 2.3944 | 2.8494 | 3.3444 | 0,00008x2,1572 |  | 73.75 | 8e-05 | 2.1572
| 75 | 1 | 1.29 | 1.62 | 1.995 | 2.405 | 2.865 | 3.365 | 0,00007x2,1685 |  | 75 | 7e-05 | 2.1685
| 80 | 1 | 1.28 | 1.59 | 1.94 | 2.32 | 2.74 | 3.2 | 0,00001x2,0756 |  | 80 | 1e-05 | 2.0756
| 90 | 1 | 1.25 | 1.53 | 1.84 | 2.17 | 2.52 | 2.91 | 0,00002x1,9088 |  | 90 | 2e-05 | 1.9088
| 95 | 1 | 1.24 | 1.505 | 1.795 | 2.105 | 2.435 | 2.795 | 0,0003x1,8364 |  | 95 | 0.0003 | 1.8364
| 100 | 1 | 1.23 | 1.48 | 1.75 | 2.04 | 2.35 | 2.68 | 0,0004x1,7610 |  | 100 | 0.0004 | 1.761
| 102.5 | 1 | 1.225 | 1.4675 | 1.7275 | 2.0075 | 2.305 | 2.62 | 0,0005x1,7202 |  | 102.5 | 0.0005 | 1.7202
| 105 | 1 | 1.22 | 1.455 | 1.705 | 1.975 | 2.26 | 2.56 | 0,0006x1,6785 |  | 105 | 0.0006 | 1.6785
| 110 | 1 | 1.21 | 1.43 | 1.66 | 1.91 | 2.17 | 2.44 | 0,0009x1,5921 |  | 110 | 0.0009 | 1.5921
| 120 | 1 | 1.19 | 1.38 | 1.59 | 1.8 | 2.02 | 2.25 | 0,0018x1,4469 |  | 120 | 0.0018 | 1.4469
| 125 | 1 | 1.18 | 1.36 | 1.555 | 1.75 | 1.955 | 2.17 | 0,0024x1,381 |  | 125 | 0.0024 | 1.381
| 130 | 1 | 1.17 | 1.34 | 1.52 | 1.7 | 1.89 | 2.09
| 140 | 1 | 1.15 | 1.3 | 1.46 | 1.62 | 1.78 | 1.94
| 150 | 1 | 1.13 | 1.26 | 1.39 | 1.52 | 1.66 | 1.79
| 160 | 1 | 1.12 | 1.24 | 1.36 | 1.47 | 1.59 | 1.71
| 170 | 1 | 1.11 | 1.21 | 1.31 | 1.41 | 1.51 | 1.61
| 180 | 1 | 1.09 | 1.18 | 1.27 | 1.36 | 1.45 | 1.53
| 190 | 1 | 1.08 | 1.16 | 1.24 | 1.31 | 1.39 | 1.46 | [7 empty] | 70
| 200 | 1 | 1.08 | 1.15 | 1.22 | 1.28 | 1.35 | 1.41 |  |  |  |  | 4e-05 | 4e-05 |  | 1
[13 empty] | 0.0001 | 0.0001 | 0.0001
[13 empty] | 70 | y = 5E-05x2.257
75
[13 empty] | 80 | y = 1E-04x2.0756
[13 empty] | 70 | 0.9 | 63
[13 empty] | 75 | 0.9 | 67.5
[13 empty] | 80 | 0.9 | 72
[13 empty] | 85 | 0.9 | 76.5
[13 empty] | 90 | 0.9 | 81
[13 empty] | 95 | 0.9 | 85.5
[13 empty] | 100 | 0.9 | 90
[13 empty] | 105 | 0.9 | 94.5
[13 empty] | 110 | 0.9 | 99

## B2
|  |  |  | CALCULO DEL FACTOR DESTRUCTIVO TOTAL | [7 empty] | Código de Proyecto: |  |  |  |  | 75 | 1 | 1.29 | 1.62 | 1.995 | 2.405 | 2.865 | 3.365 | 0,00007x2,1685
Factor por presion Neumàtica
[12 empty] | Página |  |  |  |  | 0,00007x2,1685
[12 empty] | Especialidad: Tráfico |  |  |  | Coeficiente | 1e-05
[16 empty] | Exponente | 2.6363
ESTACION: HUANCASPATA (Final Dia y Final Noche)
FACTORES DESTRUCTIVOS (POR CARGA y PRESION NEUMATICA)
BUS B2
Sentido | Tipo de Vehiculo | PESOS POR EJE |  | PRESION NEUMATICA |  | PRESION NEUMATICA x 0.9 |  | FACTOR POR PRESION NEUMATICA |  | FACTOR POR CARGA |  | FACTOR DESTRUCTIVO TOTAL POR CARGA y PRESION NEUMATICA |  | FACTOR DESTRUCTIVO TOTAL FxC | FACTOR DESTRUCTIVO TOTAL FxCxPN
|  | Kg. |  | psi |  | psi
|  | E1 | E2 | E1 | E2 | E1 | E2 | E1 | E2 | E1 | E2 | E1 | E2
1 | B2 | 5960 | 9880 | 100 | 100 | 90 | 90 | 1.36 | 1.36 | 0.66498 | 2.1075 | 0.90437 | 2.8662 | 2.7725 | 3.7706
1 | B2 | 6260 | 10220 | 90 | 90 | 81 | 81 | 1.036 | 1.036 | 0.80932 | 2.4129 | 0.83846 | 2.4998 | 3.2223 | 3.3383
1 | B2 | 6060 | 9660 | 90 | 90 | 81 | 81 | 1.036 | 1.036 | 0.71075 | 1.926 | 0.73633 | 1.9953 | 2.6367 | 2.7317
1 | B2 | 7600 | 9800 | 90 | 100 | 81 | 90 | 1.036 | 1.36 | 1.7582 | 2.0401 | 1.8215 | 2.7745 | 3.7983 | 4.5961
1 | B2 | 7000 | 9800 | 90 | 100 | 81 | 90 | 1.036 | 1.36 | 1.2654 | 2.0401 | 1.3109 | 2.7745 | 3.3055 | 4.0854
1 | B2 | 6240 | 10220 | 90 | 90 | 81 | 81 | 1.036 | 1.036 | 0.79903 | 2.4129 | 0.82779 | 2.4998 | 3.212 | 3.3276
1 | B2 | 6260 | 9980 | 90 | 90 | 81 | 81 | 1.036 | 1.036 | 0.80932 | 2.1942 | 0.83846 | 2.2731 | 3.0035 | 3.1116
1 | B2 | 6080 | 9990 | 90 | 90 | 81 | 81 | 1.036 | 1.036 | 0.72018 | 2.203 | 0.7461 | 2.2823 | 2.9231 | 3.0284
1 | B2 | 6240 | 9660 | 90 | 100 | 81 | 90 | 1.036 | 1.36 | 0.79903 | 1.926 | 0.82779 | 2.6193 | 2.725 | 3.4471
1 | B2 | 6280 | 10460 | 90 | 90 | 81 | 81 | 1.036 | 1.036 | 0.81971 | 2.6477 | 0.84922 | 2.743 | 3.4674 | 3.5923
1 | B2 | 6080 | 9640 | 90 | 100 | 81 | 90 | 1.036 | 1.36 | 0.72018 | 1.9101 | 0.7461 | 2.5977 | 2.6303 | 3.3438
1 | B2 | 3610 | 7060 | 100 | 100 | 90 | 90 | 1.36 | 1.36 | 0.089506 | 0.54949 | 0.12173 | 0.74731 | 0.639 | 0.86904
1 | B2 | 2390 | 6880 | 100 | 100 | 90 | 90 | 1.36 | 1.36 | 0.017196 | 0.49556 | 0.023386 | 0.67396 | 0.51276 | 0.69735
[12 empty] | 0.81479 | 2.2575 | 2.6806 | 3.0722

## C2
|  |  | CALCULO DEL FACTOR DESTRUCTIVO TOTAL | [7 empty] | Código de Proyecto:
Factor por presion Neumàtica
[11 empty] | Página | [5 empty] | 0,00007x2,1685
[11 empty] | Especialidad: Tráfico |  |  |  |  | Coeficiente | 1e-05
[16 empty] | Exponente | 2.6363
ESTACION: HUANCASPATA (Final Dia y Final Noche)
FACTORES DESTRUCTIVOS (POR CARGA y PRESION NEUMATICA)
CAMION C2
Sentido | Tipo de Vehiculo | PESOS POR EJE |  | PRESION NEUMATICA |  | PRESION NEUMATICA x 0.9 |  | FACTOR POR PRESION NEUMATICA |  | FACTOR POR CARGA |  | FACTOR DESTRUCTIVO TOTAL POR CARGA y PRESION NUEMATICA |  | FACTOR DESTRUCTIVO TOTAL FxC | FACTOR DESTRUCTIVO TOTAL FxCxPN
|  | Kg. |  | psi |  | psi
|  | E1 | E2 | E1 | E2 | E1 | E2 | E1 | E2 | E1 | E2 | E1 | E2
1 | C2 | 1620 | 1400 | 60 | 60 | 54 | 54 | 1 | 1 | 0.0036298 | 0.00084968 | 0.0036298 | 0.00084968 | 0.0044795 | 0.0044795
1 | C2 | 1860 | 2400 | 100 | 100 | 90 | 90 | 1.36 | 1.36 | 0.0063078 | 0.0073382 | 0.0085786 | 0.00998 | 0.013646 | 0.018559
1 | C2 | 1640 | 1400 | 60 | 70 | 54 | 63 | 1 | 1 | 0.0038124 | 0.00084968 | 0.0038124 | 0.00084968 | 0.0046621 | 0.0046621
1 | C2 | 3600 | 3080 | 90 | 90 | 81 | 81 | 1.036 | 1.036 | 0.088519 | 0.019904 | 0.091705 | 0.020621 | 0.10842 | 0.11233
1 | C2 | 2260 | 3860 | 60 | 60 | 54 | 54 | 1 | 1 | 0.013749 | 0.049101 | 0.013749 | 0.049101 | 0.06285 | 0.06285
1 | C2 | 2680 | 5200 | 60 | 60 | 54 | 54 | 1 | 1 | 0.027187 | 0.16172 | 0.027187 | 0.16172 | 0.1889 | 0.1889
1 | C2 | 2680 | 2400 | 60 | 70 | 54 | 63 | 1 | 1 | 0.027187 | 0.0073382 | 0.027187 | 0.0073382 | 0.034525 | 0.034525
1 | C2 | 1620 | 1420 | 60 | 60 | 54 | 54 | 1 | 1 | 0.0036298 | 0.00089929 | 0.0036298 | 0.00089929 | 0.0045291 | 0.0045291
1 | C2 | 1840 | 1640 | 60 | 60 | 54 | 54 | 1 | 1 | 0.0060408 | 0.0016 | 0.0060408 | 0.0016 | 0.0076408 | 0.0076408
1 | C2 | 3220 | 5280 | 55 | 60 | 49.5 | 54 | 1 | 1 | 0.056656 | 0.1719 | 0.056656 | 0.1719 | 0.22856 | 0.22856
1 | C2 | 4680 | 9860 | 60 | 60 | 54 | 54 | 1 | 1 | 0.25282 | 2.0905 | 0.25282 | 2.0905 | 2.3433 | 2.3433
1 | C2 | 1620 | 1600 | 50 | 60 | 45 | 54 | 1 | 1 | 0.0036298 | 0.0014495 | 0.0036298 | 0.0014495 | 0.0050793 | 0.0050793
1 | C2 | 1860 | 1640 | 70 | 70 | 63 | 63 | 1 | 1 | 0.0063078 | 0.0016 | 0.0063078 | 0.0016 | 0.0079078 | 0.0079078
1 | C2 | 5020 | 9640 | 60 | 60 | 54 | 54 | 1 | 1 | 0.33469 | 1.9101 | 0.33469 | 1.9101 | 2.2448 | 2.2448
1 | C2 | 3640 | 6060 | 60 | 60 | 54 | 54 | 1 | 1 | 0.092519 | 0.29829 | 0.092519 | 0.29829 | 0.39081 | 0.39081
1 | C2 | 3660 | 6680 | 60 | 60 | 54 | 54 | 1 | 1 | 0.094569 | 0.4404 | 0.094569 | 0.4404 | 0.53497 | 0.53497
1 | C2 | 1860 | 1620 | 55 | 60 | 49.5 | 54 | 1 | 1 | 0.0063078 | 0.0015234 | 0.0063078 | 0.0015234 | 0.0078311 | 0.0078311
1 | C2 | 2400 | 3680 | 60 | 60 | 54 | 54 | 1 | 1 | 0.017485 | 0.040564 | 0.017485 | 0.040564 | 0.058049 | 0.058049
1 | C2 | 2860 | 4260 | 80 | 90 | 72 | 81 | 1 | 1.036 | 0.03526 | 0.072842 | 0.03526 | 0.075465 | 0.1081 | 0.11073
1 | C2 | 1860 | 1640 | 90 | 90 | 81 | 81 | 1.036 | 1.036 | 0.0063078 | 0.0016 | 0.0065349 | 0.0016576 | 0.0079078 | 0.0081925
1 | C2 | 4220 | 9260 | 100 | 100 | 90 | 90 | 1.36 | 1.36 | 0.16714 | 1.6263 | 0.22731 | 2.2117 | 1.7934 | 2.439
1 | C2 | 3680 | 6460 | 60 | 60 | 54 | 54 | 1 | 1 | 0.096653 | 0.38519 | 0.096653 | 0.38519 | 0.48184 | 0.48184
1 | C2 | 2060 | 2600 | 60 | 60 | 54 | 54 | 1 | 1 | 0.0094906 | 0.010107 | 0.0094906 | 0.010107 | 0.019598 | 0.019598
1 | C2 | 3840 | 5860 | 60 | 60 | 54 | 54 | 1 | 1 | 0.11459 | 0.26082 | 0.11459 | 0.26082 | 0.37541 | 0.37541
1 | C2 | 1680 | 1620 | 60 | 60 | 54 | 54 | 1 | 1 | 0.0041982 | 0.0015234 | 0.0041982 | 0.0015234 | 0.0057216 | 0.0057216
1 | C2 | 3860 | 9090 | 65 | 70 | 58.5 | 63 | 1 | 1 | 0.117 | 1.5101 | 0.117 | 1.5101 | 1.6271 | 1.6271
1 | C2 | 2040 | 2200 | 60 | 60 | 54 | 54 | 1 | 1 | 0.0091274 | 0.0051813 | 0.0091274 | 0.0051813 | 0.014309 | 0.014309
1 | C2 | 4260 | 8060 | 105 | 105 | 94.5 | 94.5 | 1.558 | 1.558 | 0.17357 | 0.93344 | 0.27041 | 1.4543 | 1.107 | 1.7247
1 | C2 | 4060 | 5860 | 55 | 70 | 49.5 | 63 | 1 | 1 | 0.1432 | 0.26082 | 0.1432 | 0.26082 | 0.40401 | 0.40401
1 | C2 | 4290 | 6480 | 60 | 60 | 54 | 54 | 1 | 1 | 0.17851 | 0.38998 | 0.17851 | 0.38998 | 0.56849 | 0.56849
1 | C2 | 5050 | 8290 | 60 | 60 | 54 | 54 | 1 | 1 | 0.34276 | 1.0446 | 0.34276 | 1.0446 | 1.3874 | 1.3874
1 | C2 | 1740 | 1620 | 60 | 70 | 54 | 63 | 1 | 1 | 0.0048308 | 0.0015234 | 0.0048308 | 0.0015234 | 0.0063542 | 0.0063542
1 | C2 | 4880 | 8660 | 60 | 60 | 54 | 54 | 1 | 1 | 0.29888 | 1.244 | 0.29888 | 1.244 | 1.5429 | 1.5429
1 | C2 | 2440 | 3260 | 60 | 60 | 54 | 54 | 1 | 1 | 0.01868 | 0.024981 | 0.01868 | 0.024981 | 0.043662 | 0.043662
1 | C2 | 1860 | 1600 | 60 | 60 | 54 | 54 | 1 | 1 | 0.0063078 | 0.0014495 | 0.0063078 | 0.0014495 | 0.0077573 | 0.0077573
1 | C2 | 3880 | 12070 | 110 | 100 | 99 | 90 | 1.756 | 1.36 | 0.11944 | 4.6943 | 0.20974 | 6.3843 | 4.8138 | 6.594
1 | C2 | 2900 | 5200 | 90 | 90 | 81 | 81 | 1.036 | 1.036 | 0.037275 | 0.16172 | 0.038617 | 0.16754 | 0.19899 | 0.20616
1 | C2 | 2150 | 2980 | 90 | 90 | 81 | 81 | 1.036 | 1.036 | 0.011261 | 0.017443 | 0.011666 | 0.01807 | 0.028704 | 0.029737
1 | C2 | 2100 | 2360 | 90 | 90 | 81 | 81 | 1.036 | 1.036 | 0.010249 | 0.0068611 | 0.010618 | 0.0071081 | 0.017111 | 0.017727
1 | C2 | 2340 | 3540 | 100 | 100 | 90 | 90 | 1.36 | 1.36 | 0.015801 | 0.034734 | 0.02149 | 0.047239 | 0.050535 | 0.068728
1 | C2 | 2620 | 3950 | 100 | 100 | 90 | 90 | 1.36 | 1.36 | 0.024833 | 0.053843 | 0.033773 | 0.073227 | 0.078676 | 0.107
[10 empty] | 0.23031 | 4.1077 | 0.079516 | 0.50708 | 0.51072 | 0.58659

## C3
|  |  |  | CALCULO DEL FACTOR DESTRUCTIVO TOTAL | [12 empty] | Código de Proyecto:
Factor por presion Neumàtica
[17 empty] | Página |  |  |  |  | 0,00007x2,1685
[17 empty] | Especialidad: Tráfico |  |  |  | Coeficiente | 1e-05
[21 empty] | Exponente | 2.6363
ESTACION: HUANCASPATA (Final Dia y Final Noche)
45
FACTORES DESTRUCTIVOS (POR CARGA y PRESION NEUMATICA)
CAMION C3
Sentido | Tipo de Vehiculo | PESOS POR EJE |  |  | PRESION NEUMATICA |  |  | PRESION NEUMATICA x 0.9 |  |  | FACTOR POR PRESION NEUMATICA |  |  |  | FACTOR POR CARGA |  | FACTOR DESTRUCTIVO TOTAL POR CARGA y PRESION NEUMATICA |  | FACTOR DESTRUCTIVO TOTAL FxC | FACTOR DESTRUCTIVO TOTAL FxCxPN
|  | Kg. |  |  | psi |  |  | psi | [6 empty] | E1 | E2+E3
|  | E1 | E2 | E3 | E1 | E2 | E3 | E1 | E2 | E3 | E1 | E2 | E3 | (E2+E3)/2 | simple | tandem | E1 | E2+E3
1 | C3 | 7440 | 8600 | 6600 | 90 | 100 | 100 | 81 | 90 | 90 | 1.036 | 1.36 | 1.36 | 1.36 | 1.6148 | 1.0268 | 1.6729 | 1.3964 | 2.6415 | 3.0693
1 | C3 | 6480 | 15060 | 16260 | 80 | 90 | 90 | 72 | 81 | 81 | 1 | 1.036 | 1.036 | 1.036 | 0.92923 | 18.5088 | 0.92923 | 19.1752 | 19.4381 | 20.1044
1 | C3 | 8600 | 14000 | 13400 | 90 | 90 | 90 | 81 | 81 | 81 | 1.036 | 1.036 | 1.036 | 1.036 | 2.8828 | 10.8416 | 2.9866 | 11.2319 | 13.7245 | 14.2185
1 | C3 | 4040 | 3680 | 3400 | 90 | 90 | 100 | 81 | 81 | 90 | 1.036 | 1.036 | 1.36 | 1.198 | 0.14039 | 0.048331 | 0.14545 | 0.0579 | 0.18873 | 0.20335
1 | C3 | 3980 | 3620 | 3480 | 90 | 90 | 90 | 81 | 81 | 81 | 1.036 | 1.036 | 1.036 | 1.036 | 0.13224 | 0.048879 | 0.137 | 0.050639 | 0.18112 | 0.18764
1 | C3 | 4040 | 3800 | 3460 | 90 | 100 | 100 | 81 | 90 | 90 | 1.036 | 1.36 | 1.36 | 1.36 | 0.14039 | 0.053437 | 0.14545 | 0.072674 | 0.19383 | 0.21812
1 | C3 | 3680 | 3220 | 2860 | 80 | 90 | 90 | 72 | 81 | 81 | 1 | 1.036 | 1.036 | 1.036 | 0.096653 | 0.026285 | 0.096653 | 0.027231 | 0.12294 | 0.12388
1 | C3 | 3960 | 3280 | 3090 | 100 | 110 | 110 | 90 | 99 | 99 | 1.36 | 1.756 | 1.756 | 1.756 | 0.1296 | 0.03167 | 0.17626 | 0.055613 | 0.16127 | 0.23187
1 | C3 | 4060 | 3680 | 3600 | 90 | 100 | 100 | 81 | 90 | 90 | 1.036 | 1.36 | 1.36 | 1.36 | 0.1432 | 0.054028 | 0.14835 | 0.073478 | 0.19722 | 0.22183
1 | C3 | 8800 | 16220 | 16920 | 90 | 100 | 100 | 81 | 90 | 90 | 1.036 | 1.36 | 1.36 | 1.36 | 3.1605 | 23.2008 | 3.2743 | 31.553 | 26.3613 | 34.8273
1 | C3 | 5600 | 11040 | 9060 | 90 | 90 | 90 | 81 | 81 | 81 | 1.036 | 1.036 | 1.036 | 1.036 | 0.51829 | 3.1396 | 0.53695 | 3.2526 | 3.6579 | 3.7896
1 | C3 | 3860 | 3620 | 3600 | 90 | 100 | 100 | 81 | 90 | 90 | 1.036 | 1.36 | 1.36 | 1.36 | 0.117 | 0.052269 | 0.12121 | 0.071085 | 0.16927 | 0.19229
1 | C3 | 6660 | 13280 | 15460 | 90 | 90 | 90 | 81 | 81 | 81 | 1.036 | 1.036 | 1.036 | 1.036 | 1.0369 | 13.1232 | 1.0742 | 13.5956 | 14.16 | 14.6698
1 | C3 | 7640 | 13280 | 15060 | 90 | 100 | 100 | 81 | 90 | 90 | 1.036 | 1.36 | 1.36 | 1.36 | 1.7956 | 12.4077 | 1.8602 | 16.8745 | 14.2033 | 18.7347
1 | C3 | 6440 | 15060 | 15860 | 90 | 100 | 100 | 81 | 90 | 90 | 1.036 | 1.36 | 1.36 | 1.36 | 0.9065 | 17.5813 | 0.93913 | 23.9105 | 18.4878 | 24.8497
1 | C3 | 6440 | 16260 | 15840 | 90 | 110 | 110 | 81 | 99 | 99 | 1.036 | 1.756 | 1.756 | 1.756 | 0.9065 | 20.4227 | 0.93913 | 35.8622 | 21.3292 | 36.8013
1 | C3 | 5800 | 9960 | 9800 | 90 | 100 | 100 | 81 | 90 | 90 | 1.036 | 1.36 | 1.36 | 1.36 | 0.5964 | 2.9325 | 0.61787 | 3.9882 | 3.5289 | 4.6061
1 | C3 | 5860 | 11680 | 12490 | 90 | 90 | 90 | 81 | 81 | 81 | 1.036 | 1.036 | 1.036 | 1.036 | 0.62146 | 6.5645 | 0.64383 | 6.8008 | 7.1859 | 7.4446
1 | C3 | 6400 | 15660 | 15200 | 90 | 100 | 100 | 81 | 90 | 90 | 1.036 | 1.36 | 1.36 | 1.36 | 0.88419 | 17.4452 | 0.91602 | 23.7255 | 18.3294 | 24.6415
1 | C3 | 4260 | 3280 | 3040 | 80 | 90 | 90 | 72 | 81 | 81 | 1 | 1.036 | 1.036 | 1.036 | 0.17357 | 0.030687 | 0.17357 | 0.031792 | 0.20425 | 0.20536
1 | C3 | 8200 | 16000 | 16120 | 70 | 90 | 90 | 63 | 81 | 81 | 1 | 1.036 | 1.036 | 1.036 | 2.3828 | 20.4736 | 2.3828 | 21.2107 | 22.8564 | 23.5934
1 | C3 | 7400 | 14950 | 14660 | 90 | 100 | 100 | 81 | 90 | 90 | 1.036 | 1.36 | 1.36 | 1.36 | 1.5803 | 14.7858 | 1.6372 | 20.1087 | 16.3662 | 21.746
1 | C3 | 8600 | 12400 | 12060 | 90 | 90 | 90 | 81 | 81 | 81 | 1.036 | 1.036 | 1.036 | 1.036 | 2.8828 | 6.8852 | 2.9866 | 7.1331 | 9.768 | 10.1197
1 | C3 | 3260 | 2480 | 2280 | 90 | 100 | 100 | 81 | 90 | 90 | 1.036 | 1.36 | 1.36 | 1.36 | 0.059524 | 0.0098746 | 0.061667 | 0.013429 | 0.069399 | 0.075097
1 | C3 | 6640 | 13280 | 14460 | 80 | 90 | 90 | 72 | 81 | 81 | 1 | 1.036 | 1.036 | 1.036 | 1.0245 | 11.3899 | 1.0245 | 11.7999 | 12.4143 | 12.8243
1 | C3 | 5680 | 12660 | 13290 | 90 | 90 | 100 | 81 | 81 | 90 | 1.036 | 1.036 | 1.36 | 1.198 | 0.54855 | 8.7225 | 0.5683 | 10.4496 | 9.2711 | 11.0179
1 | C3 | 6090 | 14860 | 15220 | 100 | 100 | 100 | 90 | 90 | 90 | 1.36 | 1.36 | 1.36 | 1.36 | 0.72493 | 15.7472 | 0.9859 | 21.4162 | 16.4721 | 22.4021
1 | C3 | 6640 | 15680 | 16060 | 75 | 110 | 110 | 67.5 | 99 | 99 | 1 | 1.756 | 1.756 | 1.756 | 1.0245 | 19.5218 | 1.0245 | 34.2803 | 20.5463 | 35.3047
1 | C3 | 5990 | 13680 | 15220 | 90 | 100 | 100 | 81 | 90 | 90 | 1.036 | 1.36 | 1.36 | 1.36 | 0.67847 | 13.4179 | 0.7029 | 18.2483 | 14.0963 | 18.9512
1 | C3 | 6220 | 15280 | 15860 | 80 | 90 | 90 | 72 | 81 | 81 | 1 | 1.036 | 1.036 | 1.036 | 0.78883 | 18.087 | 0.78883 | 18.7381 | 18.8758 | 19.527
1 | C3 | 4060 | 5660 | 4600 | 90 | 110 | 110 | 81 | 99 | 99 | 1.036 | 1.756 | 1.756 | 1.756 | 0.1432 | 0.21315 | 0.14835 | 0.37429 | 0.35634 | 0.52264
1 | C3 | 6830 | 9220 | 8750 | 100 | 100 | 100 | 90 | 90 | 90 | 1.36 | 1.36 | 1.36 | 1.36 | 1.1469 | 2.0058 | 1.5597 | 2.7279 | 3.1526 | 4.2876
1 | C3 | 4210 | 3350 | 3560 | 110 | 100 | 100 | 99 | 90 | 90 | 1.756 | 1.36 | 1.36 | 1.36 | 0.16556 | 0.043854 | 0.29072 | 0.059641 | 0.20941 | 0.35036
1 | C3 | 6320 | 8740 | 9130 | 110 | 110 | 100 | 99 | 99 | 90 | 1.756 | 1.756 | 1.36 | 1.558 | 0.8408 | 1.9615 | 1.4764 | 3.056 | 2.8023 | 4.5325
1 | C3 | 6880 | 10290 | 10400 | 110 | 110 | 110 | 99 | 99 | 99 | 1.756 | 1.756 | 1.756 | 1.756 | 1.1808 | 3.5248 | 2.0735 | 6.1895 | 4.7056 | 8.263
1 | C3 | 8560 | 10320 | 10790 | 110 | 110 | 100 | 99 | 99 | 90 | 1.756 | 1.756 | 1.36 | 1.558 | 2.8296 | 3.8198 | 4.9687 | 5.9513 | 6.6494 | 10.92
1 | C3 | 5360 | 12070 | 12110 | 100 | 110 | 110 | 90 | 99 | 99 | 1.36 | 1.756 | 1.756 | 1.756 | 0.43499 | 6.5753 | 0.59159 | 11.5463 | 7.0103 | 12.1379
1 | C3 | 5830 | 5550 | 4900 | 110 | 110 | 110 | 99 | 99 | 99 | 1.756 | 1.756 | 1.756 | 1.756 | 0.60883 | 0.22938 | 1.0691 | 0.40279 | 0.83821 | 1.4719
[14 empty] | 2.6986 | 0.36489 | 2.3337 | 1.102 | 10.1451 | 8.7086 | 11.2471
57

## C4 (hidden)
[5 empty] | CALCULO DEL FACTOR DESTRUCTIVO TOTAL | [15 empty] | Código de Proyecto:
Factor por presion Neumàtica
[21 empty] | Página |  |  |  | 0,00007x2,1685
[21 empty] | Especialidad: Tráfico |  |  | Coeficiente | 1e-05
[24 empty] | Exponente | 2.6363
ESTACION: HUANCASPATA (Final Dia y Final Noche)
FACTORES DESTRUCTIVOS (POR CARGA y PRESION NEUMATICA)
CAMION C4
Sentido | Tipo de Vehiculo | PESOS POR EJE |  |  |  | PRESION NEUMATICA |  |  |  | PRESION NEUMATICA x 0.9 |  |  |  | FACTOR POR PRESION NEUMATICA |  |  |  |  | FACTOR POR CARGA |  | FACTOR DESTRUCTIVO TOTAL POR CARGA y PRESION NEUMATICA |  | FACTOR DESTRUCTIVO TOTAL
|  | Kg. |  |  |  | psi |  |  |  | psi | [8 empty] | E1 | E2+E3+E4
|  | E1 | E2 | E3 | E4 | E1 | E2 | E3 | E4 | E1 | E2 | E3 | E4 | E1 | E2 | E3 | E4 | (E2+E3+E4)/3 | Simple | Tridem | E1 | E2+E3+E4
1 | C4 | psi E1: 0; psi E2: 0; psi E3: 0; psi E4: 0; psi E1: 0; psi E2: 0; psi E3: 0; psi E4: 0 | 0 | 0 | 0 | 0 | 0 | 0
[18 empty] | #REF! | #REF! | #REF! | 0 | 0 | 0

## T3S3 (hidden)
|  |  |  | CALCULO DEL FACTOR DESTRUCTIVO TOTAL | [27 empty] | Código de Proyecto:
Factor por presion Neumàtica
[32 empty] | Página |  |  |  | 0,00007x2,1685
[32 empty] | Especialidad: Tráfico |  |  | Coeficiente | 1e-05
[35 empty] | Exponente | 2.6363
73
ESTACION: HUANCASPATA (Final Dia y Final Noche)
FACTORES DESTRUCTIVOS (POR CARGA y PRESION NEUMATICA)
SEMITRAILER T3S3
Sentido | Tipo de Vehiculo | PESOS POR EJE | [5 empty] | PRESION NEUMATICA | [5 empty] | PRESION NEUMATICA x 0.9 | [5 empty] | FACTOR POR PRESION NEUMATICA | [7 empty] | FACTOR POR CARGA |  |  | FACTOR DESTRUCTIVO TOTAL POR CARGA y PRESION NEUMATICA |  |  | FACTOR DESTRUCTIVO TOTAL
|  | Kg. | [5 empty] | psi | [5 empty] | psi | [13 empty] | simple | tandem | tridem
|  | E1 | E2 | E3 | E4 | E5 | E6 | E1 | E2 | E3 | E4 | E5 | E6 | E1 | E2 | E3 | E4 | E5 | E6 | E1 | E2 | E3 | (E2+E3)/2 | E4 | E5 | E6 | (E4+E5+E6)/3 | E1 | (E2+E3)/2 | (E4+E5+E6)/3 | E1 | (E2+E3)/2 | (E4+E5+E6)/3
1 | T3S3 | psi E1: 90; psi E2: 0; psi E3: 0; psi E4: 0; psi E5: 0; psi E6: 0; psi E1: 1.4; psi E2: 0; psi E3: 0 | 0 | 0 | 0 | 0 | 0 | 0 | 0 | 0 | 0 | 0 | 0 | 0
1 | T3S3 | psi E1: 90; psi E2: 0; psi E3: 0; psi E4: 0; psi E5: 0; psi E6: 0; psi E1: 1.4; psi E2: 0; psi E3: 0 | 0 | 0 | 0 | 0 | 0 | 0 | 0 | 0 | 0 | 0 | 0 | 0
[27 empty] | 4.9333 | 0.38744 | 2.8815 | 1.6643 | 0 | 0 | 0 | 0

## Factores de Carga Resumen
[5 empty] | 1 | 2 | 3 | 4 | 5 | 6 | 7 | 8 | 9 | 10 | 11 | 12 | 13 | 14 | 15 | 16
FACTORES DESTRUCTIVOS TOTALES POR TIPO DE VEHICULO HUANCASPATA |  |  |  |  | Bus 2E | Bus 3E | Bus 4E | Camión 2E | Camión 3E | Camión 4E | Semitrayler 2S1 ó T2S1 | Semitrayler 2S2 ó T2S2 | Semitrayler 2S3 ó T2S3 | Semitrayler 3S1 ó T3S1 | Semitrayler 3S2 ó T3S2 | Semitrayler >=3S3 ó T3S3 | Trayler 2T2 ó C2R2 | Trayler 2T3 ó C2R3 | Trayler 3T2 ó C3R2 | Trayler 3T3 ó C3R3
Tipo de Vehiculo | FACTOR DESTRUCTIVO TOTAL FxC | FACTOR DESTRUCTIVO TOTAL FxCxPN |  |  | 3.0722 | 2.6313 | 2.067 | 0.58659 | 11.2471 | 2.7736 | 7.7419 | 6.5229 | 6.5914 | 6.5229 | 5.3038 | 5.3723 | 10.9802 | 9.7612 | 9.7612 | 8.5421
Bus 2E | 2.6806 | 3.0722 | 1 | 3.0722
Bus 3E | 2.6313 | 2.6313 | 2 | 2.6313
Bus 4E | 2.067 | 2.067 | 3 | 2.067
Camión 2E | 0.51072 | 0.58659 | 4 | 0.58659
Camión 3E | 8.7086 | 11.2471 | 5 | 11.2471
Camión 4E | 2.7736 | 2.7736 | 6 | 2.7736
Semitrayler 2S1 ó T2S1 | 7.7419 | 7.7419 | 7 | 7.7419
Semitrayler 2S2 ó T2S2 | 6.5229 | 6.5229 | 8 | 6.5229
Semitrayler 2S3 ó T2S3 | 6.5914 | 6.5914 | 9 | 6.5914
Semitrayler 3S1 ó T3S1 | 6.5229 | 6.5229 | 10 | 6.5229
Semitrayler 3S2 ó T3S2 | 5.3038 | 5.3038 | 11 | 5.3038
Semitrayler >=3S3 ó T3S3 | 5.3723 | 5.3723 | 12 | 5.3723
Trayler 2T2 ó C2R2 | 10.9802 | 10.9802 | 13 | 10.9802
Trayler 2T3 ó C2R3 | 9.7612 | 9.7612 | 14 | 9.7612
Trayler 3T2 ó C3R2 | 9.7612 | 9.7612 | 15 | 9.7612
Trayler 3T3 ó C3R3 | 8.5421 | 8.5421 | 16 | 8.5421
Fuente : Elaboración propia y Ejes Equivalentes del DS 058 - 2003. NORMAS DE PESO Y DIMENSIONES PARA CIRCULACION EN LAS CARRETERAS DE LA RED VIAL NACIONAL (Números en negrita)