## Presión Neumática
Ingresar espesor de Carpeta Asfáltica (mm.) | [6 empty] | 50 | Coeficiente | 1e-05
[8 empty] | Exponente | 2.6363
Presión de Contacto del Neumático (psi)
|  | 80 | 90 | 100 | 110 | 120 | 130 | 140 | Correlación |  |  | Coeficiente | Exponente
Espesor de capa de rodadura | 50 | 1 | 1.36 | 1.8 | 2.31 | 2.91 | 3.59 | 4.37 | 0,00001x2,6363 | Espesor de capa de rodadura | 50 | 1e-05 | 2.6363
| 60 | 1 | 1.33 | 1.72 | 2.18 | 2.69 | 3.27 | 3.92 | 0,00002x2,4434 |  | 60 | 2e-05 | 2.4434
| 70 | 1 | 1.3 | 1.65 | 2.05 | 2.49 | 2.99 | 3.53 | 0,00005x2,257 |  | 70 | 5e-05 | 2.257
| 71.25 | 1 | 1.2975 | 1.6425 | 2.0362 | 2.4688 | 2.9588 | 3.4888 | 0,00006x2,2353 |  | 71.25 | 6e-05 | 2.353
| 72.5 | 1 | 1.295 | 1.635 | 2.0225 | 2.4475 | 2.9275 | 3.4475 | 0,00006x2,2133 |  | 72.5 | 6e-05 | 2.2133
| 73.75 | 1 | 1.2888 | 1.6162 | 1.9881 | 2.3944 | 2.8494 | 3.3444 | 0,00008x2,1572 |  | 73.75 | 8e-05 | 2.1572
| 75 | 1 | 1.29 | 1.62 | 1.995 | 2.405 | 2.865 | 3.365 | 0,00007x2,1685 |  | 75 | 7e-05 | 2.1685
| 80 | 1 | 1.28 | 1.59 | 1.94 | 2.32 | 2.74 | 3.2 | 0,00001x2,0756 |  | 80 | 1e-05 | 2.0756
| 90 | 1 | 1.25 | 1.53 | 1.84 | 2.17 | 2.52 | 2.91 | 0,00002x1,9088 |  | 90 | 2e-05 | 1.9088
| 95 | 1 | 1.24 | 1.505 | 1.795 | 2.105 | 2.435 | 2.795 | 0,0003x1,8364 |  | 95 | 0.0003 | 1.8364
| 100 | 1 | 1.23 | 1.48 | 1.75 | 2.04 | 2.35 | 2.68 | 0,0004x1,7610 |  | 100 | 0.0004 | 1.761
| 102.5 | 1 | 1.225 | 1.4675 | 1.7275 | 2.0075 | 2.305 | 2.62 | 0,0005x1,7202 |  | 102.5 | 0.0005 | 1.7202
| 105 | 1 | 1.22 | 1.455 | 1.705 | 1.975 | 2.26 | 2.56 | 0,0006x1,6785 |  | 105 | 0.0006 | 1.6785
| 110 | 1 | 1.21 | 1.43 | 1.66 | 1.91 | 2.17 | 2.44 | 0,0009x1,5921 |  | 110 | 0.0009 | 1.5921
| 120 | 1 | 1.19 | 1.38 | 1.59 | 1.8 | 2.02 | 2.25 | 0,0018x1,4469 |  | 120 | 0.0018 | 1.4469
| 125 | 1 | 1.18 | 1.36 | 1.555 | 1.75 | 1.955 | 2.17 | 0,0024x1,381 |  | 125 | 0.0024 | 1.381
| 130 | 1 | 1.17 | 1.34 | 1.52 | 1.7 | 1.89 | 2.09
| 140 | 1 | 1.15 | 1.3 | 1.46 | 1.62 | 1.78 | 1.94
| 150 | 1 | 1.13 | 1.26 | 1.39 | 1.52 | 1.66 | 1.79
| 160 | 1 | 1.12 | 1.24 | 1.36 | 1.47 | 1.59 | 1.71
| 170 | 1 | 1.11 | 1.21 | 1.31 | 1.41 | 1.51 | 1.61
| 180 | 1 | 1.09 | 1.18 | 1.27 | 1.36 | 1.45 | 1.53
| 190 | 1 | 1.08 | 1.16 | 1.24 | 1.31 | 1.39 | 1.46 | [7 empty] | 70
| 200 | 1 | 1.08 | 1.15 | 1.22 | 1.28 | 1.35 | 1.41 |  |  |  |  | 4e-05 | 4e-05 |  | 1
[13 empty] | 0.0001 | 0.0001 | 0.0001
[13 empty] | 70 | y = 5E-05x2.257
75
[13 empty] | 80 | y = 1E-04x2.0756
[13 empty] | 70 | 0.9 | 63
[13 empty] | 75 | 0.9 | 67.5
[13 empty] | 80 | 0.9 | 72
[13 empty] | 85 | 0.9 | 76.5
[13 empty] | 90 | 0.9 | 81
[13 empty] | 95 | 0.9 | 85.5
[13 empty] | 100 | 0.9 | 90
[13 empty] | 105 | 0.9 | 94.5
[13 empty] | 110 | 0.9 | 99

## B2
|  |  |  | CALCULO DEL FACTOR DESTRUCTIVO TOTAL | [7 empty] | Código de Proyecto: |  |  |  |  | 75 | 1 | 1.29 | 1.62 | 1.995 | 2.405 | 2.865 | 3.365 | 0,00007x2,1685
Factor por presion Neumàtica
[12 empty] | Página |  |  |  |  | 0,00007x2,1685
[12 empty] | Especialidad: Tráfico |  |  |  | Coeficiente | 1e-05
[16 empty] | Exponente | 2.6363
ESTACION: HUAYLLABAMBAL (Final Dia y Final Noche)
FACTORES DESTRUCTIVOS (POR CARGA y PRESION NEUMATICA)
BUS B2
Sentido | Tipo de Vehiculo | PESOS POR EJE |  | PRESION NEUMATICA |  | PRESION NEUMATICA x 0.9 |  | FACTOR POR PRESION NEUMATICA |  | FACTOR POR CARGA |  | FACTOR DESTRUCTIVO TOTAL POR CARGA y PRESION NEUMATICA |  | FACTOR DESTRUCTIVO TOTAL FxC | FACTOR DESTRUCTIVO TOTAL FxCxPN
|  | Kg. |  | psi |  | psi
|  | E1 | E2 | E1 | E2 | E1 | E2 | E1 | E2 | E1 | E2 | E1 | E2
1 | B2 | 5410 | 4190 | 90 | 100 | 81 | 90 | 1.036 | 1.36 | 0.45145 | 0.068171 | 0.46771 | 0.092713 | 0.51962 | 0.56042
1 | B2 | 5330 | 5650 | 110 | 110 | 99 | 99 | 1.756 | 1.756 | 0.42534 | 0.22539 | 0.74689 | 0.39579 | 0.65073 | 1.1427
1 | B2 | 4440 | 5170 | 100 | 100 | 90 | 90 | 1.36 | 1.36 | 0.20481 | 0.15802 | 0.27854 | 0.2149 | 0.36283 | 0.49345
1 | B2 | 6880 | 11420 | 90 | 100 | 81 | 90 | 1.036 | 1.36 | 1.1808 | 3.7619 | 1.2233 | 5.1162 | 4.9427 | 6.3395
1 | B2 | 6720 | 7880 | 100 | 100 | 90 | 90 | 1.36 | 1.36 | 1.0747 | 0.8528 | 1.4616 | 1.1598 | 1.9275 | 2.6215
1 | B2 | 6440 | 8980 | 100 | 100 | 90 | 90 | 1.36 | 1.36 | 0.9065 | 1.4383 | 1.2328 | 1.9561 | 2.3448 | 3.1889
[12 empty] | 0.90182 | 1.4893 | 1.7914 | 2.3911

## C2
|  |  | CALCULO DEL FACTOR DESTRUCTIVO TOTAL | [7 empty] | Código de Proyecto:
Factor por presion Neumàtica
[11 empty] | Página | [5 empty] | 0,00007x2,1685
[11 empty] | Especialidad: Tráfico |  |  |  |  | Coeficiente | 1e-05
[16 empty] | Exponente | 2.6363
ESTACION: HUAYLLABAMBAL (Final Dia y Final Noche)
FACTORES DESTRUCTIVOS (POR CARGA y PRESION NEUMATICA)
CAMION C2
Sentido | Tipo de Vehiculo | PESOS POR EJE |  | PRESION NEUMATICA |  | PRESION NEUMATICA x 0.9 |  | FACTOR POR PRESION NEUMATICA |  | FACTOR POR CARGA |  | FACTOR DESTRUCTIVO TOTAL POR CARGA y PRESION NUEMATICA |  | FACTOR DESTRUCTIVO TOTAL FxC | FACTOR DESTRUCTIVO TOTAL FxCxPN
|  | Kg. |  | psi |  | psi
|  | E1 | E2 | E1 | E2 | E1 | E2 | E1 | E2 | E1 | E2 | E1 | E2
1 | C2 | 2160 | 3150 | 100 | 100 | 90 | 90 | 1.36 | 1.36 | 0.011472 | 0.021776 | 0.015602 | 0.029616 | 0.033248 | 0.045218
1 | C2 | 1840 | 1890 | 90 | 90 | 81 | 81 | 1.036 | 1.036 | 0.0060408 | 0.0028222 | 0.0062583 | 0.0029238 | 0.008863 | 0.0091821
1 | C2 | 2380 | 1780 | 90 | 90 | 81 | 81 | 1.036 | 1.036 | 0.01691 | 0.0022204 | 0.017518 | 0.0023003 | 0.01913 | 0.019819
1 | C2 | 4940 | 8820 | 70 | 70 | 63 | 63 | 1 | 1 | 0.31386 | 1.3385 | 0.31386 | 1.3385 | 1.6524 | 1.6524
1 | C2 | 2280 | 3180 | 55 | 60 | 49.5 | 54 | 1 | 1 | 0.014242 | 0.022618 | 0.014242 | 0.022618 | 0.03686 | 0.03686
1 | C2 | 2130 | 4640 | 55 | 60 | 49.5 | 54 | 1 | 1 | 0.010848 | 0.10252 | 0.010848 | 0.10252 | 0.11337 | 0.11337
1 | C2 | 2080 | 3000 | 50 | 60 | 45 | 54 | 1 | 1 | 0.0098646 | 0.017916 | 0.0098646 | 0.017916 | 0.02778 | 0.02778
1 | C2 | 1960 | 1780 | 40 | 40 | 36 | 36 | 1 | 1 | 0.0077777 | 0.0022204 | 0.0077777 | 0.0022204 | 0.009998 | 0.009998
1 | C2 | 4280 | 8060 | 80 | 80 | 72 | 72 | 1 | 1 | 0.17685 | 0.93344 | 0.17685 | 0.93344 | 1.1103 | 1.1103
[10 empty] | 0.23031 | 4.1077 | 0.063646 | 0.27245 | 0.33465 | 0.3361

## C3
|  |  |  | CALCULO DEL FACTOR DESTRUCTIVO TOTAL | [12 empty] | Código de Proyecto:
Factor por presion Neumàtica
[17 empty] | Página |  |  |  |  | 0,00007x2,1685
[17 empty] | Especialidad: Tráfico |  |  |  | Coeficiente | 1e-05
[21 empty] | Exponente | 2.6363
ESTACION: HUAYLLABAMBAL (Final Dia y Final Noche)
45
FACTORES DESTRUCTIVOS (POR CARGA y PRESION NEUMATICA)
CAMION C3
Sentido | Tipo de Vehiculo | PESOS POR EJE |  |  | PRESION NEUMATICA |  |  | PRESION NEUMATICA x 0.9 |  |  | FACTOR POR PRESION NEUMATICA |  |  |  | FACTOR POR CARGA |  | FACTOR DESTRUCTIVO TOTAL POR CARGA y PRESION NEUMATICA |  | FACTOR DESTRUCTIVO TOTAL FxC | FACTOR DESTRUCTIVO TOTAL FxCxPN
|  | Kg. |  |  | psi |  |  | psi | [6 empty] | E1 | E2+E3
|  | E1 | E2 | E3 | E1 | E2 | E3 | E1 | E2 | E3 | E1 | E2 | E3 | (E2+E3)/2 | simple | tandem | E1 | E2+E3
1 | C3 | 3330 | 3210 | 3100 | 100 | 100 | 100 | 90 | 90 | 90 | 1.36 | 1.36 | 1.36 | 1.36 | 0.064804 | 0.030494 | 0.088133 | 0.041471 | 0.095298 | 0.1296
1 | C3 | 3900 | 3750 | 3810 | 110 | 110 | 110 | 99 | 99 | 99 | 1.756 | 1.756 | 1.756 | 1.756 | 0.12192 | 0.062832 | 0.2141 | 0.11033 | 0.18475 | 0.32443
1 | C3 | 6940 | 5810 | 4950 | 110 | 110 | 110 | 99 | 99 | 99 | 1.756 | 1.756 | 1.756 | 1.756 | 1.2225 | 0.25783 | 2.1468 | 0.45276 | 1.4804 | 2.5995
[14 empty] | 2.6986 | 0.36489 | 2.3337 | 0.81633 | 0.20152 | 0.58681 | 1.0179
57

## T3S3
|  |  |  | CALCULO DEL FACTOR DESTRUCTIVO TOTAL | [27 empty] | Código de Proyecto:
Factor por presion Neumàtica
[32 empty] | Página |  |  |  |  | 0,00007x2,1685
[32 empty] | Especialidad: Tráfico |  |  |  | Coeficiente | 1e-05
[36 empty] | Exponente | 2.6363
73
ESTACION: HUAYLLABAMBAL (Final Dia y Final Noche)
FACTORES DESTRUCTIVOS (POR CARGA y PRESION NEUMATICA)
SEMITRAILER T3S3
Sentido | Tipo de Vehiculo | PESOS POR EJE | [5 empty] | PRESION NEUMATICA | [5 empty] | PRESION NEUMATICA x 0.9 | [5 empty] | FACTOR POR PRESION NEUMATICA | [7 empty] | FACTOR POR CARGA |  |  | FACTOR DESTRUCTIVO TOTAL POR CARGA y PRESION NEUMATICA |  |  | FACTOR DESTRUCTIVO TOTAL FxC | FACTOR DESTRUCTIVO TOTAL FxCxPN
|  | Kg. | [5 empty] | psi | [5 empty] | psi | [13 empty] | simple | tandem | tridem
|  | E1 | E2 | E3 | E4 | E5 | E6 | E1 | E2 | E3 | E4 | E5 | E6 | E1 | E2 | E3 | E4 | E5 | E6 | E1 | E2 | E3 | (E2+E3)/2 | E4 | E5 | E6 | (E4+E5+E6)/3 | E1 | (E2+E3)/2 | (E4+E5+E6)/3 | E1 | (E2+E3)/2 | (E4+E5+E6)/3
1 | T3S3 | 4510 | 2900 | 2560 | 2560 | 2250 | 2310 | 110 | 110 | 110 | 110 | 110 | 110 | 90 | 99 | 99 | 99 | 99 | 99 | 1.36 | 1.756 | 1.756 | 1.756 | 1.756 | 1.756 | 1.756 | 1.756 | 0.21804 | 0.017095 | 0.012726 | 0.29653 | 0.030018 | 0.022347 | 0.24786 | 0.3489
1 | T3S3 | 4280 | 3320 | 2580 | 2660 | 2660 | 2460 | 110 | 110 | 110 | 110 | 110 | 110 | 90 | 99 | 99 | 99 | 99 | 99 | 1.36 | 1.756 | 1.756 | 1.756 | 1.756 | 1.756 | 1.756 | 1.756 | 0.17685 | 0.023308 | 0.017982 | 0.24051 | 0.040928 | 0.031577 | 0.21814 | 0.31302
[27 empty] | 4.9333 | 0.38744 | 2.8815 | 1.6643 | 0.26852 | 0.035473 | 0.026962 | 0.233 | 0.33096

## Factores de Carga Resumen
[5 empty] | 1 | 2 | 3 | 4 | 5 | 6 | 7 | 8 | 9 | 10 | 11 | 12 | 13 | 14 | 15 | 16
FACTORES DESTRUCTIVOS TOTALES POR TIPO DE VEHICULO HUAYLLABAMBA |  |  |  |  | Bus 2E | Bus 3E | Bus 4E | Camión 2E | Camión 3E | Camión 4E | Semitrayler 2S1 ó T2S1 | Semitrayler 2S2 ó T2S2 | Semitrayler 2S3 ó T2S3 | Semitrayler 3S1 ó T3S1 | Semitrayler 3S2 ó T3S2 | Semitrayler >=3S3 ó T3S3 | Trayler 2T2 ó C2R2 | Trayler 2T3 ó C2R3 | Trayler 3T2 ó C3R2 | Trayler 3T3 ó C3R3
Tipo de Vehiculo | FACTOR DESTRUCTIVO TOTAL FxC | FACTOR DESTRUCTIVO TOTAL FxCxPN |  |  | 2.3911 | 2.6313 | 2.067 | 0.3361 | 1.0179 | 2.7736 | 7.7419 | 6.5229 | 6.5914 | 6.5229 | 5.3038 | 0.33096 | 10.9802 | 9.7612 | 9.7612 | 8.5421
Bus 2E | 1.7914 | 2.3911 | 1 | 2.3911
Bus 3E | 2.6313 | 2.6313 | 2 | 2.6313
Bus 4E | 2.067 | 2.067 | 3 | 2.067
Camión 2E | 0.33465 | 0.3361 | 4 | 0.3361
Camión 3E | 0.58681 | 1.0179 | 5 | 1.0179
Camión 4E | 2.7736 | 2.7736 | 6 | 2.7736
Semitrayler 2S1 ó T2S1 | 7.7419 | 7.7419 | 7 | 7.7419
Semitrayler 2S2 ó T2S2 | 6.5229 | 6.5229 | 8 | 6.5229
Semitrayler 2S3 ó T2S3 | 6.5914 | 6.5914 | 9 | 6.5914
Semitrayler 3S1 ó T3S1 | 6.5229 | 6.5229 | 10 | 6.5229
Semitrayler 3S2 ó T3S2 | 5.3038 | 5.3038 | 11 | 5.3038
Semitrayler >=3S3 ó T3S3 | 0.233 | 0.33096 | 12 | 0.33096
Trayler 2T2 ó C2R2 | 10.9802 | 10.9802 | 13 | 10.9802
Trayler 2T3 ó C2R3 | 9.7612 | 9.7612 | 14 | 9.7612
Trayler 3T2 ó C3R2 | 9.7612 | 9.7612 | 15 | 9.7612
Trayler 3T3 ó C3R3 | 8.5421 | 8.5421 | 16 | 8.5421
Fuente : Elaboración propia y Ejes Equivalentes del DS 058 - 2003. NORMAS DE PESO Y DIMENSIONES PARA CIRCULACION EN LAS CARRETERAS DE LA RED VIAL NACIONAL (Números en negrita)