## Chaclacayo
CÁLCULO DE LA SOCAVACIÓN GENERAL PUENTE CHACLACAYO
Según Lischtvan Levediev (Maza, 1967) las expresiones para evaluar la socavación general son las siguientes:
Donde:
| α= | Coeficiente de sección dependiente de las características hidráulicas
| Q= | Caudal de diseño para un Tr= 500 años
| bo= | Ancho de cauce (m)
| Ym= | Tirante resultado de dividir el Área hidráulica entre el ancho hidráulico
| µ= | Coeficiente que depende de la contracción del cauce (Tabla A)
CALCULO
|  |  | Q (m3/s) | bo (m) | Area(m2) | Ym (m) | µ
|  |  | 1412.73 | 97.91 | 270.81 | 2.7659 | 0.99
| α= | 2.6742
Tabla A: Coeficiente que depende de la contracción del cauce
Desnivel entre la superficie del agua, al pasar la avenida y el fondo erosionado
Donde
| α= | Coeficiente de sección dependiente de las características hidráulicas
| t= | Tirante de diseño con un Tr= 500 años
| Dm= | Diametro medio de particula
| µ= | Coeficiente que depende de la contracción del cauce (Tabla A)
| z= | Exponente en función del Dm según el tipo de material de fondo (Tabla B)
| β= | Coeficiente depende del período de retorno del caudal de diseño
| Hs= | Desnivel entre la superficie del agua, al pasar la avenida y el fondo erosionado
| Hn= | Socavación Total
Tabla B: Exponentes en función de Dm o ɤs según el tipo de material de fondo
CALCULO
|  | a | bo (m) | t (m) | Dm (mm) | β | x
|  | 2.6742 | 97.91 | 4.43 | 90 | 1.0555 | 0.28
|  | β | Tr | Log Tr
|  | 1.0555 | 500 | 2.699
| Hs= | 7.2518
| Hs= | Desnivel entre la superficie del agua, al pasar la avenida y el fondo erosionado
| t= | Tirante de diseño con un Tr= 500 años
| Hn= | Socavación Total
|  |  | Hn = | 2.8218

## HECRAS
MODELAMIENTO DEL RÍO RIMAC
Rio | Sección | Tiempo de Retorno | Caudal | Fondo de Cauce (msnm) | NAME Tr500 (msnm) | NAME crítico Tr500 (msnm) | Elevación de Energía | Pendiente | Velocidad | Área de flujo | Ancho de Cauce | Froude # Chl
(km) | (km) | (Años) | (m3/s) | (m) | (m/m) | (m/m) | (m) | (m/m) | (m/s) | (m2) | (m)
eje 1+100 | 600 | Tr500 | 1412.73 | 611.14 | 615.17 | 615.17 | 616.38 | 0.011778 | 4.87 | 290 | 118.94 | 1
eje 1+100 | 580 | Tr500 | 1412.73 | 610 | 614.13 | 614.56 | 616.02 | 0.019828 | 6.08 | 232.23 | 98.45 | 1.26
eje 1+100 | 560 | Tr500 | 1412.73 | 610 | 614.02 | 614.22 | 615.58 | 0.014341 | 5.54 | 255.22 | 98.28 | 1.1
eje 1+100 | 540 | Tr500 | 1412.73 | 609.99 | 613.32 | 613.74 | 615.23 | 0.017771 | 6.13 | 230.5 | 90.06 | 1.22
eje 1+100 | 520 | Tr500 | 1412.73 | 609.98 | 612.59 | 613.18 | 614.81 | 0.021997 | 6.6 | 214.2 | 87.61 | 1.35
eje 1+100 | 500 | Tr500 | 1412.73 | 609.91 | 612.99 | 612.99 | 614.38 | 0.011649 | 5.22 | 270.67 | 97.47 | 1
eje 1+100 | 480 | Tr500 | 1412.73 | 609.14 | 612.91 | 612.91 | 614.39 | 0.011733 | 5.37 | 262.84 | 89.91 | 1
eje 1+100 | 460 | Tr500 | 1412.73 | 608 | 611.28 | 612.03 | 613.91 | 0.031831 | 7.18 | 196.77 | 92.81 | 1.57
eje 1+100 | 440 | Tr500 | 1412.73 | 608 | 610.29 | 611.15 | 613.21 | 0.034813 | 7.57 | 186.54 | 89.1 | 1.67
eje 1+100 | 420 | Tr500 | 1412.73 | 607.99 | 611.25 | 611.25 | 612.79 | 0.011291 | 5.49 | 257.12 | 83.63 | 1
eje 1+100 | 400 | Tr500 | 1412.73 | 607.55 | 611.24 | 611.24 | 612.82 | 0.011184 | 5.55 | 254.41 | 81.47 | 1
eje 1+100 | 380 | Tr500 | 1412.73 | 606.21 | 610.59 | 610.88 | 612.52 | 0.015338 | 6.15 | 229.82 | 79.34 | 1.15
eje 1+100 | 360 | Tr500 | 1412.73 | 605.97 | 609.76 | 610.34 | 612.11 | 0.021855 | 6.8 | 207.74 | 80.58 | 1.35
eje 1+100 | 340 | Tr500 | 1412.73 | 605.92 | 609.99 | 610.13 | 611.57 | 0.013221 | 5.56 | 254 | 92.27 | 1.07
eje 1+100 | 320 | Tr500 | 1412.73 | 605.54 | 609.97 | 609.97 | 611.36 | 0.011498 | 5.22 | 270.81 | 97.91 | 1
eje 1+100 | 300 | Tr500 | 1412.73 | 604 | 608.85 | 609.41 | 610.97 | 0.023647 | 6.44 | 219.39 | 99.23 | 1.38
eje 1+100 | 280 | Tr500 | 1412.73 | 604 | 609.22 | 609.22 | 610.55 | 0.01202 | 5.11 | 276.37 | 104.61 | 1
eje 1+100 | 260 | Tr500 | 1412.73 | 604 | 607.97 | 608.56 | 610.14 | 0.023753 | 6.52 | 216.59 | 96.34 | 1.39
eje 1+100 | 240 | Tr500 | 1412.73 | 603.99 | 607.17 | 607.89 | 609.57 | 0.031163 | 6.87 | 205.67 | 104.49 | 1.56
eje 1+100 | 220 | Tr500 | 1412.73 | 603.99 | 606.67 | 607.32 | 608.91 | 0.030275 | 6.63 | 212.99 | 110.15 | 1.52
eje 1+100 | 200 | Tr500 | 1412.73 | 603.97 | 606.56 | 606.94 | 608.26 | 0.019715 | 5.76 | 245.14 | 115.34 | 1.26
eje 1+100 | 180 | Tr500 | 1412.73 | 603.93 | 606.79 | 606.79 | 608.01 | 0.011898 | 4.89 | 289.15 | 119.38 | 1
eje 1+100 | 160 | Tr500 | 1412.73 | 603.39 | 606.33 | 606.47 | 607.73 | 0.014076 | 5.24 | 269.5 | 113.6 | 1.09
eje 1+100 | 140 | Tr500 | 1412.73 | 602 | 605.21 | 605.76 | 607.3 | 0.023619 | 6.42 | 220.21 | 98.97 | 1.37
eje 1+100 | 120 | Tr500 | 1412.73 | 602 | 604.97 | 605.36 | 606.78 | 0.020278 | 5.95 | 237.32 | 104.95 | 1.26
eje 1+100 | 100 | Tr500 | 1412.73 | 602 | 604.77 | 605.03 | 606.34 | 0.01651 | 5.56 | 254.22 | 109.99 | 1.17
eje 1+100 | 80 | Tr500 | 1412.73 | 602 | 605.22 | 605.22 | 606.49 | 0.011731 | 4.98 | 283.64 | 112.26 | 1
eje 1+100 | 60 | Tr500 | 1412.73 | 602 | 605.36 | 605.36 | 606.57 | 0.012033 | 4.87 | 290.03 | 120.52 | 1
eje 1+100 | 40 | Tr500 | 1412.73 | 602 | 604.75 | 605 | 606.26 | 0.016597 | 5.44 | 259.55 | 117.53 | 1.17
eje 1+100 | 20 | Tr500 | 1412.73 | 601.97 | 604.84 | 604.84 | 606.04 | 0.011939 | 4.85 | 291.02 | 121.54 | 1