## Llacomayqui
CÁLCULO DE LA SOCAVACIÓN GENERAL PUENTE LLACOMAYQUI
Según Lischtvan Levediev (Maza, 1967) las expresiones para evaluar la socavación general son las siguientes:
Donde:
| α= | Coeficiente de sección dependiente de las características hidráulicas
| Q= | Caudal de diseño para un Tr= 500 años
| bo= | Ancho de cauce (m)
| Ym= | Tirante resultado de dividir el Área hidráulica entre el ancho hidráulico
| µ= | Coeficiente que depende de la contracción del cauce (Tabla A)
CALCULO
|  |  | Q (m3/s) | bo (m) | Area(m2) | Ym (m) | µ
|  |  | 129.46 | 14.27 | 14.15 | 0.99159 | 0.98
| α= | 9.3885
Tabla A: Coeficiente que depende de la contracción del cauce
Desnivel entre la superficie del agua, al pasar la avenida y el fondo erosionado
Donde
| α= | Coeficiente de sección dependiente de las características hidráulicas
| t= | Tirante de diseño con un Tr= 500 años
| Dm= | Diametro medio de particula
| µ= | Coeficiente que depende de la contracción del cauce (Tabla A)
| z= | Exponente en función del Dm según el tipo de material de fondo (Tabla B)
| β= | Coeficiente depende del período de retorno del caudal de diseño
| Hs= | Desnivel entre la superficie del agua, al pasar la avenida y el fondo erosionado
| Hn= | Socavación Total
Tabla B: Exponentes en función de Dm o ɤs según el tipo de material de fondo
CALCULO
|  | a | bo (m) | t (m) | Dm (mm) | β | x
|  | 9.3885 | 14.27 | 1.21 | 40 | 1.0555 | 0.3
|  | β | Tr | Log Tr
|  | 1.0555 | 500 | 2.699
| Hs= | 4.1689
| Hs= | Desnivel entre la superficie del agua, al pasar la avenida y el fondo erosionado
| t= | Tirante de diseño con un Tr= 500 años
| Hn= | Socavación Total
|  |  | Hn = | 2.9589

## HECRAS
MODELAMIENTO DEL RÍO LLACOMAYQUI
Rio | Sección | Tiempo de Retorno | Caudal | Fondo de Cauce (msnm) | NAME Tr500 (msnm) | NAME crítico Tr500 (msnm) | Elevación de Energía | Pendiente | Velocidad | Área de flujo | Ancho de Cauce | Froude # Chl
(km) | (km) | (Años) | (m3/s) | (m) | (m/m) | (m/m) | (m) | (m/m) | (m/s) | (m2) | (m)
secc 01 | 680 | Tr500 | 129.46 | 2059.99 | 2063.64 | 2063.64 | 2064.87 | 0.017922 | 4.92 | 26.32 | 10.71 | 1
secc 01 | 660 | Tr500 | 129.46 | 2057.99 | 2060.62 | 2061.68 | 2063.99 | 0.083106 | 8.13 | 15.93 | 10.92 | 2.15
secc 01 | 640 | Tr500 | 129.46 | 2055.95 | 2057.81 | 2058.97 | 2062.02 | 0.10733 | 9.09 | 14.24 | 11.24 | 2.58
secc 01 | 620 | Tr500 | 129.46 | 2053.61 | 2055 | 2056.11 | 2059.49 | 0.14846 | 9.38 | 13.81 | 13.42 | 2.95
secc 01 | 600 | Tr500 | 129.46 | 2050 | 2052.22 | 2053.59 | 2056.98 | 0.10491 | 9.66 | 13.4 | 8.1 | 2.4
secc 01 | 580 | Tr500 | 129.46 | 2051.19 | 2053.79 | 2054.15 | 2055.15 | 0.021228 | 5.17 | 25.03 | 12.8 | 1.18
secc 01 | 560 | Tr500 | 129.46 | 2049.25 | 2050.64 | 2051.48 | 2054.04 | 0.15579 | 8.17 | 15.85 | 20.28 | 2.95
secc 01 | 540 | Tr500 | 129.46 | 2046.62 | 2047.88 | 2048.69 | 2051.1 | 0.13432 | 7.95 | 16.28 | 19.91 | 2.81
secc 01 | 520 | Tr500 | 129.46 | 2043.93 | 2045.57 | 2046.61 | 2049 | 0.083139 | 8.2 | 15.78 | 11.79 | 2.26
secc 01 | 500 | Tr500 | 129.46 | 2041.92 | 2043.52 | 2044.57 | 2047.18 | 0.097369 | 8.46 | 15.3 | 12.7 | 2.46
secc 01 | 480 | Tr500 | 129.46 | 2040.03 | 2042.06 | 2042.96 | 2045.2 | 0.085552 | 7.85 | 16.49 | 13.09 | 2.23
secc 01 | 460 | Tr500 | 129.46 | 2037.99 | 2039.92 | 2040.86 | 2043.33 | 0.099614 | 8.18 | 15.83 | 14.41 | 2.49
secc 01 | 440 | Tr500 | 129.46 | 2035.99 | 2037.51 | 2038.48 | 2041.16 | 0.11553 | 8.46 | 15.3 | 14.89 | 2.67
secc 01 | 420 | Tr500 | 129.46 | 2033.03 | 2034.55 | 2035.62 | 2038.69 | 0.12706 | 9.01 | 14.37 | 13.42 | 2.78
secc 01 | 400 | Tr500 | 129.46 | 2029.99 | 2031.51 | 2032.76 | 2036.14 | 0.1236 | 9.53 | 13.58 | 10.83 | 2.72
secc 01 | 380 | Tr500 | 129.46 | 2027.97 | 2029.22 | 2030.37 | 2033.51 | 0.12891 | 9.17 | 14.11 | 12.66 | 2.77
secc 01 | 360 | Tr500 | 129.46 | 2026.26 | 2028.53 | 2029.45 | 2031.34 | 0.061987 | 7.42 | 17.44 | 11.58 | 1.93
secc 01 | 340 | Tr500 | 129.46 | 2023.91 | 2025.12 | 2026.23 | 2029.39 | 0.1429 | 9.15 | 14.15 | 14.27 | 2.93
secc 01 | 320 | Tr500 | 129.46 | 2021.24 | 2022.75 | 2023.88 | 2026.61 | 0.12338 | 8.7 | 14.88 | 14.57 | 2.75
secc 01 | 300 | Tr500 | 129.46 | 2016.76 | 2019.27 | 2020.46 | 2023.92 | 0.13832 | 9.56 | 13.55 | 12.02 | 2.87
secc 01 | 280 | Tr500 | 129.46 | 2016 | 2017.49 | 2018.54 | 2021.3 | 0.10273 | 8.65 | 14.97 | 12.4 | 2.51
secc 01 | 260 | Tr500 | 129.46 | 2015.08 | 2016.74 | 2017.52 | 2019.28 | 0.066813 | 7.06 | 18.33 | 15.05 | 2.04
secc 01 | 240 | Tr500 | 129.46 | 2013.71 | 2015.1 | 2015.9 | 2017.82 | 0.078531 | 7.3 | 17.73 | 15.47 | 2.18
secc 01 | 220 | Tr500 | 129.46 | 2011.96 | 2013.29 | 2014.12 | 2016.16 | 0.085295 | 7.52 | 17.23 | 15.4 | 2.27
secc 01 | 200 | Tr500 | 129.46 | 2011.59 | 2013.42 | 2013.79 | 2014.77 | 0.029488 | 5.14 | 25.17 | 17.85 | 1.38
secc 01 | 180 | Tr500 | 129.46 | 2009.95 | 2011.18 | 2011.92 | 2013.72 | 0.084129 | 7.07 | 18.32 | 18.51 | 2.27
secc 01 | 160 | Tr500 | 129.46 | 2008.7 | 2009.95 | 2010.52 | 2011.93 | 0.07832 | 6.23 | 20.77 | 24.39 | 2.16
secc 01 | 140 | Tr500 | 129.46 | 2005.97 | 2007.06 | 2007.89 | 2010.06 | 0.10059 | 7.66 | 16.89 | 17.1 | 2.46
secc 01 | 120 | Tr500 | 129.46 | 2003.98 | 2005.4 | 2006.2 | 2008.16 | 0.083684 | 7.35 | 17.62 | 16.53 | 2.27
secc 01 | 100 | Tr500 | 129.46 | 2003.53 | 2004.8 | 2005.33 | 2006.53 | 0.053209 | 5.82 | 22.25 | 21.41 | 1.82
secc 01 | 80 | Tr500 | 129.46 | 2001.98 | 2003.51 | 2004.16 | 2005.49 | 0.048851 | 6.23 | 20.78 | 16.49 | 1.77
secc 01 | 60 | Tr500 | 129.46 | 2001.48 | 2002.7 | 2003.21 | 2004.34 | 0.05623 | 5.66 | 22.88 | 24.21 | 1.86
secc 01 | 40 | Tr500 | 129.46 | 1999.87 | 2000.87 | 2001.48 | 2002.94 | 0.082675 | 6.37 | 20.31 | 23.78 | 2.2
secc 01 | 20 | Tr500 | 129.46 | 1997.94 | 1998.97 | 1999.64 | 2001.27 | 0.081994 | 6.72 | 19.25 | 20.47 | 2.21