## Huarincoto
CÁLCULO DE LA SOCAVACIÓN GENERAL PUENTE HUARINCOTO
Según Lischtvan Levediev (Maza, 1967) las expresiones para evaluar la socavación general son las siguientes:
Donde:
| α= | Coeficiente de sección dependiente de las características hidráulicas
| Q= | Caudal de diseño para un Tr= 500 años
| bo= | Ancho de cauce (m)
| Ym= | Tirante resultado de dividir el Área hidráulica entre el ancho hidráulico
| µ= | Coeficiente que depende de la contracción del cauce (Tabla A)
CALCULO
|  |  | Q (m3/s) | bo (m) | Area(m2) | Ym (m) | µ
|  |  | 317.57 | 20.56 | 28.68 | 1.3949 | 0.92
| α= | 9.6404
Tabla A: Coeficiente que depende de la contracción del cauce
Desnivel entre la superficie del agua, al pasar la avenida y el fondo erosionado
Donde
| α= | Coeficiente de sección dependiente de las características hidráulicas
| t= | Tirante de diseño con un Tr= 500 años
| Dm= | Diametro medio de particula
| µ= | Coeficiente que depende de la contracción del cauce (Tabla A)
| z= | Exponente en función del Dm según el tipo de material de fondo (Tabla B)
| β= | Coeficiente depende del período de retorno del caudal de diseño
| Hs= | Desnivel entre la superficie del agua, al pasar la avenida y el fondo erosionado
| Hn= | Socavación Total
Tabla B: Exponentes en función de Dm o ɤs según el tipo de material de fondo
CALCULO
|  | a | bo (m) | t (m) | Dm (mm) | β | x
|  | 9.6404 | 20.56 | 1.39 | 90 | 1.0555 | 0.28
|  | β | Tr | Log Tr
|  | 1.0555 | 500 | 2.699
| Hs= | 4.3659
| Hs= | Desnivel entre la superficie del agua, al pasar la avenida y el fondo erosionado
| t= | Tirante de diseño con un Tr= 500 años
| Hn= | Socavación Total
|  |  | Hn = | 2.9759

## HECRAS
MODELAMIENTO DEL RÍO HUARINCOTO
Rio | Sección | Tiempo de Retorno | Caudal | Fondo de Cauce (msnm) | NAME Tr500 (msnm) | NAME crítico Tr500 (msnm) | Elevación de Energía | Pendiente | Velocidad | Área de flujo | Ancho de Cauce | Froude # Chl
(km) | (km) | (Años) | (m3/s) | (m) | (m/m) | (m/m) | (m) | (m/m) | (m/s) | (m2) | (m)
secc 54+170 | 640 | Tr500 | 317.57 | 2387.98 | 2390.93 | 2390.93 | 2392.12 | 0.013431 | 4.82 | 65.84 | 28.01 | 1
secc 54+170 | 620 | Tr500 | 317.57 | 2387.88 | 2391.03 | 2391.03 | 2392.43 | 0.013395 | 5.22 | 60.8 | 21.91 | 1
secc 54+170 | 600 | Tr500 | 317.57 | 2385.95 | 2388.18 | 2389.27 | 2391.74 | 0.050905 | 8.35 | 38.02 | 18.59 | 1.86
secc 54+170 | 580 | Tr500 | 317.57 | 2383.99 | 2385.98 | 2387.19 | 2390.35 | 0.086524 | 9.26 | 34.28 | 23.54 | 2.45
secc 54+170 | 560 | Tr500 | 317.57 | 2382 | 2384.87 | 2386.03 | 2388.77 | 0.061212 | 8.75 | 36.29 | 20.08 | 2.08
secc 54+170 | 540 | Tr500 | 317.57 | 2381.97 | 2383.98 | 2385.02 | 2387.45 | 0.057713 | 8.25 | 38.51 | 22.77 | 2.02
secc 54+170 | 520 | Tr500 | 317.57 | 2379.55 | 2381.75 | 2383 | 2386.07 | 0.073282 | 9.2 | 34.51 | 20.1 | 2.24
secc 54+170 | 500 | Tr500 | 317.57 | 2377.88 | 2379.44 | 2380.72 | 2384.28 | 0.10444 | 9.74 | 32.6 | 22.97 | 2.61
secc 54+170 | 480 | Tr500 | 317.57 | 2375.85 | 2378.1 | 2379.38 | 2382.45 | 0.069094 | 9.24 | 34.38 | 18.65 | 2.17
secc 54+170 | 460 | Tr500 | 317.57 | 2373.89 | 2375.84 | 2377.25 | 2380.85 | 0.085785 | 9.91 | 32.05 | 18.96 | 2.43
secc 54+170 | 440 | Tr500 | 317.57 | 2371.59 | 2373.41 | 2374.8 | 2378.84 | 0.11375 | 10.32 | 30.77 | 21.34 | 2.75
secc 54+170 | 420 | Tr500 | 317.57 | 2368 | 2370.75 | 2372.37 | 2376.71 | 0.095286 | 10.81 | 29.37 | 16.33 | 2.57
secc 54+170 | 400 | Tr500 | 317.57 | 2367.93 | 2369.95 | 2371.32 | 2374.64 | 0.075774 | 9.58 | 33.13 | 18.32 | 2.28
secc 54+170 | 380 | Tr500 | 317.57 | 2365.34 | 2367.82 | 2369.28 | 2372.99 | 0.084528 | 10.07 | 31.55 | 17.82 | 2.42
secc 54+170 | 360 | Tr500 | 317.57 | 2362.53 | 2364.53 | 2366.23 | 2370.78 | 0.13367 | 11.07 | 28.68 | 20.56 | 2.99
secc 54+170 | 340 | Tr500 | 317.57 | 2360.01 | 2362.24 | 2363.59 | 2367.83 | 0.14197 | 10.47 | 30.34 | 24.95 | 3.03
secc 54+170 | 320 | Tr500 | 317.57 | 2357.98 | 2360.19 | 2361.46 | 2365.08 | 0.11398 | 9.8 | 32.41 | 25.1 | 2.75
secc 54+170 | 300 | Tr500 | 317.57 | 2356 | 2359.19 | 2360.5 | 2363.23 | 0.05881 | 8.9 | 35.67 | 17.62 | 2
secc 54+170 | 280 | Tr500 | 317.57 | 2355.74 | 2357.86 | 2359.07 | 2361.99 | 0.065146 | 9 | 35.3 | 19.37 | 2.13
secc 54+170 | 260 | Tr500 | 317.57 | 2353.92 | 2356 | 2357.34 | 2360.54 | 0.076127 | 9.44 | 33.64 | 18.86 | 2.26
secc 54+170 | 240 | Tr500 | 317.57 | 2351.91 | 2353.55 | 2354.85 | 2358.64 | 0.11484 | 9.99 | 31.8 | 23.46 | 2.74
secc 54+170 | 220 | Tr500 | 317.57 | 2349.96 | 2352.12 | 2353.37 | 2356.53 | 0.080419 | 9.31 | 34.13 | 21.77 | 2.37
secc 54+170 | 200 | Tr500 | 317.57 | 2348 | 2349.83 | 2350.97 | 2354.5 | 0.12902 | 9.57 | 33.18 | 29.44 | 2.88
secc 54+170 | 180 | Tr500 | 317.57 | 2346.52 | 2348.47 | 2349.48 | 2352.06 | 0.087671 | 8.39 | 37.84 | 30.96 | 2.42
secc 54+170 | 160 | Tr500 | 317.57 | 2344.57 | 2347.09 | 2348.16 | 2350.63 | 0.058681 | 8.33 | 38.11 | 22.48 | 2.04
secc 54+170 | 140 | Tr500 | 317.57 | 2343.87 | 2346.56 | 2347.49 | 2349.54 | 0.037234 | 7.64 | 41.55 | 18.68 | 1.64
secc 54+170 | 120 | Tr500 | 317.57 | 2340.31 | 2343.17 | 2344.68 | 2348.3 | 0.074275 | 10.03 | 31.67 | 15.92 | 2.27
secc 54+170 | 100 | Tr500 | 317.57 | 2337.91 | 2339.56 | 2341.18 | 2346.2 | 0.13447 | 11.41 | 27.83 | 18.52 | 2.97
secc 54+170 | 80 | Tr500 | 317.57 | 2335.96 | 2338.07 | 2339.6 | 2343.65 | 0.093546 | 10.46 | 30.35 | 17.15 | 2.51
secc 54+170 | 60 | Tr500 | 317.57 | 2333.97 | 2336.17 | 2337.71 | 2341.79 | 0.09289 | 10.49 | 30.26 | 16.8 | 2.5
secc 54+170 | 40 | Tr500 | 317.57 | 2332 | 2334.27 | 2335.88 | 2339.96 | 0.089058 | 10.56 | 30.07 | 16.1 | 2.47
secc 54+170 | 20 | Tr500 | 317.57 | 2329.01 | 2331 | 2332.42 | 2337.45 | 0.17637 | 11.25 | 28.24 | 24.59 | 3.35