## Rumameza
CÁLCULO DE LA SOCAVACIÓN GENERAL PUENTE RUMAMEZA
Según Lischtvan Levediev (Maza, 1967) las expresiones para evaluar la socavación general son las siguientes:
Donde:
| α= | Coeficiente de sección dependiente de las características hidráulicas
| Q= | Caudal de diseño para un Tr= 500 años
| bo= | Ancho de cauce (m)
| Ym= | Tirante resultado de dividir el Área hidráulica entre el ancho hidráulico
| µ= | Coeficiente que depende de la contracción del cauce (Tabla A)
CALCULO
|  |  | Q (m3/s) | bo (m) | Area(m2) | Ym (m) | µ
|  |  | 186.25 | 14.35 | 20.33 | 1.4167 | 0.91
| α= | 7.981
Tabla A: Coeficiente que depende de la contracción del cauce
Desnivel entre la superficie del agua, al pasar la avenida y el fondo erosionado
Donde
| α= | Coeficiente de sección dependiente de las características hidráulicas
| t= | Tirante de diseño con un Tr= 500 años
| Dm= | Diametro medio de particula
| µ= | Coeficiente que depende de la contracción del cauce (Tabla A)
| z= | Exponente en función del Dm según el tipo de material de fondo (Tabla B)
| β= | Coeficiente depende del período de retorno del caudal de diseño
| Hs= | Desnivel entre la superficie del agua, al pasar la avenida y el fondo erosionado
| Hn= | Socavación Total
Tabla B: Exponentes en función de Dm o ɤs según el tipo de material de fondo
CALCULO
|  | a | bo (m) | t (m) | Dm (mm) | β | x
|  | 7.981 | 14.35 | 1.65 | 60 | 1.0555 | 0.29
|  | β | Tr | Log Tr
|  | 1.0555 | 500 | 2.699
| Hs= | 5.081
| Hs= | Desnivel entre la superficie del agua, al pasar la avenida y el fondo erosionado
| t= | Tirante de diseño con un Tr= 500 años
| Hn= | Socavación Total
|  |  | Hn = | 3.431

## HECRAS
MODELAMIENTO DEL RÍO RUMAMEZA
Rio | Sección | Tiempo de Retorno | Caudal | Fondo de Cauce (msnm) | NAME Tr500 (msnm) | NAME crítico Tr500 (msnm) | Elevación de Energía | Pendiente | Velocidad | Área de flujo | Ancho de Cauce | Froude # Chl
(km) | (km) | (Años) | (m3/s) | (m) | (m/m) | (m/m) | (m) | (m/m) | (m/s) | (m2) | (m)
eje 74+350 | 634.83 | Tr500 | 186.25 | 3365.88 | 3369.91 | 3369.91 | 3370.55 | 0.016694 | 3.54 | 52.6 | 42.26 | 1.01
eje 74+350 | 620 | Tr500 | 186.25 | 3365.56 | 3367.93 | 3368.54 | 3369.94 | 0.085616 | 6.27 | 29.69 | 34.53 | 2.16
eje 74+350 | 600 | Tr500 | 186.25 | 3363.94 | 3366.88 | 3367.41 | 3368.45 | 0.054883 | 5.56 | 33.49 | 32.82 | 1.76
eje 74+350 | 580 | Tr500 | 186.25 | 3362.78 | 3365.63 | 3366.47 | 3367.66 | 0.027498 | 6.3 | 29.56 | 12.73 | 1.32
eje 74+350 | 560 | Tr500 | 186.25 | 3361.24 | 3362.97 | 3364.04 | 3366.57 | 0.093684 | 8.41 | 22.15 | 18.53 | 2.46
eje 74+350 | 540 | Tr500 | 186.25 | 3359.93 | 3361.73 | 3362.55 | 3364.6 | 0.081955 | 7.51 | 24.81 | 21.83 | 2.25
eje 74+350 | 520 | Tr500 | 186.25 | 3358.43 | 3360.3 | 3361.13 | 3363.11 | 0.066704 | 7.42 | 25.12 | 19.44 | 2.08
eje 74+350 | 500 | Tr500 | 186.25 | 3357.52 | 3359.1 | 3359.85 | 3361.65 | 0.071172 | 7.08 | 26.32 | 23.06 | 2.12
eje 74+350 | 480 | Tr500 | 186.25 | 3355.98 | 3358.38 | 3359.05 | 3360.37 | 0.044555 | 6.24 | 29.83 | 20.72 | 1.66
eje 74+350 | 460 | Tr500 | 186.25 | 3355.11 | 3356.57 | 3357.37 | 3359.22 | 0.067964 | 7.21 | 25.85 | 20.76 | 2.06
eje 74+350 | 440 | Tr500 | 186.25 | 3353.29 | 3355.14 | 3356 | 3357.97 | 0.056269 | 7.44 | 25.03 | 16.49 | 1.93
eje 74+350 | 420 | Tr500 | 186.25 | 3351.32 | 3353.64 | 3354.54 | 3356.64 | 0.077156 | 7.67 | 24.28 | 18.53 | 2.14
eje 74+350 | 400 | Tr500 | 186.25 | 3350.37 | 3353.17 | 3353.88 | 3355.37 | 0.036797 | 6.56 | 28.39 | 15.99 | 1.57
eje 74+350 | 380 | Tr500 | 186.25 | 3348.57 | 3350.88 | 3352 | 3354.32 | 0.059876 | 8.21 | 22.67 | 12.57 | 1.95
eje 74+350 | 360 | Tr500 | 186.25 | 3345.58 | 3347.55 | 3348.89 | 3352.58 | 0.10993 | 9.93 | 18.75 | 13.13 | 2.65
eje 74+350 | 340 | Tr500 | 186.25 | 3344.38 | 3346.03 | 3347.23 | 3350.31 | 0.094663 | 9.16 | 20.33 | 14.35 | 2.46
eje 74+350 | 320 | Tr500 | 186.25 | 3341.47 | 3342.97 | 3344.27 | 3348.03 | 0.12947 | 9.96 | 18.69 | 14.97 | 2.85
eje 74+350 | 300 | Tr500 | 186.25 | 3338.14 | 3339.99 | 3340.9 | 3344.48 | 0.22986 | 9.39 | 19.84 | 27.23 | 3.51
eje 74+350 | 280 | Tr500 | 186.25 | 3334.47 | 3336.29 | 3337.56 | 3341.12 | 0.12615 | 9.73 | 19.14 | 15.69 | 2.81
eje 74+350 | 260 | Tr500 | 186.25 | 3331.96 | 3333.81 | 3335.04 | 3338.65 | 0.11991 | 9.75 | 19.1 | 15.11 | 2.77
eje 74+350 | 240 | Tr500 | 186.25 | 3330.18 | 3331.83 | 3333.05 | 3336.32 | 0.10326 | 9.39 | 19.84 | 14.42 | 2.56
eje 74+350 | 220 | Tr500 | 186.25 | 3328.43 | 3330.69 | 3331.87 | 3334.45 | 0.067648 | 8.59 | 21.68 | 12.73 | 2.1
eje 74+350 | 200 | Tr500 | 186.25 | 3326.77 | 3329 | 3330.25 | 3333.03 | 0.071664 | 8.89 | 20.95 | 11.95 | 2.14
eje 74+350 | 180 | Tr500 | 186.25 | 3324.81 | 3326.47 | 3327.74 | 3331.22 | 0.1087 | 9.65 | 19.31 | 13.96 | 2.62
eje 74+350 | 160 | Tr500 | 186.25 | 3322.26 | 3324.93 | 3326.24 | 3329.26 | 0.078389 | 9.21 | 20.21 | 11.67 | 2.24
eje 74+350 | 140 | Tr500 | 186.25 | 3321.12 | 3323.26 | 3324.6 | 3327.6 | 0.087813 | 9.23 | 20.18 | 12.8 | 2.35
eje 74+350 | 120 | Tr500 | 186.25 | 3319.58 | 3321.59 | 3322.82 | 3325.82 | 0.086507 | 9.11 | 20.45 | 13.66 | 2.38
eje 74+350 | 100 | Tr500 | 186.25 | 3317.95 | 3319.85 | 3320.83 | 3323.56 | 0.13079 | 8.53 | 21.83 | 22.19 | 2.75
eje 74+350 | 80 | Tr500 | 186.25 | 3316.56 | 3318.06 | 3318.85 | 3320.93 | 0.1083 | 7.5 | 24.83 | 26.81 | 2.49
eje 74+350 | 60 | Tr500 | 186.25 | 3314.09 | 3315.63 | 3316.51 | 3318.77 | 0.10551 | 7.84 | 23.74 | 23.74 | 2.5
eje 74+350 | 40 | Tr500 | 186.25 | 3312.86 | 3314.91 | 3315.57 | 3317.05 | 0.051017 | 6.47 | 28.81 | 20.29 | 1.73
eje 74+350 | 20 | Tr500 | 186.25 | 3311.08 | 3313.89 | 3314.66 | 3316.21 | 0.033507 | 6.75 | 27.6 | 13.1 | 1.49
eje 74+350 | 0 | Tr500 | 186.25 | 3309.45 | 3311.78 | 3312.81 | 3315.17 | 0.070372 | 8.15 | 22.86 | 14.9 | 2.1