## Palacuayque
CÁLCULO DE LA SOCAVACIÓN GENERAL PUENTE PALACUAYQUE
Según Lischtvan Levediev (Maza, 1967) las expresiones para evaluar la socavación general son las siguientes:
Donde:
| α= | Coeficiente de sección dependiente de las características hidráulicas
| Q= | Caudal de diseño para un Tr= 500 años
| bo= | Ancho de cauce (m)
| Ym= | Tirante resultado de dividir el Área hidráulica entre el ancho hidráulico
| µ= | Coeficiente que depende de la contracción del cauce (Tabla A)
CALCULO
|  |  | Q (m3/s) | bo (m) | Area(m2) | Ym (m) | µ
|  |  | 52.48 | 8.38 | 6.64 | 0.79236 | 0.93
| α= | 9.925
Tabla A: Coeficiente que depende de la contracción del cauce
Desnivel entre la superficie del agua, al pasar la avenida y el fondo erosionado
Donde
| α= | Coeficiente de sección dependiente de las características hidráulicas
| t= | Tirante de diseño con un Tr= 500 años
| Dm= | Diametro medio de particula
| µ= | Coeficiente que depende de la contracción del cauce (Tabla A)
| z= | Exponente en función del Dm según el tipo de material de fondo (Tabla B)
| β= | Coeficiente depende del período de retorno del caudal de diseño
| Hs= | Desnivel entre la superficie del agua, al pasar la avenida y el fondo erosionado
| Hn= | Socavación Total
Tabla B: Exponentes en función de Dm o ɤs según el tipo de material de fondo
CALCULO
|  | a | bo (m) | t (m) | Dm (mm) | β | x
|  | 9.925 | 8.38 | 1.03 | 60 | 1.0555 | 0.29
|  | β | Tr | Log Tr
|  | 1.0555 | 500 | 2.699
| Hs= | 3.273
| Hs= | Desnivel entre la superficie del agua, al pasar la avenida y el fondo erosionado
| t= | Tirante de diseño con un Tr= 500 años
| Hn= | Socavación Total
|  |  | Hn = | 2.243

## HECRAS
MODELAMIENTO DEL RÍO PALACUAYQUE
Rio | Sección | Tiempo de Retorno | Caudal | Fondo de Cauce (msnm) | NAME Tr500 (msnm) | NAME crítico Tr500 (msnm) | Elevación de Energía | Pendiente | Velocidad | Área de flujo | Ancho de Cauce | Froude # Chl
(km) | (km) | (Años) | (m3/s) | (m) | (m/m) | (m/m) | (m) | (m/m) | (m/s) | (m2) | (m)
eje 78+144 | 678.53 | Tr500 | 52.48 | 3685.92 | 3688.72 | 3688.72 | 3689.56 | 0.022689 | 4.07 | 12.89 | 7.69 | 1
eje 78+144 | 660 | Tr500 | 52.48 | 3683.76 | 3684.95 | 3685.87 | 3688.44 | 0.1424 | 8.28 | 6.34 | 6.67 | 2.71
eje 78+144 | 640 | Tr500 | 52.48 | 3682.34 | 3683.12 | 3683.7 | 3685.27 | 0.13489 | 6.5 | 8.08 | 13.19 | 2.65
eje 78+144 | 620 | Tr500 | 52.48 | 3679.68 | 3680.59 | 3681.06 | 3682.38 | 0.14298 | 5.93 | 8.86 | 17.55 | 2.66
eje 78+144 | 600 | Tr500 | 52.48 | 3677.41 | 3678.35 | 3678.89 | 3680.12 | 0.091373 | 5.9 | 8.9 | 12.4 | 2.22
eje 78+144 | 580 | Tr500 | 52.48 | 3675.19 | 3676.7 | 3677.13 | 3678.22 | 0.091273 | 5.47 | 9.6 | 14.23 | 2.12
eje 78+144 | 560 | Tr500 | 52.48 | 3672.67 | 3674.13 | 3674.81 | 3676.34 | 0.08931 | 6.59 | 7.96 | 8.12 | 2.13
eje 78+144 | 540 | Tr500 | 52.48 | 3665.9 | 3673.01 | 3673.55 | 3674.65 | 0.065148 | 5.67 | 9.25 | 9.87 | 1.87
eje 78+144 | 520 | Tr500 | 52.48 | 3669.85 | 3670.91 | 3671.49 | 3672.98 | 0.10599 | 6.37 | 8.24 | 11.41 | 2.39
eje 78+144 | 500 | Tr500 | 52.48 | 3667.26 | 3668.09 | 3668.73 | 3670.52 | 0.13979 | 6.89 | 7.61 | 11.66 | 2.72
eje 78+144 | 480 | Tr500 | 52.48 | 3665.49 | 3666.56 | 3667 | 3668.05 | 0.087588 | 5.41 | 9.71 | 14.8 | 2.13
eje 78+144 | 460 | Tr500 | 52.48 | 3662.87 | 3664.08 | 3664.61 | 3666.03 | 0.11213 | 6.19 | 8.47 | 12.94 | 2.44
eje 78+144 | 440 | Tr500 | 52.48 | 3660.87 | 3662.07 | 3662.64 | 3663.95 | 0.094968 | 6.06 | 8.66 | 11.98 | 2.28
eje 78+144 | 420 | Tr500 | 52.48 | 3658.42 | 3659.55 | 3660.08 | 3661.62 | 0.14323 | 6.37 | 8.24 | 14.63 | 2.71
eje 78+144 | 400 | Tr500 | 52.48 | 3654.25 | 3655.17 | 3655.78 | 3658.06 | 0.21463 | 7.54 | 6.96 | 12.28 | 3.19
eje 78+144 | 380 | Tr500 | 52.48 | 3649.85 | 3650.92 | 3651.6 | 3653.83 | 0.20897 | 7.54 | 6.96 | 12.09 | 3.18
eje 78+144 | 360 | Tr500 | 52.48 | 3647.02 | 3647.87 | 3648.49 | 3650.3 | 0.13968 | 6.91 | 7.6 | 11.38 | 2.7
eje 78+144 | 340 | Tr500 | 52.48 | 3642.68 | 3643.69 | 3644.54 | 3647.13 | 0.16984 | 8.22 | 6.39 | 8.03 | 2.94
eje 78+144 | 320 | Tr500 | 52.48 | 3640.11 | 3641.29 | 3642.01 | 3643.98 | 0.12729 | 7.27 | 7.22 | 9.26 | 2.63
eje 78+144 | 300 | Tr500 | 52.48 | 3636.96 | 3637.99 | 3638.82 | 3641.18 | 0.14962 | 7.91 | 6.64 | 8.38 | 2.84
eje 78+144 | 280 | Tr500 | 52.48 | 3634.38 | 3635.67 | 3636.49 | 3638.48 | 0.11226 | 7.43 | 7.06 | 7.64 | 2.47
eje 78+144 | 260 | Tr500 | 52.48 | 3632.2 | 3633.43 | 3633.96 | 3635.6 | 0.16446 | 6.52 | 8.05 | 14.69 | 2.81
eje 78+144 | 240 | Tr500 | 52.48 | 3629.5 | 3630.27 | 3630.86 | 3632.55 | 0.14071 | 6.69 | 7.85 | 12.39 | 2.68
eje 78+144 | 220 | Tr500 | 52.48 | 3628.42 | 3629.48 | 3629.85 | 3630.7 | 0.048253 | 4.89 | 10.74 | 12.15 | 1.66
eje 78+144 | 200 | Tr500 | 52.48 | 3627.14 | 3628.49 | 3628.92 | 3629.78 | 0.043385 | 5.03 | 10.44 | 9.71 | 1.55
eje 78+144 | 180 | Tr500 | 52.48 | 3625.22 | 3626.29 | 3626.85 | 3628.36 | 0.11787 | 6.37 | 8.24 | 11.91 | 2.45
eje 78+144 | 160 | Tr500 | 52.48 | 3623.66 | 3624.46 | 3624.92 | 3626.07 | 0.098266 | 5.62 | 9.33 | 14.71 | 2.25
eje 78+144 | 140 | Tr500 | 52.48 | 3621.7 | 3622.8 | 3623.29 | 3624.41 | 0.070933 | 5.63 | 9.32 | 11.16 | 1.97
eje 78+144 | 120 | Tr500 | 52.48 | 3620.56 | 3621.58 | 3622.01 | 3623 | 0.064726 | 5.28 | 9.93 | 12.39 | 1.88
eje 78+144 | 100 | Tr500 | 52.48 | 3619.78 | 3621.27 | 3621.42 | 3621.85 | 0.03276 | 3.39 | 15.49 | 22.79 | 1.31
eje 78+144 | 80 | Tr500 | 52.48 | 3618.45 | 3619.68 | 3620.03 | 3620.82 | 0.080243 | 4.73 | 11.08 | 19.2 | 1.99
eje 78+144 | 60 | Tr500 | 52.48 | 3616.75 | 3618.23 | 3618.58 | 3619.39 | 0.063845 | 4.78 | 10.99 | 15.63 | 1.82
eje 78+144 | 40 | Tr500 | 52.48 | 3614.52 | 3615.83 | 3616.42 | 3617.82 | 0.088377 | 6.25 | 8.4 | 10 | 2.18
eje 78+144 | 20 | Tr500 | 52.48 | 3614.11 | 3615.35 | 3615.67 | 3616.42 | 0.038718 | 4.58 | 11.45 | 11.9 | 1.49
eje 78+144 | 0 | Tr500 | 52.48 | 3613.41 | 3614.28 | 3614.71 | 3615.49 | 0.055038 | 4.87 | 10.77 | 13.41 | 1.74