## Taquia
CÁLCULO DE LA SOCAVACIÓN GENERAL PUENTE TAQUIA
Según Lischtvan Levediev (Maza, 1967) las expresiones para evaluar la socavación general son las siguientes:
Donde:
| α= | Coeficiente de sección dependiente de las características hidráulicas
| Q= | Caudal de diseño para un Tr= 500 años
| bo= | Ancho de cauce (m)
| Ym= | Tirante resultado de dividir el Área hidráulica entre el ancho hidráulico
| µ= | Coeficiente que depende de la contracción del cauce (Tabla A)
CALCULO
|  |  | Q (m3/s) | bo (m) | Area(m2) | Ym (m) | µ
|  |  | 135.96 | 18.91 | 16.48 | 0.8715 | 0.89
| α= | 10.1599
Tabla A: Coeficiente que depende de la contracción del cauce
Desnivel entre la superficie del agua, al pasar la avenida y el fondo erosionado
Donde
| α= | Coeficiente de sección dependiente de las características hidráulicas
| t= | Tirante de diseño con un Tr= 500 años
| Dm= | Diametro medio de particula
| µ= | Coeficiente que depende de la contracción del cauce (Tabla A)
| z= | Exponente en función del Dm según el tipo de material de fondo (Tabla B)
| β= | Coeficiente depende del período de retorno del caudal de diseño
| Hs= | Desnivel entre la superficie del agua, al pasar la avenida y el fondo erosionado
| Hn= | Socavación Total
Tabla B: Exponentes en función de Dm o ɤs según el tipo de material de fondo
CALCULO
|  | a | bo (m) | t (m) | Dm (mm) | β | x
|  | 10.1599 | 18.91 | 0.87 | 25 | 1.0555 | 0.31
|  | β | Tr | Log Tr
|  | 1.0555 | 500 | 2.699
| Hs= | 3.1829
| Hs= | Desnivel entre la superficie del agua, al pasar la avenida y el fondo erosionado
| t= | Tirante de diseño con un Tr= 500 años
| Hn= | Socavación Total
|  |  | Hn = | 2.3129

## HECRAS
MODELAMIENTO DEL RÍO TAQUIA
Rio | Sección | Tiempo de Retorno | Caudal | Fondo de Cauce (msnm) | NAME Tr500 (msnm) | NAME crítico Tr500 (msnm) | Elevación de Energía | Pendiente | Velocidad | Área de flujo | Ancho de Cauce | Froude # Chl
(km) | (km) | (Años) | (m3/s) | (m) | (m/m) | (m/m) | (m) | (m/m) | (m/s) | (m2) | (m)
eje 80+170 | 634.22 | Tr500 | 135.96 | 3809.14 | 3811.77 | 3811.77 | 3812.74 | 0.015334 | 4.36 | 31.18 | 16.28 | 1.01
eje 80+170 | 620 | Tr500 | 135.96 | 3808.09 | 3810.66 | 3811.14 | 3812.37 | 0.030327 | 5.78 | 23.52 | 14.15 | 1.43
eje 80+170 | 600 | Tr500 | 135.96 | 3806.41 | 3808.09 | 3809.05 | 3811.31 | 0.075664 | 7.95 | 17.11 | 12.18 | 2.14
eje 80+170 | 580 | Tr500 | 135.96 | 3804.61 | 3806.89 | 3807.86 | 3809.93 | 0.058126 | 7.71 | 17.63 | 10.53 | 1.9
eje 80+170 | 560 | Tr500 | 135.96 | 3803.32 | 3804.38 | 3805.29 | 3808.1 | 0.14835 | 8.54 | 15.91 | 18.41 | 2.93
eje 80+170 | 540 | Tr500 | 135.96 | 3801.59 | 3802.9 | 3803.71 | 3805.64 | 0.082258 | 7.33 | 18.56 | 16.89 | 2.23
eje 80+170 | 520 | Tr500 | 135.96 | 3800.34 | 3802.47 | 3803.12 | 3804.37 | 0.034522 | 6.1 | 22.27 | 12.76 | 1.48
eje 80+170 | 500 | Tr500 | 135.96 | 3799.63 | 3802.34 | 3802.61 | 3803.63 | 0.023496 | 5.03 | 27.03 | 16.07 | 1.24
eje 80+170 | 480 | Tr500 | 135.96 | 3799.16 | 3801.14 | 3801.66 | 3802.86 | 0.061685 | 5.82 | 23.37 | 24.48 | 1.9
eje 80+170 | 460 | Tr500 | 135.96 | 3798.71 | 3801.01 | 3801.19 | 3801.89 | 0.02343 | 4.16 | 32.7 | 27.28 | 1.21
eje 80+170 | 440 | Tr500 | 135.96 | 3798.77 | 3800.47 | 3800.69 | 3801.4 | 0.025719 | 4.27 | 31.85 | 28.29 | 1.28
eje 80+170 | 420 | Tr500 | 135.96 | 3796.51 | 3798.06 | 3798.75 | 3800.42 | 0.078109 | 6.81 | 19.97 | 19.97 | 2.17
eje 80+170 | 400 | Tr500 | 135.96 | 3795.32 | 3796.95 | 3797.54 | 3798.91 | 0.062338 | 6.2 | 21.92 | 21.6 | 1.97
eje 80+170 | 380 | Tr500 | 135.96 | 3793.96 | 3795.31 | 3795.97 | 3797.5 | 0.077855 | 6.55 | 20.77 | 21.92 | 2.15
eje 80+170 | 360 | Tr500 | 135.96 | 3790.94 | 3792.57 | 3793.43 | 3795.63 | 0.10209 | 7.75 | 17.55 | 17.02 | 2.44
eje 80+170 | 340 | Tr500 | 135.96 | 3787.8 | 3789.46 | 3790.65 | 3793.44 | 0.10828 | 8.83 | 15.4 | 12.72 | 2.56
eje 80+170 | 320 | Tr500 | 135.96 | 3784.94 | 3786.85 | 3787.96 | 3791.06 | 0.12901 | 9.09 | 14.96 | 13.56 | 2.76
eje 80+170 | 300 | Tr500 | 135.96 | 3782.34 | 3784.62 | 3785.47 | 3788.09 | 0.14601 | 8.25 | 16.48 | 18.91 | 2.82
eje 80+170 | 280 | Tr500 | 135.96 | 3781.85 | 3783.68 | 3784.29 | 3785.72 | 0.069454 | 6.33 | 21.48 | 22.26 | 2.06
eje 80+170 | 260 | Tr500 | 135.96 | 3781.64 | 3783.97 | 3784.03 | 3784.69 | 0.018021 | 3.77 | 36.04 | 29 | 1.08
eje 80+170 | 240 | Tr500 | 135.96 | 3780.93 | 3783.4 | 3783.53 | 3784.3 | 0.019934 | 4.2 | 32.34 | 23.56 | 1.15
eje 80+170 | 220 | Tr500 | 135.96 | 3779.72 | 3783.46 | 3783.46 | 3784.27 | 0.015747 | 3.98 | 34.16 | 21.58 | 1.01
eje 80+170 | 200 | Tr500 | 135.96 | 3778.03 | 3780.16 | 3781.19 | 3783.43 | 0.075739 | 8.01 | 16.96 | 12.31 | 2.18
eje 80+170 | 180 | Tr500 | 135.96 | 3775.01 | 3776.24 | 3777.35 | 3781.09 | 0.17158 | 9.75 | 13.94 | 14.75 | 3.2
eje 80+170 | 160 | Tr500 | 135.96 | 3772.74 | 3773.79 | 3774.55 | 3777.13 | 0.17856 | 8.1 | 16.78 | 23.99 | 3.09
eje 80+170 | 140 | Tr500 | 135.96 | 3768.91 | 3770.37 | 3771.16 | 3773.67 | 0.16637 | 8.05 | 16.89 | 22.91 | 2.99
eje 80+170 | 120 | Tr500 | 135.96 | 3766.5 | 3767.66 | 3768.45 | 3770.68 | 0.12848 | 7.69 | 17.68 | 21.84 | 2.73
eje 80+170 | 100 | Tr500 | 135.96 | 3762.21 | 3763.91 | 3764.93 | 3767.92 | 0.13737 | 8.86 | 15.34 | 15.53 | 2.85
eje 80+170 | 80 | Tr500 | 135.96 | 3761.05 | 3763.17 | 3764.01 | 3765.64 | 0.064728 | 6.95 | 19.57 | 15.93 | 2
eje 80+170 | 60 | Tr500 | 135.96 | 3759.6 | 3761.3 | 3762.25 | 3764.15 | 0.081388 | 7.47 | 18.2 | 15.96 | 2.23
eje 80+170 | 40 | Tr500 | 135.96 | 3757.28 | 3759.23 | 3760.32 | 3762.47 | 0.082115 | 7.97 | 17.05 | 13.51 | 2.27
eje 80+170 | 20 | Tr500 | 135.96 | 3754.08 | 3755.62 | 3756.77 | 3760.22 | 0.14146 | 9.5 | 14.31 | 12.91 | 2.88
eje 80+170 | 0 | Tr500 | 135.96 | 3752.76 | 3754.23 | 3755.15 | 3757.5 | 0.096837 | 8 | 16.99 | 15.37 | 2.43