## Lurin
CÁLCULO DE LA SOCAVACIÓN GENERAL PUENTE LURIN
Según Lischtvan Levediev (Maza, 1967) las expresiones para evaluar la socavación general son las siguientes:
Donde:
| α= | Coeficiente de sección dependiente de las características hidráulicas
| Q= | Caudal de diseño para un Tr= 500 años
| bo= | Ancho de cauce (m)
| Ym= | Tirante resultado de dividir el Área hidráulica entre el ancho hidráulico
| µ= | Coeficiente que depende de la contracción del cauce (Tabla A)
CALCULO
|  |  | Q (m3/s) | bo (m) | Area(m2) | Ym (m) | µ
|  |  | 721.66 | 45.9 | 115.91 | 2.5253 | 0.97
| α= | 3.4612
Tabla A: Coeficiente que depende de la contracción del cauce
Desnivel entre la superficie del agua, al pasar la avenida y el fondo erosionado
Donde
| α= | Coeficiente de sección dependiente de las características hidráulicas
| t= | Tirante de diseño con un Tr= 500 años
| Dm= | Diametro medio de particula
| µ= | Coeficiente que depende de la contracción del cauce (Tabla A)
| z= | Exponente en función del Dm según el tipo de material de fondo (Tabla B)
| β= | Coeficiente depende del período de retorno del caudal de diseño
| Hs= | Desnivel entre la superficie del agua, al pasar la avenida y el fondo erosionado
| Hn= | Socavación Total
Tabla B: Exponentes en función de Dm o ɤs según el tipo de material de fondo
CALCULO
|  | a | bo (m) | t (m) | Dm (mm) | β | x
|  | 3.4612 | 45.9 | 3.79 | 140 | 1.0555 | 0.27
|  | β | Tr | Log Tr
|  | 1.0555 | 500 | 2.699
| Hs= | 6.6711
| Hs= | Desnivel entre la superficie del agua, al pasar la avenida y el fondo erosionado
| t= | Tirante de diseño con un Tr= 500 años
| Hn= | Socavación Total
|  |  | Hn = | 2.8811

## HECRAS
MODELAMIENTO DEL RÍO LURIN
Rio | Sección | Tiempo de Retorno | Caudal | Fondo de Cauce (msnm) | NAME Tr500 (msnm) | NAME crítico Tr500 (msnm) | Elevación de Energía | Pendiente | Velocidad | Área de flujo | Ancho de Cauce | Froude # Chl
(km) | (km) | (Años) | (m3/s) | (m) | (m/m) | (m/m) | (m) | (m/m) | (m/s) | (m2) | (m)
eje 10+560 | 620 | Tr500 | 721.66 | 621.99 | 625.29 | 625.29 | 626.22 | 0.013361 | 4.27 | 169 | 91.85 | 1.01
eje 10+560 | 600 | Tr500 | 721.66 | 621.96 | 624.99 | 624.99 | 626.03 | 0.012816 | 4.51 | 159.97 | 77.71 | 1
eje 10+560 | 580 | Tr500 | 721.66 | 621.36 | 624.08 | 624.44 | 625.63 | 0.023841 | 5.52 | 130.7 | 74.44 | 1.33
eje 10+560 | 560 | Tr500 | 721.66 | 619.99 | 623.06 | 623.61 | 625.04 | 0.032165 | 6.22 | 115.96 | 69.47 | 1.54
eje 10+560 | 540 | Tr500 | 721.66 | 619.96 | 623.14 | 623.26 | 624.4 | 0.015203 | 4.98 | 144.79 | 68.04 | 1.09
eje 10+560 | 520 | Tr500 | 721.66 | 619.86 | 622.19 | 622.65 | 623.95 | 0.027409 | 5.88 | 122.72 | 71.16 | 1.43
eje 10+560 | 500 | Tr500 | 721.66 | 618 | 621.11 | 621.74 | 623.26 | 0.039354 | 6.5 | 111.02 | 73.48 | 1.69
eje 10+560 | 480 | Tr500 | 721.66 | 618 | 621.64 | 621.64 | 622.67 | 0.012964 | 4.51 | 160.15 | 79.31 | 1.01
eje 10+560 | 460 | Tr500 | 721.66 | 617.99 | 620.9 | 621.21 | 622.31 | 0.021471 | 5.25 | 137.53 | 79.26 | 1.27
eje 10+560 | 440 | Tr500 | 721.66 | 617.96 | 621.06 | 621.06 | 622.12 | 0.012807 | 4.55 | 158.58 | 76.23 | 1.01
eje 10+560 | 420 | Tr500 | 721.66 | 616 | 618.43 | 619.29 | 621.42 | 0.071025 | 7.66 | 94.22 | 75.92 | 2.2
eje 10+560 | 400 | Tr500 | 721.66 | 615.97 | 618.32 | 618.84 | 620.17 | 0.031433 | 6.02 | 119.83 | 74.92 | 1.52
eje 10+560 | 380 | Tr500 | 721.66 | 615.23 | 617.97 | 618.34 | 619.54 | 0.023834 | 5.55 | 130.01 | 73.77 | 1.34
eje 10+560 | 360 | Tr500 | 721.66 | 613.99 | 616.93 | 617.49 | 618.93 | 0.034664 | 6.27 | 115.14 | 71.77 | 1.58
eje 10+560 | 340 | Tr500 | 721.66 | 612.03 | 616.6 | 617 | 618.24 | 0.02492 | 5.68 | 127.09 | 71.72 | 1.36
eje 10+560 | 320 | Tr500 | 721.66 | 612 | 615.79 | 616.43 | 617.76 | 0.019711 | 6.23 | 115.91 | 45.9 | 1.25
eje 10+560 | 300 | Tr500 | 721.66 | 612 | 614.8 | 615.52 | 617.15 | 0.045734 | 6.79 | 106.21 | 73.17 | 1.8
eje 10+560 | 280 | Tr500 | 721.66 | 611.99 | 615.31 | 615.34 | 616.33 | 0.013546 | 4.46 | 161.65 | 83.9 | 1.03
eje 10+560 | 260 | Tr500 | 721.66 | 611.98 | 614.18 | 614.67 | 615.87 | 0.030865 | 5.76 | 125.28 | 83.08 | 1.5
eje 10+560 | 240 | Tr500 | 721.66 | 611.37 | 613.99 | 614.24 | 615.28 | 0.018844 | 5.03 | 143.57 | 80.68 | 1.2
eje 10+560 | 220 | Tr500 | 721.66 | 610 | 612.94 | 613.46 | 614.78 | 0.026448 | 6.01 | 120.04 | 66.23 | 1.43
eje 10+560 | 200 | Tr500 | 721.66 | 609.99 | 613.11 | 613.11 | 614.29 | 0.012147 | 4.81 | 150.09 | 63.82 | 1
eje 10+560 | 180 | Tr500 | 721.66 | 609.97 | 612.36 | 612.7 | 613.94 | 0.020842 | 5.56 | 129.77 | 66.45 | 1.27
eje 10+560 | 160 | Tr500 | 721.66 | 608.46 | 610.9 | 611.64 | 613.3 | 0.039075 | 6.85 | 105.35 | 63.95 | 1.7
eje 10+560 | 140 | Tr500 | 721.66 | 608 | 609.96 | 610.73 | 612.48 | 0.041195 | 7.04 | 102.53 | 62.26 | 1.75
eje 10+560 | 120 | Tr500 | 721.66 | 607.33 | 609.81 | 610.29 | 611.51 | 0.032336 | 5.77 | 125.08 | 85.83 | 1.53
eje 10+560 | 100 | Tr500 | 721.66 | 606 | 608.94 | 609.52 | 610.83 | 0.033452 | 6.09 | 118.55 | 76.62 | 1.56
eje 10+560 | 80 | Tr500 | 721.66 | 605.99 | 608.98 | 609.18 | 610.09 | 0.019825 | 4.66 | 154.95 | 99.95 | 1.19
eje 10+560 | 60 | Tr500 | 721.66 | 604.64 | 607.53 | 608.1 | 609.43 | 0.045582 | 6.1 | 118.28 | 95.61 | 1.75
eje 10+560 | 40 | Tr500 | 721.66 | 603.99 | 606.47 | 607.08 | 608.49 | 0.046551 | 6.3 | 114.5 | 89.73 | 1.78
eje 10+560 | 20 | Tr500 | 721.66 | 602.67 | 606.24 | 606.57 | 607.62 | 0.025656 | 5.22 | 138.37 | 91.32 | 1.35