## Rio Blanco
CÁLCULO DE LA SOCAVACIÓN GENERAL PUENTE RIO BLANCO
Según Lischtvan Levediev (Maza, 1967) las expresiones para evaluar la socavación general son las siguientes:
Donde:
| α= | Coeficiente de sección dependiente de las características hidráulicas
| Q= | Caudal de diseño para un Tr= 500 años
| bo= | Ancho de cauce (m)
| Ym= | Tirante resultado de dividir el Área hidráulica entre el ancho hidráulico
| µ= | Coeficiente que depende de la contracción del cauce (Tabla A)
CALCULO
|  |  | Q (m3/s) | bo (m) | Area(m2) | Ym (m) | µ
|  |  | 114.9 | 25.78 | 24.06 | 0.93328 | 0.94
| α= | 5.3197
Tabla A: Coeficiente que depende de la contracción del cauce
Desnivel entre la superficie del agua, al pasar la avenida y el fondo erosionado
Donde
| α= | Coeficiente de sección dependiente de las características hidráulicas
| t= | Tirante de diseño con un Tr= 500 años
| Dm= | Diametro medio de particula
| µ= | Coeficiente que depende de la contracción del cauce (Tabla A)
| z= | Exponente en función del Dm según el tipo de material de fondo (Tabla B)
| β= | Coeficiente depende del período de retorno del caudal de diseño
| Hs= | Desnivel entre la superficie del agua, al pasar la avenida y el fondo erosionado
| Hn= | Socavación Total
Tabla B: Exponentes en función de Dm o ɤs según el tipo de material de fondo
CALCULO
|  | a | bo (m) | t (m) | Dm (mm) | β | x
|  | 5.3197 | 25.78 | 1.75 | 25 | 1.0555 | 0.31
|  | β | Tr | Log Tr
|  | 1.0555 | 500 | 2.699
| Hs= | 4.7258
| Hs= | Desnivel entre la superficie del agua, al pasar la avenida y el fondo erosionado
| t= | Tirante de diseño con un Tr= 500 años
| Hn= | Socavación Total
|  |  | Hn = | 2.9758

## HECRAS
MODELAMIENTO DEL RÍO BLANCO
Rio | Sección | Tiempo de Retorno | Caudal | Fondo de Cauce (msnm) | NAME Tr500 (msnm) | NAME crítico Tr500 (msnm) | Elevación de Energía | Pendiente | Velocidad | Área de flujo | Ancho de Cauce | Froude # Chl
(km) | (km) | (Años) | (m3/s) | (m) | (m/m) | (m/m) | (m) | (m/m) | (m/s) | (m2) | (m)
eje 104+900 | 620.25 | Tr500 | 114.9 | 4244.79 | 4246.84 | 4246.84 | 4247.4 | 0.015853 | 3.32 | 34.58 | 31.26 | 1.01
eje 104+900 | 620 | Tr500 | 114.9 | 4244.83 | 4246.85 | 4246.85 | 4247.41 | 0.015734 | 3.32 | 34.64 | 31.26 | 1.01
eje 104+900 | 600 | Tr500 | 114.9 | 4244.64 | 4246.62 | 4246.62 | 4247.2 | 0.015695 | 3.39 | 33.89 | 29.34 | 1.01
eje 104+900 | 580 | Tr500 | 114.9 | 4244.57 | 4246.42 | 4246.42 | 4247.05 | 0.015218 | 3.52 | 32.68 | 26.22 | 1.01
eje 104+900 | 560 | Tr500 | 114.9 | 4244.41 | 4246.13 | 4246.14 | 4246.75 | 0.015445 | 3.49 | 32.9 | 27.02 | 1.01
eje 104+900 | 540 | Tr500 | 114.9 | 4244.13 | 4245.95 | 4245.95 | 4246.58 | 0.015202 | 3.5 | 32.84 | 26.41 | 1
eje 104+900 | 520 | Tr500 | 114.9 | 4243.51 | 4245.1 | 4245.38 | 4246.09 | 0.036825 | 4.42 | 26.02 | 28.95 | 1.49
eje 104+900 | 500 | Tr500 | 114.9 | 4243.34 | 4245.3 | 4245.3 | 4245.87 | 0.015745 | 3.35 | 34.27 | 30.48 | 1.01
eje 104+900 | 480 | Tr500 | 114.9 | 4242.74 | 4245.06 | 4245.06 | 4245.68 | 0.015658 | 3.51 | 32.77 | 26.57 | 1.01
eje 104+900 | 460 | Tr500 | 114.9 | 4242.74 | 4244.87 | 4244.87 | 4245.5 | 0.015277 | 3.52 | 32.67 | 26.15 | 1
eje 104+900 | 440 | Tr500 | 114.9 | 4241.33 | 4243.01 | 4243.6 | 4244.84 | 0.060167 | 5.99 | 19.2 | 19.42 | 1.92
eje 104+900 | 420 | Tr500 | 114.9 | 4241.02 | 4242.86 | 4243.08 | 4243.72 | 0.030195 | 4.12 | 27.91 | 29.52 | 1.35
eje 104+900 | 400 | Tr500 | 114.9 | 4239.45 | 4241.71 | 4242.07 | 4242.94 | 0.047718 | 4.91 | 23.4 | 26 | 1.65
eje 104+900 | 380 | Tr500 | 114.9 | 4239.23 | 4240.9 | 4241.24 | 4242.05 | 0.039051 | 4.75 | 24.21 | 25.08 | 1.54
eje 104+900 | 360 | Tr500 | 114.9 | 4238.41 | 4240.57 | 4240.73 | 4241.25 | 0.028252 | 3.66 | 31.36 | 37.65 | 1.28
eje 104+900 | 340 | Tr500 | 114.9 | 4237.94 | 4239.55 | 4239.83 | 4240.5 | 0.047869 | 4.32 | 26.62 | 37.63 | 1.64
eje 104+900 | 320 | Tr500 | 114.9 | 4237.27 | 4239.15 | 4239.24 | 4239.74 | 0.023715 | 3.4 | 33.77 | 39.43 | 1.17
eje 104+900 | 300 | Tr500 | 114.9 | 4236.15 | 4237.9 | 4238.28 | 4239.07 | 0.041262 | 4.78 | 24.06 | 25.78 | 1.58
eje 104+900 | 280 | Tr500 | 114.9 | 4235.92 | 4238.08 | 4238.08 | 4238.57 | 0.01668 | 3.1 | 37.02 | 38.28 | 1.01
eje 104+900 | 260 | Tr500 | 114.9 | 4235.7 | 4237.13 | 4237.39 | 4238.05 | 0.037288 | 4.25 | 27.01 | 32.13 | 1.48
eje 104+900 | 240 | Tr500 | 114.9 | 4235.04 | 4236.87 | 4236.89 | 4237.48 | 0.016334 | 3.46 | 33.24 | 29.12 | 1.03
eje 104+900 | 220 | Tr500 | 114.9 | 4235.2 | 4236.9 | 4236.9 | 4237.48 | 0.015523 | 3.39 | 33.91 | 29.29 | 1.01
eje 104+900 | 200 | Tr500 | 114.9 | 4234.58 | 4236.04 | 4236.31 | 4237.01 | 0.031893 | 4.37 | 26.31 | 26.53 | 1.4
eje 104+900 | 180 | Tr500 | 114.9 | 4235.16 | 4236.9 | 4236.9 | 4237.39 | 0.01651 | 3.1 | 37.08 | 38.66 | 1.01
eje 104+900 | 160 | Tr500 | 114.9 | 4233.57 | 4235.18 | 4235.67 | 4236.74 | 0.053067 | 5.53 | 20.78 | 21.48 | 1.8
eje 104+900 | 140 | Tr500 | 114.9 | 4232.83 | 4234.91 | 4235.15 | 4235.89 | 0.023257 | 4.37 | 26.3 | 20.67 | 1.24
eje 104+900 | 120 | Tr500 | 114.9 | 4232.42 | 4234.45 | 4234.65 | 4235.44 | 0.021337 | 4.4 | 26.12 | 19.06 | 1.2
eje 104+900 | 100 | Tr500 | 114.9 | 4232.21 | 4234.57 | 4234.57 | 4235.3 | 0.014605 | 3.77 | 30.47 | 21.08 | 1
eje 104+900 | 80 | Tr500 | 114.9 | 4231.82 | 4233.96 | 4234.11 | 4234.94 | 0.018925 | 4.39 | 26.17 | 17.25 | 1.14
eje 104+900 | 60 | Tr500 | 114.9 | 4231.48 | 4233.64 | 4233.81 | 4234.51 | 0.021493 | 4.12 | 27.9 | 22.81 | 1.19
eje 104+900 | 40 | Tr500 | 114.9 | 4230.3 | 4232.06 | 4232.63 | 4233.79 | 0.049852 | 5.83 | 19.7 | 17.92 | 1.78
eje 104+900 | 20 | Tr500 | 114.9 | 4230.05 | 4231.91 | 4232.15 | 4232.85 | 0.026196 | 4.29 | 26.76 | 23.52 | 1.29
eje 104+900 | 0 | Tr500 | 114.9 | 4229.42 | 4231.78 | 4231.78 | 4232.43 | 0.015266 | 3.57 | 32.2 | 25.07 | 1.01