## Rumichaca
CÁLCULO DE LA SOCAVACIÓN GENERAL PUENTE RUMICHACA
Según Lischtvan Levediev (Maza, 1967) las expresiones para evaluar la socavación general son las siguientes:
Donde:
| α= | Coeficiente de sección dependiente de las características hidráulicas
| Q= | Caudal de diseño para un Tr= 500 años
| bo= | Ancho de cauce (m)
| Ym= | Tirante resultado de dividir el Área hidráulica entre el ancho hidráulico
| µ= | Coeficiente que depende de la contracción del cauce (Tabla A)
CALCULO
|  |  | Q (m3/s) | bo (m) | Area(m2) | Ym (m) | µ
|  |  | 81.9 | 20.9 | 17.67 | 0.84545 | 0.92
| α= | 5.6347
Tabla A: Coeficiente que depende de la contracción del cauce
Desnivel entre la superficie del agua, al pasar la avenida y el fondo erosionado
Donde
| α= | Coeficiente de sección dependiente de las características hidráulicas
| t= | Tirante de diseño con un Tr= 500 años
| Dm= | Diametro medio de particula
| µ= | Coeficiente que depende de la contracción del cauce (Tabla A)
| z= | Exponente en función del Dm según el tipo de material de fondo (Tabla B)
| β= | Coeficiente depende del período de retorno del caudal de diseño
| Hs= | Desnivel entre la superficie del agua, al pasar la avenida y el fondo erosionado
| Hn= | Socavación Total
Tabla B: Exponentes en función de Dm o ɤs según el tipo de material de fondo
CALCULO
|  | a | bo (m) | t (m) | Dm (mm) | β | x
|  | 5.6347 | 20.9 | 1.89 | 90 | 1.0555 | 0.28
|  | β | Tr | Log Tr
|  | 1.0555 | 500 | 2.699
| Hs= | 4.2818
| Hs= | Desnivel entre la superficie del agua, al pasar la avenida y el fondo erosionado
| t= | Tirante de diseño con un Tr= 500 años
| Hn= | Socavación Total
|  |  | Hn = | 2.3918

## HECRAS
MODELAMIENTO DEL RÍO RUMICHACA
Rio | Sección | Tiempo de Retorno | Caudal | Fondo de Cauce (msnm) | NAME Tr500 (msnm) | NAME crítico Tr500 (msnm) | Elevación de Energía | Pendiente | Velocidad | Área de flujo | Ancho de Cauce | Froude # Chl
(km) | (km) | (Años) | (m3/s) | (m) | (m/m) | (m/m) | (m) | (m/m) | (m/s) | (m2) | (m)
eje 119+640 | 312.59 | Tr500 | 81.9 | 4200.1 | 4203.18 | 4203.18 | 4203.67 | 0.017893 | 3.11 | 26.3 | 27.84 | 1.02
eje 119+640 | 300 | Tr500 | 81.9 | 4202.26 | 4203.55 | 4203.55 | 4203.96 | 0.017829 | 2.82 | 29.06 | 36.73 | 1.01
eje 119+640 | 280 | Tr500 | 81.9 | 4198.82 | 4200.69 | 4201.42 | 4203.12 | 0.072698 | 6.91 | 11.86 | 10.57 | 2.08
eje 119+640 | 260 | Tr500 | 81.9 | 4197.13 | 4199.33 | 4199.96 | 4201.49 | 0.081905 | 6.51 | 12.59 | 13.34 | 2.14
eje 119+640 | 240 | Tr500 | 81.9 | 4195.31 | 4197.33 | 4198.08 | 4199.8 | 0.08409 | 6.96 | 11.77 | 11.01 | 2.15
eje 119+640 | 220 | Tr500 | 81.9 | 4193.91 | 4196.34 | 4196.9 | 4198.14 | 0.064162 | 5.94 | 13.79 | 11.42 | 1.73
eje 119+640 | 200 | Tr500 | 81.9 | 4193.88 | 4195.77 | 4196.1 | 4196.87 | 0.04468 | 4.63 | 17.67 | 20.9 | 1.61
eje 119+640 | 180 | Tr500 | 81.9 | 4192.44 | 4193.69 | 4194.24 | 4195.55 | 0.092257 | 6.03 | 13.59 | 18.69 | 2.26
eje 119+640 | 160 | Tr500 | 81.9 | 4190.39 | 4193.01 | 4193.3 | 4193.95 | 0.049687 | 4.31 | 19.01 | 26.43 | 1.62
eje 119+640 | 140 | Tr500 | 81.9 | 4189.94 | 4191.06 | 4191.5 | 4192.58 | 0.091296 | 5.45 | 15.02 | 24.17 | 2.21
eje 119+640 | 120 | Tr500 | 81.9 | 4189.34 | 4191.29 | 4191.29 | 4191.89 | 0.015607 | 3.43 | 23.86 | 20.12 | 1.01
eje 119+640 | 100 | Tr500 | 81.9 | 4188.76 | 4190.32 | 4190.64 | 4191.35 | 0.045937 | 4.48 | 18.27 | 23.23 | 1.61
eje 119+640 | 80 | Tr500 | 81.9 | 4188 | 4190.08 | 4190.13 | 4190.66 | 0.018647 | 3.38 | 24.24 | 23.94 | 1.07
eje 119+640 | 60 | Tr500 | 81.9 | 4187.61 | 4189.85 | 4189.85 | 4190.51 | 0.01559 | 3.61 | 22.7 | 17.42 | 1.01
eje 119+640 | 40 | Tr500 | 81.9 | 4187.4 | 4189.82 | 4189.82 | 4190.58 | 0.015267 | 3.84 | 21.32 | 14.3 | 1
eje 119+640 | 20 | Tr500 | 81.9 | 4186.17 | 4190.48 | 4190.48 | 4191.65 | 0.020472 | 4.8 | 17.06 | 7.15 | 0.99
eje 119+640 | 0 | Tr500 | 81.9 | 4187.07 | 4188.09 | 4188.81 | 4190.7 | 0.11131 | 7.15 | 11.45 | 13.67 | 2.5