## Yanama
CÁLCULO DE LA SOCAVACIÓN GENERAL PUENTE YANAMA
Según Lischtvan Levediev (Maza, 1967) las expresiones para evaluar la socavación general son las siguientes:
Donde:
| α= | Coeficiente de sección dependiente de las características hidráulicas
| Q= | Caudal de diseño para un Tr= 500 años
| bo= | Ancho de cauce (m)
| Ym= | Tirante resultado de dividir el Área hidráulica entre el ancho hidráulico
| µ= | Coeficiente que depende de la contracción del cauce (Tabla A)
CALCULO
|  |  | Q (m3/s) | bo (m) | Area(m2) | Ym (m) | µ
|  |  | 200.7 | 14.7 | 39.06 | 2.6571 | 0.91
| α= | 2.9432
Tabla A: Coeficiente que depende de la contracción del cauce
Desnivel entre la superficie del agua, al pasar la avenida y el fondo erosionado
Donde
| α= | Coeficiente de sección dependiente de las características hidráulicas
| t= | Tirante de diseño con un Tr= 500 años
| Dm= | Diametro medio de particula
| µ= | Coeficiente que depende de la contracción del cauce (Tabla A)
| z= | Exponente en función del Dm según el tipo de material de fondo (Tabla B)
| β= | Coeficiente depende del período de retorno del caudal de diseño
| Hs= | Desnivel entre la superficie del agua, al pasar la avenida y el fondo erosionado
| Hn= | Socavación Total
Tabla B: Exponentes en función de Dm o ɤs según el tipo de material de fondo
CALCULO
|  | a | bo (m) | t (m) | Dm (mm) | β | x
|  | 2.9432 | 14.7 | 2.66 | 60 | 1.0555 | 0.29
|  | β | Tr | Log Tr
|  | 1.0555 | 500 | 2.699
| Hs= | 4.3457
| Hs= | Desnivel entre la superficie del agua, al pasar la avenida y el fondo erosionado
| t= | Tirante de diseño con un Tr= 500 años
| Hn= | Socavación Total
|  |  | Hn = | 1.6857

## HECRAS
MODELAMIENTO DEL RÍO URUBAMBA YANAMA
Rio | Sección | Tiempo de Retorno | Caudal | Fondo de Cauce (msnm) | NAME Tr500 (msnm) | NAME crítico Tr500 (msnm) | Elevación de Energía | Pendiente | Velocidad | Área de flujo | Ancho de Cauce | Froude # Chl
(km) | (km) | (Años) | (m3/s) | (m) | (m/m) | (m/m) | (m) | (m/m) | (m/s) | (m2) | (m)
eje 122+709 | 626.88 | Tr500 | 200.7 | 4118 | 4120.88 | 4120.88 | 4121.92 | 0.013532 | 4.52 | 44.39 | 21.57 | 1.01
eje 122+709 | 620 | Tr500 | 200.7 | 4117.95 | 4120.28 | 4120.58 | 4121.76 | 0.021507 | 5.39 | 37.23 | 19.18 | 1.24
eje 122+709 | 600 | Tr500 | 200.7 | 4117.42 | 4119.71 | 4120.11 | 4121.27 | 0.026773 | 5.53 | 36.26 | 21.84 | 1.37
eje 122+709 | 580 | Tr500 | 200.7 | 4117.05 | 4120.08 | 4120.08 | 4121.18 | 0.013716 | 4.65 | 43.19 | 19.78 | 1
eje 122+709 | 560 | Tr500 | 200.7 | 4116.46 | 4119.17 | 4119.54 | 4120.77 | 0.023888 | 5.61 | 35.8 | 18.25 | 1.28
eje 122+709 | 540 | Tr500 | 200.7 | 4116.32 | 4118.82 | 4119.13 | 4120.26 | 0.022806 | 5.3 | 37.85 | 20.95 | 1.26
eje 122+709 | 520 | Tr500 | 200.7 | 4115.59 | 4118.78 | 4118.78 | 4119.91 | 0.013794 | 4.71 | 42.63 | 19.1 | 1.01
eje 122+709 | 500 | Tr500 | 200.7 | 4115.47 | 4117.63 | 4118.13 | 4119.47 | 0.028078 | 5.99 | 33.5 | 17.48 | 1.38
eje 122+709 | 480 | Tr500 | 200.7 | 4114.88 | 4118.8 | 4118.8 | 4120.14 | 0.015374 | 5.12 | 39.2 | 14.87 | 1.01
eje 122+709 | 460 | Tr500 | 200.7 | 4114.65 | 4116.86 | 4117.67 | 4119.52 | 0.04409 | 7.22 | 27.78 | 15.33 | 1.71
eje 122+709 | 440 | Tr500 | 200.7 | 4114.01 | 4115.88 | 4116.66 | 4118.46 | 0.061538 | 7.12 | 28.18 | 22.15 | 2.02
eje 122+709 | 420 | Tr500 | 200.7 | 4113.78 | 4116.62 | 4116.62 | 4117.75 | 0.013649 | 4.7 | 42.72 | 19.05 | 1
eje 122+709 | 400 | Tr500 | 200.7 | 4112.86 | 4114.92 | 4115.61 | 4117.18 | 0.044497 | 6.66 | 30.13 | 19.19 | 1.7
eje 122+709 | 380 | Tr500 | 200.7 | 4112.68 | 4115.47 | 4115.47 | 4116.63 | 0.014074 | 4.76 | 42.13 | 18.42 | 1.01
eje 122+709 | 360 | Tr500 | 200.7 | 4112.02 | 4114.05 | 4114.66 | 4116.1 | 0.040004 | 6.34 | 31.67 | 21.02 | 1.65
eje 122+709 | 340 | Tr500 | 200.7 | 4110.12 | 4113.14 | 4113.78 | 4115.28 | 0.040248 | 6.48 | 30.96 | 18.89 | 1.62
eje 122+709 | 320 | Tr500 | 200.7 | 4109.56 | 4114.86 | 4114.86 | 4116.21 | 0.018101 | 5.14 | 39.06 | 14.7 | 1.01
eje 122+709 | 300 | Tr500 | 200.7 | 4107.14 | 4108.98 | 4110.32 | 4114.91 | 0.18062 | 10.79 | 18.6 | 16.4 | 3.23
eje 122+709 | 280 | Tr500 | 200.7 | 4106.43 | 4109.2 | 4110.18 | 4112.29 | 0.05235 | 7.79 | 25.77 | 14.44 | 1.86
eje 122+709 | 260 | Tr500 | 200.7 | 4105.8 | 4108.52 | 4109.39 | 4111.18 | 0.046384 | 7.22 | 27.81 | 16.35 | 1.77
eje 122+709 | 240 | Tr500 | 200.7 | 4105.25 | 4107.96 | 4108.69 | 4110.22 | 0.038397 | 6.66 | 30.14 | 16.44 | 1.57
eje 122+709 | 220 | Tr500 | 200.7 | 4105.29 | 4108.71 | 4108.71 | 4110.08 | 0.015051 | 5.19 | 38.7 | 14.25 | 1
eje 122+709 | 200 | Tr500 | 200.7 | 4105.44 | 4109.05 | 4109.05 | 4110.5 | 0.015545 | 5.33 | 37.64 | 13.06 | 1
eje 122+709 | 180 | Tr500 | 200.7 | 4104.35 | 4107.08 | 4107.93 | 4109.86 | 0.046384 | 7.39 | 27.15 | 15.1 | 1.76
eje 122+709 | 160 | Tr500 | 200.7 | 4104.18 | 4107.39 | 4107.63 | 4108.92 | 0.019012 | 5.48 | 36.61 | 15.71 | 1.15
eje 122+709 | 140 | Tr500 | 200.7 | 4103.59 | 4107.25 | 4107.25 | 4108.59 | 0.014629 | 5.11 | 39.26 | 14.92 | 1.01
eje 122+709 | 120 | Tr500 | 200.7 | 4103.65 | 4107.14 | 4107.14 | 4108.51 | 0.014976 | 5.18 | 38.76 | 14.33 | 1.01
eje 122+709 | 100 | Tr500 | 200.7 | 4104.48 | 4107.9 | 4107.9 | 4109.15 | 0.013946 | 4.96 | 40.49 | 16.39 | 1.01
eje 122+709 | 80 | Tr500 | 200.7 | 4103.93 | 4106.58 | 4107.18 | 4108.67 | 0.03086 | 6.4 | 31.36 | 16.28 | 1.47
eje 122+709 | 60 | Tr500 | 200.7 | 4103.67 | 4105.8 | 4106.45 | 4107.94 | 0.04237 | 6.48 | 30.99 | 20.53 | 1.68
eje 122+709 | 40 | Tr500 | 200.7 | 4103.33 | 4105.69 | 4106.02 | 4107.1 | 0.02364 | 5.26 | 38.14 | 22.72 | 1.3
eje 122+709 | 20 | Tr500 | 200.7 | 4102.9 | 4106.4 | 4106.4 | 4107.49 | 0.014077 | 4.64 | 43.3 | 20.07 | 1.01
eje 122+709 | 0 | Tr500 | 200.7 | 4102.52 | 4104.55 | 4105.26 | 4106.89 | 0.047737 | 6.78 | 29.6 | 20.53 | 1.8