## Buenos Aires
CÁLCULO DE LA SOCAVACIÓN GENERAL PUENTE BUENOS AIRES
Según Lischtvan Levediev (Maza, 1967) las expresiones para evaluar la socavación general son las siguientes:
Donde:
| α= | Coeficiente de sección dependiente de las características hidráulicas
| Q= | Caudal de diseño para un Tr= 500 años
| bo= | Ancho de cauce (m)
| Ym= | Tirante resultado de dividir el Área hidráulica entre el ancho hidráulico
| µ= | Coeficiente que depende de la contracción del cauce (Tabla A)
CALCULO
|  |  | Q (m3/s) | bo (m) | Area(m2) | Ym (m) | µ
|  |  | 630.46 | 73.61 | 122.56 | 1.665 | 0.98
| α= | 3.7365
Tabla A: Coeficiente que depende de la contracción del cauce
Desnivel entre la superficie del agua, al pasar la avenida y el fondo erosionado
Donde
| α= | Coeficiente de sección dependiente de las características hidráulicas
| t= | Tirante de diseño con un Tr= 500 años
| Dm= | Diametro medio de particula
| µ= | Coeficiente que depende de la contracción del cauce (Tabla A)
| z= | Exponente en función del Dm según el tipo de material de fondo (Tabla B)
| β= | Coeficiente depende del período de retorno del caudal de diseño
| Hs= | Desnivel entre la superficie del agua, al pasar la avenida y el fondo erosionado
| Hn= | Socavación Total
Tabla B: Exponentes en función de Dm o ɤs según el tipo de material de fondo
CALCULO
|  | a | bo (m) | t (m) | Dm (mm) | β | x
|  | 3.7365 | 73.61 | 2.27 | 25 | 1.0555 | 0.31
|  | β | Tr | Log Tr
|  | 1.0555 | 500 | 2.699
| Hs= | 5.0247
| Hs= | Desnivel entre la superficie del agua, al pasar la avenida y el fondo erosionado
| t= | Tirante de diseño con un Tr= 500 años
| Hn= | Socavación Total
|  |  | Hn = | 2.7547

## HECRAS
MODELAMIENTO DEL PUENTE BUENOS AIRES
Rio | Sección | Tiempo de Retorno | Caudal | Fondo de Cauce (msnm) | NAME Tr500 (msnm) | NAME crítico Tr500 (msnm) | Elevación de Energía | Pendiente | Velocidad | Área de flujo | Ancho de Cauce | Froude # Chl
(km) | (km) | (Años) | (m3/s) | (m) | (m/m) | (m/m) | (m) | (m/m) | (m/s) | (m2) | (m)
ejue 22+640 | 600 | Tr500 | 630.46 | 1015.97 | 1019.36 | 1019.36 | 1020.48 | 0.012252 | 4.69 | 134.48 | 60.06 | 1
ejue 22+640 | 580 | Tr500 | 630.46 | 1015.94 | 1018.4 | 1018.86 | 1020.09 | 0.024027 | 5.75 | 109.65 | 60.18 | 1.36
ejue 22+640 | 560 | Tr500 | 630.46 | 1014.11 | 1017.17 | 1017.87 | 1019.42 | 0.040727 | 6.64 | 94.88 | 62.21 | 1.72
ejue 22+640 | 540 | Tr500 | 630.46 | 1014 | 1016.36 | 1017.05 | 1018.59 | 0.04136 | 6.62 | 95.3 | 63.85 | 1.73
ejue 22+640 | 520 | Tr500 | 630.46 | 1014 | 1016.16 | 1016.57 | 1017.76 | 0.026042 | 5.6 | 112.67 | 68.31 | 1.39
ejue 22+640 | 500 | Tr500 | 630.46 | 1012.86 | 1015.29 | 1015.81 | 1017.16 | 0.030783 | 6.07 | 103.9 | 63.33 | 1.51
ejue 22+640 | 480 | Tr500 | 630.46 | 1012 | 1014.63 | 1015.19 | 1016.53 | 0.032135 | 6.11 | 103.21 | 64.2 | 1.54
ejue 22+640 | 460 | Tr500 | 630.46 | 1012 | 1014.68 | 1014.84 | 1015.88 | 0.01634 | 4.85 | 129.95 | 68 | 1.12
ejue 22+640 | 440 | Tr500 | 630.46 | 1012 | 1013.76 | 1014.18 | 1015.42 | 0.026499 | 5.71 | 110.35 | 63.87 | 1.39
ejue 22+640 | 420 | Tr500 | 630.46 | 1012 | 1014.14 | 1014.14 | 1015.2 | 0.012988 | 4.54 | 138.81 | 66.11 | 1
ejue 22+640 | 400 | Tr500 | 630.46 | 1011.06 | 1013.51 | 1013.75 | 1014.86 | 0.019143 | 5.14 | 122.68 | 65.55 | 1.2
ejue 22+640 | 380 | Tr500 | 630.46 | 1010.24 | 1012.61 | 1013.08 | 1014.35 | 0.029971 | 5.83 | 108.09 | 67.29 | 1.47
ejue 22+640 | 360 | Tr500 | 630.46 | 1009.98 | 1011.76 | 1012.31 | 1013.67 | 0.035548 | 6.13 | 102.79 | 67.45 | 1.59
ejue 22+640 | 340 | Tr500 | 630.46 | 1009.94 | 1012.12 | 1012.12 | 1013.13 | 0.013001 | 4.45 | 141.61 | 70.11 | 1
ejue 22+640 | 320 | Tr500 | 630.46 | 1009.15 | 1011.42 | 1011.71 | 1012.76 | 0.022151 | 5.14 | 122.56 | 73.61 | 1.27
ejue 22+640 | 300 | Tr500 | 630.46 | 1008 | 1009.98 | 1010.59 | 1012.07 | 0.047023 | 6.39 | 98.62 | 76.23 | 1.79
ejue 22+640 | 280 | Tr500 | 630.46 | 1007.97 | 1009.5 | 1009.96 | 1011.16 | 0.032753 | 5.72 | 110.24 | 76.1 | 1.52
ejue 22+640 | 260 | Tr500 | 630.46 | 1007.75 | 1009.98 | 1009.98 | 1010.98 | 0.01307 | 4.43 | 142.37 | 71.23 | 1
ejue 22+640 | 240 | Tr500 | 630.46 | 1006 | 1009.25 | 1009.5 | 1010.63 | 0.019157 | 5.2 | 121.28 | 64.12 | 1.21
ejue 22+640 | 220 | Tr500 | 630.46 | 1006 | 1009.25 | 1009.25 | 1010.28 | 0.013143 | 4.49 | 140.32 | 68.93 | 1.01
ejue 22+640 | 200 | Tr500 | 630.46 | 1006 | 1008.63 | 1008.82 | 1009.96 | 0.01663 | 5.1 | 123.62 | 59.35 | 1.13
ejue 22+640 | 180 | Tr500 | 630.46 | 1004.47 | 1007.57 | 1008.06 | 1009.48 | 0.026916 | 6.13 | 102.89 | 53.2 | 1.41
ejue 22+640 | 160 | Tr500 | 630.46 | 1004 | 1006.55 | 1007.21 | 1008.79 | 0.040574 | 6.63 | 95.07 | 60.08 | 1.68
ejue 22+640 | 140 | Tr500 | 630.46 | 1003.71 | 1005.44 | 1006.17 | 1007.88 | 0.049517 | 6.91 | 91.24 | 64.07 | 1.85
ejue 22+640 | 120 | Tr500 | 630.46 | 1002.63 | 1004.45 | 1005.19 | 1006.94 | 0.044448 | 6.99 | 90.2 | 57.27 | 1.78
ejue 22+640 | 100 | Tr500 | 630.46 | 1001.98 | 1003.84 | 1004.51 | 1006.07 | 0.03527 | 6.62 | 95.28 | 54.82 | 1.6
ejue 22+640 | 80 | Tr500 | 630.46 | 1001.91 | 1003.75 | 1004.1 | 1005.28 | 0.024037 | 5.49 | 114.87 | 65.36 | 1.32
ejue 22+640 | 60 | Tr500 | 630.46 | 1001.82 | 1004.09 | 1004.09 | 1005.14 | 0.012948 | 4.54 | 138.78 | 66 | 1
ejue 22+640 | 40 | Tr500 | 630.46 | 1001.19 | 1003.91 | 1003.91 | 1004.99 | 0.012815 | 4.6 | 137.19 | 63.63 | 1
ejue 22+640 | 20 | Tr500 | 630.46 | 999.99 | 1002.43 | 1003.03 | 1004.46 | 0.043398 | 6.32 | 99.81 | 73.19 | 1.73