## Huariaco
CÁLCULO DE LA SOCAVACIÓN GENERAL PUENTE HUARIACO
Según Lischtvan Levediev (Maza, 1967) las expresiones para evaluar la socavación general son las siguientes:
Donde:
| α= | Coeficiente de sección dependiente de las características hidráulicas
| Q= | Caudal de diseño para un Tr= 500 años
| bo= | Ancho de cauce (m)
| Ym= | Tirante resultado de dividir el Área hidráulica entre el ancho hidráulico
| µ= | Coeficiente que depende de la contracción del cauce (Tabla A)
CALCULO
|  |  | Q (m3/s) | bo (m) | Area(m2) | Ym (m) | µ
|  |  | 160.53 | 12.25 | 18.03 | 1.4718 | 0.92
| α= | 7.4793
Tabla A: Coeficiente que depende de la contracción del cauce
Desnivel entre la superficie del agua, al pasar la avenida y el fondo erosionado
Donde
| α= | Coeficiente de sección dependiente de las características hidráulicas
| t= | Tirante de diseño con un Tr= 500 años
| Dm= | Diametro medio de particula
| µ= | Coeficiente que depende de la contracción del cauce (Tabla A)
| z= | Exponente en función del Dm según el tipo de material de fondo (Tabla B)
| β= | Coeficiente depende del período de retorno del caudal de diseño
| Hs= | Desnivel entre la superficie del agua, al pasar la avenida y el fondo erosionado
| Hn= | Socavación Total
Tabla B: Exponentes en función de Dm o ɤs según el tipo de material de fondo
CALCULO
|  | a | bo (m) | t (m) | Dm (mm) | β | x
|  | 7.4793 | 12.25 | 2.07 | 90 | 1.0555 | 0.28
|  | β | Tr | Log Tr
|  | 1.0555 | 500 | 2.699
| Hs= | 6.0139
| Hs= | Desnivel entre la superficie del agua, al pasar la avenida y el fondo erosionado
| t= | Tirante de diseño con un Tr= 500 años
| Hn= | Socavación Total
|  |  | Hn = | 3.9439

## HECRAS
MODELAMIENTO DEL PUENTE HUARIACO
Rio | Sección | Tiempo de Retorno | Caudal | Fondo de Cauce (msnm) | NAME Tr500 (msnm) | NAME crítico Tr500 (msnm) | Elevación de Energía | Pendiente | Velocidad | Área de flujo | Ancho de Cauce | Froude # Chl
(km) | (km) | (Años) | (m3/s) | (m) | (m/m) | (m/m) | (m) | (m/m) | (m/s) | (m2) | (m)
eje 39+800 | 615.85 | Tr500 | 160.53 | 1681.03 | 1683.3 | 1683.3 | 1684.1 | 0.015623 | 3.97 | 40.46 | 25.59 | 1.01
eje 39+800 | 600 | Tr500 | 160.53 | 1680.17 | 1681.66 | 1682.22 | 1683.55 | 0.065036 | 6.08 | 26.4 | 26.56 | 1.95
eje 39+800 | 580 | Tr500 | 160.53 | 1678.2 | 1679.78 | 1680.43 | 1682.04 | 0.083162 | 6.66 | 24.09 | 25.78 | 2.2
eje 39+800 | 560 | Tr500 | 160.53 | 1675.72 | 1677.82 | 1678.58 | 1680.34 | 0.084397 | 7.03 | 22.83 | 21.86 | 2.2
eje 39+800 | 540 | Tr500 | 160.53 | 1674.59 | 1676.27 | 1677.05 | 1678.86 | 0.065062 | 7.13 | 22.52 | 17.79 | 2.02
eje 39+800 | 520 | Tr500 | 160.53 | 1673.37 | 1674.88 | 1675.6 | 1677.4 | 0.079946 | 7.02 | 22.86 | 22.44 | 2.22
eje 39+800 | 500 | Tr500 | 160.53 | 1671.92 | 1673.2 | 1673.92 | 1675.72 | 0.087147 | 7.03 | 22.83 | 23.87 | 2.3
eje 39+800 | 480 | Tr500 | 160.53 | 1670 | 1671.63 | 1672.31 | 1673.98 | 0.081993 | 6.79 | 23.64 | 24.6 | 2.21
eje 39+800 | 460 | Tr500 | 160.53 | 1667.94 | 1669.84 | 1670.57 | 1672.32 | 0.083348 | 6.96 | 23.06 | 22.76 | 2.21
eje 39+800 | 440 | Tr500 | 160.53 | 1666.06 | 1667.71 | 1668.51 | 1670.52 | 0.092989 | 7.42 | 21.63 | 21.76 | 2.38
eje 39+800 | 420 | Tr500 | 160.53 | 1663.87 | 1665.66 | 1666.51 | 1668.69 | 0.087847 | 7.71 | 20.82 | 18.86 | 2.34
eje 39+800 | 400 | Tr500 | 160.53 | 1662.43 | 1664.5 | 1665.27 | 1667.01 | 0.067107 | 7.02 | 22.88 | 18.91 | 2.04
eje 39+800 | 380 | Tr500 | 160.53 | 1660.2 | 1662.41 | 1663.34 | 1665.5 | 0.077945 | 7.79 | 20.61 | 16.16 | 2.2
eje 39+800 | 360 | Tr500 | 160.53 | 1655.74 | 1657.92 | 1659.39 | 1663.38 | 0.11622 | 10.35 | 15.5 | 9.63 | 2.61
eje 39+800 | 340 | Tr500 | 160.53 | 1654.86 | 1656.93 | 1658.08 | 1660.97 | 0.085737 | 8.9 | 18.03 | 12.25 | 2.34
eje 39+800 | 320 | Tr500 | 160.53 | 1655.15 | 1658.41 | 1658.47 | 1659.44 | 0.016246 | 4.5 | 35.67 | 19.15 | 1.05
eje 39+800 | 300 | Tr500 | 160.53 | 1655.95 | 1658.81 | 1658.81 | 1659.55 | 0.014665 | 3.82 | 42.04 | 28.5 | 1
eje 39+800 | 280 | Tr500 | 160.53 | 1654.58 | 1657.42 | 1658.08 | 1659.07 | 0.026648 | 5.7 | 28.19 | 15.62 | 1.35
eje 39+800 | 260 | Tr500 | 160.53 | 1653.95 | 1656.7 | 1656.97 | 1658.4 | 0.043136 | 5.78 | 27.77 | 22.41 | 1.66
eje 39+800 | 240 | Tr500 | 160.53 | 1651.48 | 1654.58 | 1654.74 | 1656.87 | 0.15496 | 6.7 | 23.97 | 41.94 | 2.83
eje 39+800 | 220 | Tr500 | 160.53 | 1650.17 | 1652.14 | 1652.88 | 1654.67 | 0.080523 | 7.04 | 22.79 | 22.27 | 2.22
eje 39+800 | 200 | Tr500 | 160.53 | 1648.3 | 1650.08 | 1650.93 | 1652.92 | 0.092267 | 7.46 | 21.53 | 21.21 | 2.36
eje 39+800 | 180 | Tr500 | 160.53 | 1646.38 | 1647.98 | 1648.89 | 1651.11 | 0.085501 | 7.84 | 20.48 | 17.71 | 2.33
eje 39+800 | 160 | Tr500 | 160.53 | 1643.98 | 1646.46 | 1647.31 | 1649.38 | 0.081254 | 7.58 | 21.19 | 18.46 | 2.26
eje 39+800 | 140 | Tr500 | 160.53 | 1641.83 | 1645.61 | 1646.33 | 1647.91 | 0.052065 | 6.72 | 23.9 | 17.45 | 1.83
eje 39+800 | 120 | Tr500 | 160.53 | 1639.38 | 1644.11 | 1644.91 | 1646.7 | 0.067848 | 7.13 | 22.52 | 18.75 | 2.08
eje 39+800 | 100 | Tr500 | 160.53 | 1637.75 | 1642.86 | 1643.53 | 1645.01 | 0.089601 | 6.5 | 24.71 | 28.83 | 2.24
eje 39+800 | 80 | Tr500 | 160.53 | 1636.15 | 1641.58 | 1642.38 | 1643.66 | 0.051367 | 6.38 | 25.15 | 19.57 | 1.8
eje 39+800 | 60 | Tr500 | 160.53 | 1634.79 | 1639.72 | 1640.32 | 1642.01 | 0.14984 | 6.7 | 23.95 | 40.45 | 2.78
eje 39+800 | 40 | Tr500 | 160.53 | 1633.15 | 1638.5 | 1638.8 | 1639.49 | 0.079293 | 4.42 | 36.3 | 72.05 | 1.99
eje 39+800 | 20 | Tr500 | 160.53 | 1631.13 | 1638.02 | 1638.1 | 1638.66 | 0.020729 | 3.54 | 45.34 | 45 | 1.13
eje 39+800 | 0 | Tr500 | 160.53 | 1631.27 | 1636.25 | 1636.71 | 1637.82 | 0.086389 | 5.54 | 28.96 | 42.86 | 2.15