## Rio Seco
CÁLCULO DE LA SOCAVACIÓN GENERAL PUENTE RIO SECO
Según Lischtvan Levediev (Maza, 1967) las expresiones para evaluar la socavación general son las siguientes:
Donde:
| α= | Coeficiente de sección dependiente de las características hidráulicas
| Q= | Caudal de diseño para un Tr= 500 años
| bo= | Ancho de cauce (m)
| Ym= | Tirante resultado de dividir el Área hidráulica entre el ancho hidráulico
| µ= | Coeficiente que depende de la contracción del cauce (Tabla A)
CALCULO
|  |  | Q (m3/s) | bo (m) | Area(m2) | Ym (m) | µ
|  |  | 90.56 | 14.31 | 14.14 | 0.98812 | 0.98
| α= | 6.5875
Tabla A: Coeficiente que depende de la contracción del cauce
Desnivel entre la superficie del agua, al pasar la avenida y el fondo erosionado
Donde
| α= | Coeficiente de sección dependiente de las características hidráulicas
| t= | Tirante de diseño con un Tr= 500 años
| Dm= | Diametro medio de particula
| µ= | Coeficiente que depende de la contracción del cauce (Tabla A)
| z= | Exponente en función del Dm según el tipo de material de fondo (Tabla B)
| β= | Coeficiente depende del período de retorno del caudal de diseño
| Hs= | Desnivel entre la superficie del agua, al pasar la avenida y el fondo erosionado
| Hn= | Socavación Total
Tabla B: Exponentes en función de Dm o ɤs según el tipo de material de fondo
CALCULO
|  | a | bo (m) | t (m) | Dm (mm) | β | x
|  | 6.5875 | 14.31 | 1.37 | 25 | 1.0555 | 0.31
|  | β | Tr | Log Tr
|  | 1.0555 | 500 | 2.699
| Hs= | 4.0745
| Hs= | Desnivel entre la superficie del agua, al pasar la avenida y el fondo erosionado
| t= | Tirante de diseño con un Tr= 500 años
| Hn= | Socavación Total
|  |  | Hn = | 2.7045

## HECRAS
MODELAMIENTO DEL RÍO SECO
Rio | Sección | Tiempo de Retorno | Caudal | Fondo de Cauce (msnm) | NAME Tr500 (msnm) | NAME crítico Tr500 (msnm) | Elevación de Energía | Pendiente | Velocidad | Área de flujo | Ancho de Cauce | Froude # Chl
(km) | (km) | (Años) | (m3/s) | (m) | (m/m) | (m/m) | (m) | (m/m) | (m/s) | (m2) | (m)
eje 42+860 | 540 | Tr500 | 90.56 | 1786.03 | 1788.36 | 1788.36 | 1788.81 | 0.017992 | 2.96 | 30.63 | 35.15 | 1.01
eje 42+860 | 520 | Tr500 | 90.56 | 1784.36 | 1786.09 | 1786.5 | 1787.85 | 0.18148 | 5.86 | 15.44 | 36.88 | 2.89
eje 42+860 | 500 | Tr500 | 90.56 | 1782.33 | 1783.52 | 1784.12 | 1785.45 | 0.084127 | 6.15 | 14.72 | 18.54 | 2.21
eje 42+860 | 480 | Tr500 | 90.56 | 1778.56 | 1779.8 | 1780.52 | 1783.12 | 0.14774 | 8.07 | 11.22 | 14.28 | 2.91
eje 42+860 | 460 | Tr500 | 90.56 | 1777.86 | 1778.96 | 1779.45 | 1780.57 | 0.074914 | 5.62 | 16.12 | 20.24 | 2.01
eje 42+860 | 440 | Tr500 | 90.56 | 1775.95 | 1776.5 | 1776.99 | 1778.44 | 0.15687 | 6.17 | 14.68 | 29.47 | 2.79
eje 42+860 | 420 | Tr500 | 90.56 | 1772.77 | 1774.28 | 1774.89 | 1776.28 | 0.078189 | 6.27 | 14.45 | 16.7 | 2.15
eje 42+860 | 400 | Tr500 | 90.56 | 1771.99 | 1773.27 | 1773.76 | 1774.81 | 0.057626 | 5.5 | 16.46 | 18.3 | 1.85
eje 42+860 | 380 | Tr500 | 90.56 | 1770.04 | 1772.16 | 1772.57 | 1773.53 | 0.065257 | 5.19 | 17.46 | 23.1 | 1.9
eje 42+860 | 360 | Tr500 | 90.56 | 1769.1 | 1770.15 | 1770.61 | 1771.84 | 0.10986 | 5.75 | 15.75 | 26.99 | 2.4
eje 42+860 | 340 | Tr500 | 90.56 | 1767.98 | 1768.88 | 1769.29 | 1770.21 | 0.055596 | 5.1 | 17.77 | 21.52 | 1.79
eje 42+860 | 320 | Tr500 | 90.56 | 1765.42 | 1766.79 | 1767.43 | 1768.88 | 0.07072 | 6.41 | 14.14 | 14.31 | 2.06
eje 42+860 | 300 | Tr500 | 90.56 | 1762.07 | 1763.6 | 1764.22 | 1766.68 | 0.17269 | 7.77 | 11.65 | 17.67 | 3.06
eje 42+860 | 280 | Tr500 | 90.56 | 1759.71 | 1761.26 | 1762.17 | 1763.9 | 0.10475 | 7.2 | 12.58 | 14.62 | 2.48
eje 42+860 | 260 | Tr500 | 90.56 | 1758 | 1759.63 | 1760.33 | 1761.87 | 0.08713 | 6.62 | 13.69 | 15.77 | 2.27
eje 42+860 | 240 | Tr500 | 90.56 | 1757.27 | 1758.52 | 1759.03 | 1760.13 | 0.069071 | 5.62 | 16.13 | 20.12 | 2
eje 42+860 | 220 | Tr500 | 90.56 | 1755.27 | 1756.53 | 1757.09 | 1758.43 | 0.10328 | 6.11 | 14.82 | 22.07 | 2.38
eje 42+860 | 200 | Tr500 | 90.56 | 1752.69 | 1754.65 | 1755.2 | 1756.43 | 0.093424 | 5.92 | 15.3 | 22.22 | 2.28
eje 42+860 | 180 | Tr500 | 90.56 | 1749.89 | 1751.03 | 1751.21 | 1753.93 | 0.15874 | 7.54 | 12.01 | 17.96 | 2.95
eje 42+860 | 160 | Tr500 | 90.56 | 1747.93 | 1748.8 | 1749.47 | 1751.17 | 0.10778 | 6.82 | 13.28 | 16.91 | 2.46
eje 42+860 | 140 | Tr500 | 90.56 | 1745.93 | 1746.75 | 1747.32 | 1748.8 | 0.12045 | 6.35 | 14.25 | 22 | 2.52
eje 42+860 | 120 | Tr500 | 90.56 | 1742.95 | 1743.76 | 1744.28 | 1745.9 | 0.17761 | 6.48 | 13.98 | 28.74 | 2.97
eje 42+860 | 100 | Tr500 | 90.56 | 1739.91 | 1740.65 | 1741.21 | 1742.81 | 0.1352 | 6.51 | 13.9 | 22.66 | 2.66
eje 42+860 | 80 | Tr500 | 90.56 | 1738.74 | 1741.42 | 1741.42 | 1741.48 | 0.001117 | 1.08 | 83.7 | 54.54 | 0.28
eje 42+860 | 60 | Tr500 | 90.56 | 1736 | 1737.23 | 1737.99 | 1741.03 | 0.27241 | 8.63 | 10.49 | 18.88 | 3.7
eje 42+860 | 40 | Tr500 | 90.56 | 1733.33 | 1735 | 1735.86 | 1737.56 | 0.099783 | 7.08 | 12.79 | 14.51 | 2.41
eje 42+860 | 20 | Tr500 | 90.56 | 1731.76 | 1732.72 | 1733.4 | 1735.34 | 0.12322 | 7.17 | 12.63 | 16.77 | 2.64